## 已归档产品信息
吉林省2017年度农机购置补贴产品归档情况表
序号 | 机具大类 | 机具小类 | 机具品目 | 分档名称 | 生产企业 | 产品名称 | 机具型号 | 主要配置参数（企业依据推广鉴定报告填报） | 功率（kW） | 补贴额（元）
1 | 耕整地机械 | 耕地机械 | 深松机 | 4—5铲深松机 | 连云港市兴安机械制造有限公司 | 深松机 | 1S-4 | 深松铲：4个，配套动力（kW）：55.1～66.9，重量（kg):320，外形尺寸(长×宽×高）（mm)：2800×1300×1200,深松铲结构型式：单柱、凿形铲带翼，作业幅宽（m）：1.3；铲间距（cm）：45 |  | 1980
2 | 耕整地机械 | 耕地机械 | 深松机 | 4—5铲深松机 | 连云港市兴安机械制造有限公司 | 深松机 | 1S-180 | 深松铲：5个，配套动力（kW）：66.2～88.2，重量（kg):350，外形尺寸(长×宽×高）（mm)：3700×1900×1350,深松铲结构型式：单柱、凿形铲带翼，作业幅宽（m)：1.8；铲间距（cm）：36 |  | 1980
3 | 耕整地机械 | 耕地机械 | 深松机 | 6铲及以上深松机 | 浙江俏宇机车部件有限公司 | 深松机 | 1S-300 | 深松铲结构型式：凿型、带翼铲；深松铲数量：7个；工作幅宽：300cm；铲间距：45-50（可调）cm；深松深度：25-40cm | / | 3630
4 | 耕整地机械 | 耕地机械 | 深松机 | 4—5铲深松机 | 河北沃田机械制造有限公司 | 深松机 | 1S-140 | 作业尺寸（长X宽X高cm）：319x170x131整机质量（kg）：510 配套动力（kw）：66.2 工作铲数（个）：4 工作幅宽（cm）：140；铲间距（cm）：35 单铲幅宽（cm）:31.5 深松深度（cm）:34.41 | 66.2 | 1980
5 | 耕整地机械 | 耕地机械 | 深松机 | 6铲及以上深松机 | 河北沃田机械制造有限公司 | 深松机 | 1S-350 | 运输尺寸（长x宽x高cm）： 138.6x251.6x182.1 作业尺寸（长x宽x高cm）：138.6x384.8x182.1 整机质量（kg）：880 配套动力（kw）：91.9 工作铲数（个）：7 工作幅宽（cm）：350 铲间距（cm）：50 单铲幅宽（cm）:34.8 深松深度（cm）:30.91 | 91.9 | 3630
6 | 耕整地机械 | 耕地机械 | 深松机 | 3铲及以下深松机 | 山东菏泽鲁源动力机械有限公司 | 深松机 | 1S-130 | 深松部件3个及以下 | / | 1170
7 | 耕整地机械 | 耕地机械 | 深松机 | 4—5铲深松机 | 山东菏泽鲁源动力机械有限公司 | 深松机 | 1S-220 | 深松部件4—5个 | / | 1980
8 | 耕整地机械 | 耕地机械 | 深松机 | 6铲及以上深松机 | 山东菏泽鲁源动力机械有限公司 | 深松机 | 1S-300 | 深松部件6个及以上 | / | 3630
9 | 耕整地机械 | 耕地机械 | 深松机 | 4—5铲深松机 | 连云港市连发机械有限公司 | 深松机 | 1S-180 | 配套功率(kW)：51.4-69.9；外形尺寸：1300×2520×1280㎜；结构质量（kg）：320；工作幅宽(cm)：180㎝；深松铲数量（个）：4；深松铲结构型式：单柱、凿形铲带翼；铲间距（㎜）：450；深松耕深（㎜）：≥300；与拖拉机连接方式：标准三点悬挂。 | / | 1980
10 | 耕整地机械 | 耕地机械 | 深松机 | 3铲及以下深松机 | 四平汇丰龙换热设备制造有限公司 | 深松机 | 1S-180 | 深松深度 30cm-35cm 工作幅宽 120cm-180cm | 66 | 1170
11 | 耕整地机械 | 耕地机械 | 深松机 | 4-5铲深松机 | 四平汇丰龙换热设备制造有限公司 | 偏柱式深松机 | 1PS-240 | 深松深度30cm-45cm 工作幅宽 200cm-240cm | 88 | 1980
12 | 耕整地机械 | 耕地机械 | 深松机 | 4—5铲深松机 | 河北中农博远农业装备有限公司 | 深松机 | 1S-200 | 外形尺寸：2838*2372*1603mm；结构质量：1330kg；配套动力：≧70 kW；整地机构形式：整地辊；深松铲结构形式：凿型深松铲；深松铲数量：5个；工作幅宽：200cm；铲间距：44cm；深松深度：30-36cm；作业小 时生产率：0.6-1hm2/h。 | 0 | 1980
13 | 耕整地机械 | 耕地机械 | 深松机 | 4—5铲深松机 | 河北中农博远农业装备有限公司 | 深松机 | 1S-264 | 外形尺寸：2838×2730×1603mm；结构质量：1360kg；配套动力：≥88kW；整地机构形式：整地辊；深松铲结构形式：凿型深松铲；深松铲数量：5个；工作幅宽：264cm；铲间距：50cm；深松深度：30～40cm；作业速度：4～10km/h；作业小时生产率：0.8～2hm2/h。 | 0 | 1980
14 | 耕整地机械 | 耕地机械 | 深松机 | 6铲及以上深松机 | 河北中农博远农业装备有限公司 | 深松机 | 1S-300 | 外形尺寸：2838×3250×1603mm；结构质量：1730kg；配套动力：≥88kW；整地机构形式：整地辊；深松部件结构形式：凿型深松铲；深松铲数量：7个；工作幅宽：300cm；铲间距：44cm；深松深度：30～36cm；作业速度：3～4km/h；作业小时生产率：1～1.5hm2/h。 | 0 | 3630
15 | 耕整地机械 | 耕地机械 | 深松机 | 4—5铲深松机 | 江苏银华春翔机械制造有限公司 | 深松机 | 1S-5 | 深松部件（铲）数量:5个；配套动力（kw）：58.8-73.5；工作幅宽（mm）：2300；单铲幅宽（mm):40；铲间距（mm）：400-500可调；深松深度（mm):200-400；作业速度（km/h）：4-7；生产率（h㎡/h）：0.6-0.8； |  | 1980
16 | 耕整地机械 | 耕地机械 | 深松机 | 4—5铲深松机 | 普劳恩德河北农业机械有限公司 | 深松机 | 1SS-220 | 深松部件4个 |  | 1980
17 | 耕整地机械 | 耕地机械 | 深松机 | 6铲及以上深松机 | 普劳恩德河北农业机械有限公司 | 深松机 | 1SS-350 | 深松部件6个 |  | 3630
18 | 耕整地机械 | 耕地机械 | 深松机 | 4—5铲深松机 | 菏泽新亚机械设备有限公司 | 全方位深松机 | 1SQ-210 | 深松部件数量：4个 |  | 1980
19 | 耕整地机械 | 耕地机械 | 深松机 | 6铲及以上深松机 | 菏泽新亚机械设备有限公司 | 全方位深松机 | 1SQ-270 | 深松部件数量：6个 |  | 3630
20 | 耕整地机械 | 耕地机械 | 深松机 | 6铲及以上深松机 | 山东国丰机械有限公司 | 深松机 | 1S-270 | 深松部件：6个 | 0 | 3630
21 | 耕整地机械 | 耕地机械 | 深松机 | 6铲及以上深松机 | 山东国丰机械有限公司 | 深松机 | 1S-330 | 深松部件：6个 | 0 | 3630
22 | 耕整地机械 | 耕地机械 | 深松机 | 6铲及以上深松机 | 山东奥龙农业机械制造有限公司 | 全方位深松机 | 1SQZ-410 | 全方位深松；深松铲8个；外形尺寸2340×4780×1720mm；工作幅宽410cm；配套动力≥154.4kW；深松深度30-50cm。 | 0 | 3630
23 | 耕整地机械 | 耕地机械 | 深松机 | 6铲及以上深松机 | 山东奥龙农业机械制造有限公司 | 全方位深松机 | 1SQ-300 | 全方位深松；深松铲6个；外形尺寸1920×3720×1670mm；工作幅宽300cm；配套动力≥117.6kW；深松深度30-50cm。 | 0 | 3630
24 | 耕整地机械 | 耕地机械 | 深松机 | 6铲及以上深松机 | 山东奥龙农业机械制造有限公司 | 全方位深松机 | 1SQ-280 | 全方位深松；深松铲6个；外形尺寸2040×3230×1430mm；工作幅宽280cm；配套动力≥99.2kW；深松深度30-35cm。 | 0 | 3630
25 | 耕整地机械 | 耕地机械 | 深松机 | 4—5铲深松机 | 山东奥龙农业机械制造有限公司 | 全方位深松机 | 1SQ-190 | 全方位深松；深松铲4个；外形尺寸1670×2600×1670mm；工作幅宽190cm；配套动力≥91.9kW；深松深度30-50cm。 | 0 | 1980
26 | 耕整地机械 | 耕地机械 | 深松机 | 4—5铲深松机 | 山东奥龙农业机械制造有限公司 | 全方位深松机 | 1SQ-180 | 全方位深松；深松铲4个；外形尺寸1710×2330×1340mm；工作幅宽180cm；配套动力≥73.5kW；深松深度30-35cm。 | 0 | 1980
27 | 耕整地机械 | 耕地机械 | 深松机 | 3铲及以下深松机 | 山东奥龙农业机械制造有限公司 | 全方位深松机 | 1SQ-75 | 全方位深松；深松铲2个；外形尺寸1150×1350×1340mm；工作幅宽75cm；配套动力≥36.8kW；深松深度30-35cm。 | 0 | 1170
28 | 耕整地机械 | 耕地机械 | 深松机 | 6铲及以上深松机 | 临洮县宏丰机械制造有限公司 | 深松机 | 1Z-250型 | 外形尺寸（长×宽×高）：1130×2620×1300（mm）,深松铲数量：6（个），工作幅宽：250（cm），结构质量：560（kg），结构形式：凿形深松铲（/）,配套拖拉机标定功率：58.8-73.5（kw），与拖拉机联接方式：三点悬挂（/），深松耕深：28（cm）,作业小时生产率：0.7（hm²/h） | 0 | 3630
29 | 耕整地机械 | 耕地机械 | 深松机 | 4-5铲深松机 | 沃得重工（中国）有限公司 | 深松机 | 1S-200 | 深松铲：4个； |  | 1980
30 | 耕整地机械 | 耕地机械 | 深松机 | 4-5铲深松机 | 沃得重工（中国）有限公司 | 深松机 | 1S-230 | 深松铲：4个； |  | 1980
31 | 耕整地机械 | 耕地机械 | 深松机 | 4-5铲深松机 | 沃得重工（中国）有限公司 | 深松机 | 1S-250 | 深松铲：5个； |  | 1980
32 | 耕整地机械 | 耕地机械 | 深松机 | 4—5铲深松机 | 黑龙江德沃科技开发有限公司 | 振动深松机 | 1SZL-570 | 深松部件数量:5个(前2后3)，外形尺寸(长×宽×高)：2450×3550×1530mm，结构质量:870kg,配套拖拉机功率：≥88.2kW,与拖拉机联接方式：三点悬挂,工作幅宽:350cm，作业行数:5行，行距：50-70cm,运输间隙:≥30cm，深松部件深松铲型式：双翼式，深松部件深松深度：24-30cm，整地部件：碎土辊，作业小时生产率：1.0-2.3hm2/h,作业速度:4-6.5km/h。 |  | 1980
33 | 耕整地机械 | 耕地机械 | 深松机 | 6铲及以上深松机 | 黑龙江德沃科技开发有限公司 | 振动深松机 | 1SZL-770 | 深松部件数量:7个(前3后4),外形尺寸(长×宽×高)：2450×4950×1530mm，结构质量：1100kg，配套拖拉机功率：≥140kW,与拖拉机联接方式：三点悬挂,工作幅宽:490cm，作业行数：7行，行距:50-70cm,运输间隙:≥30cm,深松部件深松铲型式:双翼式,深松部件深松深度:24-30cm,作业小时生产率:2.0-3.2hm2/h,作业速度:4-6.5km/h。 |  | 3630
34 | 耕整地机械 | 耕地机械 | 深松机 | 3铲及以下深松机 | 潍坊盛瑞零部件有限公司 | 深松机 | 1S-150 | 深松部件2个（深松铲数量：2） | 0 | 1170
35 | 耕整地机械 | 耕地机械 | 深松机 | 4—5铲深松机 | 潍坊盛瑞零部件有限公司 | 深松机 | 1S-230 | 深松部件4个（深松铲数量：4） | 0 | 1980
36 | 耕整地机械 | 耕地机械 | 深松机 | 6铲及以上深松机 | 潍坊盛瑞零部件有限公司 | 深松机 | 1S-270 | 深松部件6个（深松铲数量：6） | 0 | 3630
37 | 耕整地机械 | 耕地机械 | 深松机 | 6铲及以上深松机 | 潍坊盛瑞零部件有限公司 | 深松机 | 1S-300 | 深松部件6个（深松铲数量：6） | 0 | 3630
38 | 耕整地机械 | 耕地机械 | 深松机 | 6铲及以上深松机 | 潍坊盛瑞零部件有限公司 | 深松机 | 1S-330 | 深松部件6个（深松铲数量：6） | 0 | 3630
39 | 耕整地机械 | 耕地机械 | 深松机 | 3铲及以下深松机 | 山东大华机械有限公司 | 深松机 | 1S-160 | 深松部件：2个 |  | 1170
40 | 耕整地机械 | 耕地机械 | 深松机 | 4—5铲深松机 | 山东大华机械有限公司 | 深松机 | 1S-200 | 深松部件：4个 |  | 1980
41 | 耕整地机械 | 耕地机械 | 深松机 | 4—5铲深松机 | 山东大华机械有限公司 | 深松机 | 1S-250 | 深松部件：4个 |  | 1980
42 | 耕整地机械 | 耕地机械 | 深松机 | 6铲及以上深松机 | 山东大华机械有限公司 | 深松机 | 1S-300 | 深松部件：6个 |  | 3630
43 | 耕整地机械 | 耕地机械 | 深松机 | 6铲及以上深松机 | 山东大华机械有限公司 | 深松机 | 1S-360 | 深松部件：6个 |  | 3630
44 | 耕整地机械 | 耕地机械 | 深松机 | 6铲及以上深松机 | 山东大华机械有限公司 | 深松机 | 1S-460 | 深松部件：8个 |  | 3630
45 | 耕整地机械 | 耕地机械 | 深松机 | 4—5铲深松机 | 瓦房店明运农机装备有限公司 | 深松机 | 1S-220 | 深松部件4个 | 0 | 1980
46 | 耕整地机械 | 耕地机械 | 深松机 | 4—5铲深松机 | 河北通田机械有限公司 | 深松机 | 1S-250 | 深松铲数量：4个 | / | 1980
47 | 耕整地机械 | 耕地机械 | 深松机 | 6铲及以上深松机 | 河北通田机械有限公司 | 深松机 | 1SS-320 | 深松铲数量：6个 | / | 3630
48 | 耕整地机械 | 耕地机械 | 深松机 | 4—5铲振动式深松机 | 河北通田机械有限公司 | 振动深松机 | 1SS-220 | 振动式，深松铲数量：4个 | / | 2700
49 | 耕整地机械 | 耕地机械 | 深松机 | 4—5铲振动式深松机 | 河北通田机械有限公司 | 振动深松机 | 1SS-240 | 振动式，深松铲数量：5个 | / | 2700
50 | 耕整地机械 | 耕地机械 | 深松机 | 4—5铲振动式深松机 | 河北通田机械有限公司 | 振动深松机 | 1S-240A | 振动式，深松铲数量：4个 | / | 2700
51 | 耕整地机械 | 耕地机械 | 深松机 | 4—5铲深松机 | 河北圣和农业机械有限公司 | 深松机 | 1S-200 | 深松部件4个 |  | 1980
52 | 耕整地机械 | 耕地机械 | 深松机 | 4—5铲深松机 | 河北圣和农业机械有限公司 | 深松机 | 1S-280A | 深松部件5个 |  | 1980
53 | 耕整地机械 | 耕地机械 | 深松机 | 6铲及以上深松机 | 河北圣和农业机械有限公司 | 深松机 | 1S-320 | 深松部件7个 |  | 3630
54 | 耕整地机械 | 耕地机械 | 深松机 | 6铲及以上深松机 | 河北圣和农业机械有限公司 | 深松机 | 1SS-270 | 深松部件6个 |  | 3630
55 | 耕整地机械 | 耕地机械 | 深松机 | 4—5铲深松机 | 河北圣和农业机械有限公司 | 深松机 | 1SS-280 | 深松部件5个 |  | 1980
56 | 耕整地机械 | 耕地机械 | 深松机 | 4—5铲振动式、全方位式深松机 | 河北圣和农业机械有限公司 | 振动深松机 | 1ZS-240 | 振动式；深松部件4个 |  | 2700
57 | 耕整地机械 | 耕地机械 | 深松机 | 3铲及以下深松机 | 四平农丰乐农业装备有限公司 | 深松施肥机 | 1SF-150 | 深松铲数量：3个；深松铲结构型式：凿式；工作幅宽：150cm；铲间距50-67cm；深松深度≥300mm；配套动力：≥51.5kW；结构质量：450kg；外形尺寸（长x宽x高）mm：2100x1680x1555。 |  | 1170
58 | 耕整地机械 | 耕地机械 | 深松机 | 6铲及以上深松机 | 四平农丰乐农业装备有限公司 | 深松施肥机 | 1SF-390 | 深松铲数量：6个；深松铲结构型式：凿式；工作幅宽390cm;铲间距51-67cm；深松深度≥300mm；配套动力：≥95.5kW；结构质量：900kg；外形尺寸（长x宽x高）mm：2000x3716x1450。 |  | 3630
59 | 耕整地机械 | 耕地机械 | 深松机 | 4—5铲深松机 | 新疆牧神机械有限责任公司 | 深松机 | 1S-300 | 配套动力kW：120-145；工作幅宽mm：3013；结构形式：悬挂式；深松铲数量：5组；深松铲型式：双翼形； | / | 1980
60 | 耕整地机械 | 耕地 机械 | 深松机 | 4—5铲深松机 | 辽宁禾功机械有限公司 | 深松机 | 1S-180 | 深松部件:4个 |  | 1980
61 | 耕整地机械 | 耕地 机械 | 深松机 | 6铲及以上深松机 | 辽宁禾功机械有限公司 | 深松机 | 1S-280 | 深松部件:6个 |  | 3630
62 | 耕整地机械 | 耕地机械 | 深松机 | 4—5铲深松机 | 德州市沃田机械有限公司 | 深松机 | 1S-250 | 深松铲：4个 |  | 1980
63 | 耕整地机械 | 耕地机械 | 深松机 | 6铲及以上深松机 | 德州市沃田机械有限公司 | 深松机 | 1S-300 | 深松铲：6个 |  | 3630
64 | 耕整地机械 | 耕地机械 | 深松机 | 3铲及以下深松机 | 馆陶县飞翔机械装备制造有限公司 | 深松机 | 1SSL-120 | 深松部件3铲，外形尺寸（长×宽×高）：2950×1520×1400mm、结构质量：426kg、配套动力：100.0-120.0kW、深松铲结构形式：凿式、工作幅宽：1200mm、铲间距：400mm、深松深度：250-350mm |  | 1170
65 | 耕整地机械 | 耕地机械 | 深松机 | 4—5铲深松机 | 馆陶县飞翔机械装备制造有限公司 | 深松机 | 1SS-280 | 深松部件5铲，外形尺寸（长×宽×高）：2200×2360×1280mm、结构质量：292kg、配套动力：66.2-80.9kW、深松铲结构形式：凿式、工作幅宽：2800mm、铲间距：560mm、深松深度：250-350mm |  | 1980
66 | 耕整地机械 | 耕地机械 | 深松机 | 6铲及以上深松机 | 馆陶县飞翔机械装备制造有限公司 | 深松机 | 1S-350 | 深松部件7铲，外形尺寸（长×宽×高）：2450×3050×1300mm、结构质量：380kg、配套动力：80.9-88.3kW、深松铲结构形式：凿式、工作幅宽：3500mm、铲间距：560mm、深松深度：250-350mm |  | 3630
67 | 耕整地机械 | 耕地机械 | 深松机 | 4—5铲深松机 | 黑龙江北大荒众荣农机有限公司 | 深松机 | 1SS-200 | 深松铲机构型式：薄壁弯刀式，深松铲数量：4个 |  | 1980
68 | 耕整地机械 | 耕地机械 | 深松机 | 6铲及以上深松机 | 黑龙江北大荒众荣农机有限公司 | 深松机 | 1SS-300 | 深松铲机构型式：薄壁弯刀式，深松铲数量：6个 |  | 3630
69 | 耕整地机械 | 耕地机械 | 深松机 | 3铲及以下深松机 | 吉林省大元农用机械有限公司 | 偏柱式深松机 | 1S-130 | 深松铲结构型式：偏柱式；深松铲数量（个）：2 |  | 1170
70 | 耕整地机械 | 耕地机械 | 深松机 | 4—5铲深松机 | 吉林省大元农用机械有限公司 | 偏柱式深松机 | 1S-260 | 深松铲结构型式：偏柱式；深松铲数量（个）：4 |  | 1980
71 | 耕整地机械 | 耕地机械 | 深松机 | 6铲及以上深松机 | 吉林省大元农用机械有限公司 | 偏柱式深松机 | 1S-280 | 深松铲结构型式：偏柱式；深松铲数量（个）：6 |  | 3630
72 | 耕整地机械 | 耕地机械 | 深松机 | 3铲及以下深松机 | 吉林省康达农业机械有限公司 | 偏柱式深松施肥作业机 | 1SF-130 | 深松铲结构型式：偏柱式；深松铲数量（个）：2 |  | 1170
73 | 耕整地机械 | 耕地机械 | 深松机 | 4—5铲深松机 | 吉林省康达农业机械有限公司 | 偏柱式深松整地联合作业机 | 1SZL-240 | 深松铲结构型式：偏柱式；深松铲数量（个）：4 |  | 1980
74 | 耕整地机械 | 耕地机械 | 深松机 | 6铲及以上深松机 | 吉林省康达农业机械有限公司 | 偏柱式深松整地联合作业机 | 1SZL-260 | 深松铲结构型式：偏柱式；深松铲数量（个）：6 |  | 3630
75 | 耕整地机械 | 耕地机械 | 深松机 | 6铲及以上深松机 | 吉林省康达农业机械有限公司 | 全幅深松联合作业机 | 1SFL-300 | 深松铲结构型式：凿铲式；深松铲数量（个）：11 |  | 3630
76 | 耕整地机械 | 耕地机械 | 深松机 | 6铲及以上深松机 | 潍坊市宏胜工贸有限公司 | 深松机 | 1S-300 | 型号名称：1S-300型深松机，结构形式： 悬挂式， 振动方式： 非振动式，配套动力范围：110～147kW,外形尺寸：1250*3000*1380mm, 作业速度： 2～6.5（km/h） ,作业小时生产率：0.6～1.95hm2/h, 工作幅宽：300cm,铲间距：50c,深松铲结构形式：偏柱曲面铲，深松铲排列方式： 前2后4 ,深松铲数量：6个,耕深：30～45cm |  | 3630
77 | 耕整地机械 | 耕地机械 | 深松机 | 6铲及以上深松机 | 潍坊市宏胜工贸有限公司 | 深松机 | 1S-400 | 型号名称：1S-400型深松机，结构形式： 悬挂式， 振动方式： 非振动式，配套动力范围：130～169kW,外形尺寸：1250*4000*1380mm, 作业速度： 2～6.5（km/h） ,作业小时生产率：0.8～2.6hm2/h, 工作幅宽：400cm,铲间距：50c,深松铲结构形式：偏柱曲面铲，深松铲排列方式： 前4后4 ,深松铲数量：8个,耕深：30～45cm |  | 3630
78 | 耕整地机械 | 耕地机械 | 深松机 | 3铲及以下深松机 | 江苏斯道夫机械有限公司 | 深松机 | 1S-200 | 外形尺寸（长×宽×高）：2130mm×2005mm×1560mm，结构质量为1180kg，铲间距为500mm，工作幅宽为2000mm，深松耕深为0-400mm，作业速度为2-4km/h，纯作业小时生产率为0.4-0.7hm2/h |  | 1170
79 | 耕整地机械 | 耕地机械 | 深松机 | 4—5铲深松机 | 江苏斯道夫机械有限公司 | 深松机 | 1S-300 | 外形尺寸（长×宽×高）：2500mm×3000mm×1560mm，结构质量为1310kg，铲间距为500mm，工作幅宽为3000mm，深松耕深为0-400mm，作业速度为2-4km/h，纯作业小时生产率为0.6-1.0hm2/h |  | 1980
80 | 耕整地机械 | 耕地机械 | 深松机 | 4—5铲深松机 | 高密德隆汽车配件制造有限公司 | 深松机 | 1S-250 | 深松部件5个 |  | 1980
81 | 耕整地机械 | 耕地机械 | 深松机 | 6铲及以上深松机 | 高密德隆汽车配件制造有限公司 | 深松机 | 1S-300 | 深松部件6个 |  | 3630
82 | 耕整地机械 | 耕地机械 | 深松机 | 6铲及以上深松机 | 高密德隆汽车配件制造有限公司 | 深松机 | 1S-300A | 深松部件7个 |  | 3630
83 | 耕整地机械 | 耕地机械 | 深松机 | 4—5铲深松机 | 江苏大力士机械制造有限公司 | 深松机 | 1S-230Q | 深松铲：4个，全方位式，结构型式：悬挂式，配套动力（kW）：73.5，重量（kg):630，外形尺寸(长×宽×高）（mm)：1800×2500×1350,深松铲结构型式：曲面铲，排列方式：双行，深松铲：4个，作业幅宽（mm）：2300；铲间距（cm）：63+78+63，深松深度（cm）：≥30，整地结构型式：深松 |  | 1980
84 | 耕整地机械 | 耕地机械 | 深松机 | 6铲及以上深松机 | 江苏大力士机械制造有限公司 | 深松机 | 1S-310Q | 深松铲：6个，全方位式，结构型式：悬挂式，配套动力（kW）：88.2，重量（kg):890，外形尺寸(长×宽×高）（mm)：2000×3200×1350,深松铲结构型式：曲面铲，排列方式：三行，作业幅宽（mm）：3100；铲间距（cm）：48+48+78+48+48，深松深度（cm）：≥30，整地结构型式：深松 |  | 3630
85 | 耕整地机械 | 耕地机械 | 深松机 | 6铲及以上深松机 | 江苏大力士机械制造有限公司 | 深松机 | 1S-250Z | 深松铲：6个，配套动力（kW）：69.8，重量（kg):595，外形尺寸(长×宽×高）（mm)：1450×2900×1180,铲间距：41.5cm,深松铲结构形式：单柱凿形铲带翼，排列方式：双行，工作幅宽:2500MM,深松深度（cm）≥30，整地结构型式：深松 |  | 3630
86 | 耕整地机械 | 耕地机械 | 深松机 | 4-5铲深松机 | 青岛鲁耕农业机械有限公司 | 深松机 | 1S-210B | 外形尺寸（长*宽*高）1490mm*2445mm*1350mm；结构质量850kg；配套动力≥66.2KW；深松铲结构形式曲面铲，深松铲数量4个；工作幅宽210cm；铲间距55cm；耕深≥25cm；作业速度≥4km/h；作业小时生产率≥0.40h㎡/h |  | 1980
87 | 耕整地机械 | 耕地机械 | 深松机 | 6铲及以上深松机 | 青岛鲁耕农业机械有限公司 | 深松机 | 1S-310B | 外形尺寸（长*宽*高）3440mm*1180mm*1385mm；结构质量948kg；配套动力≥99.2KW；深松铲结构形式曲面铲，深松铲数量6个；工作幅宽310cm；铲间距55cm；耕深＞30cm；作业速度2.6-4.3km/h；作业小时生产率0.8-1.2h㎡/h |  | 3630
88 | 耕整地机械 | 耕地机械 | 深松机 | 4-5铲深松机 | 青岛鲁耕农业机械有限公司 | 深松机 | 1S-230 | 结构形式悬挂式；外形尺寸（长*宽*高）1150mm*2480mm*1245mm；结构质量320kg；配套动力73.5-92.0KW轮式拖拉机；深松铲结构形式平凿双翼，深松铲数量5个；翼铲宽度32cm；工作幅宽230cm；铲间距50cm；深松深度＞30cm；纯工作小时生产率0.6-1.0h㎡/h |  | 1980
89 | 耕整地机械 | 耕地机械 | 深松机 | 4-5铲深松机 | 青岛鲁耕农业机械有限公司 | 深松机 | 1S-260 | 外形尺寸（长*宽*高）2525mm*2850mm*1270mm；结构质量1150kg；配套动力≥77.2KW；深松铲结构形式平凿双翼，深松铲数量5个；工作幅宽260cm；铲间距52cm；耕深≥25cm；作业速度≥6km/h；作业小时生产率≥0.60h㎡/h |  | 1980
90 | 耕整地机械 | 耕地机械 | 深松机 | 6铲及以上深松机 | 青岛鲁耕农业机械有限公司 | 深松机 | 1S-300B | 外形尺寸（长*宽*高）1690mm*3310mm*1418mm；结构质量860kg；配套动力≥96KW；深松铲结构形式曲面铲，深松铲数量6个；工作幅宽300cm；铲间距60cm；耕深40-50cm；作业速度5-7km/h；作业小时生产率1.2-2.1h㎡/h；深松形式全方位深松 |  | 3630
91 | 耕整地机械 | 耕地机械 | 深松机 | 6铲及以上深松机 | 青岛鲁耕农业机械有限公司 | 深松机 | 1S-350B | 外形尺寸（长*宽*高）1690mm*3800mm*1418mm；结构质量1200kg；配套动力≥121KW；深松铲结构形式曲面铲，深松铲数量6个；工作幅宽350cm；铲间距70cm；耕深40-50cm；作业速度5-7km/h；作业小时生产率1.5-2.5h㎡/h；深松形式全方位深松 |  | 3630
92 | 耕整地机械 | 耕地机械 | 深松机 | 6铲及以上深松机 | 青岛鲁耕农业机械有限公司 | 深松机 | 1S-450B | 外形尺寸（长*宽*高）1690mm*4800mm*1418mm；结构质量1438kg；配套动力≥154.3KW；深松铲结构形式曲面铲，深松铲数量8个；工作幅宽450cm；铲间距64.3cm；耕深40-50cm；作业速度5-7km/h；作业小时生产率2.0-3.1h㎡/h；深松形式全方位深松 |  | 3630
93 | 耕整地机械 | 耕地机械 | 深松机 | 4-5铲深松机 | 青岛鲁耕农业机械有限公司 | 深松机 | 1S-270B | 外形尺寸（长*宽*高）1550mm*2780mm*1470mm；结构质量740kg；配套动力（99.2-117.6）KW四驱轮式拖拉机；深松铲结构形式倒梯形曲面铲，深松铲数量4个；工作幅宽270cm；铲间距67.5cm；耕深≥30cm；作业速度≥4.4km/h；作业小时生产率≥1.2h㎡/h |  | 1980
94 | 耕整地机械 | 耕地机械 | 深松机 | 4-5铲深松机 | 青岛鲁耕农业机械有限公司 | 深松机 | 1S-230C | 结构形式悬挂式；外形尺寸（长*宽*高）1550mm*2550mm*1300mm；结构质量726kg；配套动力81-103KW轮式拖拉机；深松铲结构形式平凿双翼，深松铲数量5个；翼铲宽度32cm；工作幅宽230cm；铲间距46cm；深松深度＞30cm；作业速度≥2.6km/h纯工作小时生产率≥0.6h㎡/h |  | 1980
95 | 耕整地机械 | 耕地机械 | 深松机 | 4-5铲深松机 | 西安永晨机械设备有限公司 | 深松机 | 1SS-180 | 配套动力：88.2kW，整机质量：226Kg，:外形尺寸（长×宽×高）：1500 mm ×1700 mm ×1234 mm,工作幅宽：180Cm，深松铲结构型式：箭铲式，深松铲数量：5个，深松深度：≥30Cm |  | 1980
96 | 耕整地机械 | 耕地机械 | 深松机 | 6铲及以上深松机 | 西安永晨机械设备有限公司 | 深松机 | 1SS-250 | 配套动力：88.2kW，整机质量：315Kg，:外形尺寸（长×宽×高）：1780 mm ×2345 mm ×1225 mm,工作幅宽：250Cm，深松铲结构型式：箭铲式，深松铲数量：7个，深松深度：≥30Cm |  | 3630
97 | 耕整地机械 | 耕地机械 | 深松机 | 4—5铲深松机 | 江苏常发农业装备股份有限公司 | 深松机 | 1SS-195 | 深松铲数量：5个；深松铲结构型式：凿式铲； |  | 1980
98 | 耕整地机械 | 耕地机械 | 深松机 | 6铲及以上深松机 | 江苏常发农业装备股份有限公司 | 深松机 | 1SS-225 | 深松铲数量：9个；深松铲结构型式：凿式铲； |  | 3630
99 | 耕整地机械 | 耕地机械 | 深松机 | 6铲及以上深松机 | 江苏常发农业装备股份有限公司 | 深松机 | 1SS-295 | 深松铲数量：7个；深松铲结构型式：凿式铲； |  | 3630
100 | 耕整地机械 | 耕地机械 | 深松机 | 6铲及以上深松机 | 浙江程阳机电有限公司 | 深松机 | 1S－255 | 深松铲数量：7个。 | 0 | 3630
101 | 耕整地机械 | 耕地机械 | 深松机 | 4—5铲深松机 | 辽宁现代农机装备有限公司 | 深松整地机 | 1SZ-200 | 深松部件5个 |  | 1980
102 | 耕整地机械 | 耕地机械 | 深松机 | 4—5铲深松机 | 辽宁现代农机装备有限公司 | 深松联合整地机 | 1SL-545 | 深松部件5个 |  | 1980
103 | 耕整地机械 | 耕地机械 | 深松机 | 6铲及以上深松机 | 石家庄农业机械股份有限公司 | 深松机 | 1S-300 | 配套动力：66.2-80.9Kw；工作铲数：7铲；深松铲结构形式：凿式；工作幅宽：300cm；铲间隔：40—60cm |  | 3630
104 | 耕整地机械 | 耕地机械 | 深松机 | 4-5铲深松机 | 河南豪丰机械制造有限公司 | 深松机 | 1S-200 | 外形尺寸（长×宽×高）： 1500×2020×1400（mm）；配套动力：58.8～73.5kW；结构质量：420kg；深松铲结构型式：剪铲式；深松铲数量：5个；工作幅宽：2000mm；铲间距：40cm；耕深：25～30 cm；作业速度：2～5km/h；工作效率：0.4～0.6hm2/h。 | 0 | 1980
105 | 耕整地机械 | 耕地机械 | 深松机 | 6铲及以上深松机 | 河南豪丰机械制造有限公司 | 深松机 | 1S-250 | 外形尺寸（长×宽×高）： 1500×2520×1400（mm）；配套动力：66.2～88.2kW；结构质量：560kg；深松铲结构型式：剪铲式；深松铲数量：6个；工作幅宽：2400mm；铲间距：40cm；耕深：25～30 cm；作业速度：2～5km/h；工作效率：0.6～0.8hm2/h。 | 0 | 3630
106 | 耕整地机械 | 耕地机械 | 深松机 | 4-5铲深松机 | 河南豪丰机械制造有限公司 | 深松机 | 1SS-200Q | 外形尺寸（长×宽×高）： 1450×2560×1340（mm）；结构质量：830kg；配套动力：88.2～102.9kW；深松铲结构型式：偏柱式；深松铲数量：4个；工作幅宽：2000mm；铲间距：从左至右依次为：65，70，65；耕深：深松25～40 cm；作业速度：3～5km/h；作业小时生产率：0.6～0.9hm2/h，深松形式：全方位深松。 | 0 | 1980
107 | 耕整地机械 | 耕地机械 | 深松机 | 6铲及以上深松机 | 河南豪丰机械制造有限公司 | 深松机 | 1SS-250Q | 外形尺寸（长×宽×高）： 1450×2870×1370（mm）；结构质量：1060kg；配套动力：91.9～110.3kW；深松铲结构型式：偏柱式；深松铲数量：6个；工作幅宽：2500mm；铲间距：从左至右依次为：45，50，60，50，45；耕深：深松25～40 cm；作业速度：3～5km/h；作业小时生产率：0.7～1.05hm2/h，深松形式：全方位深松。 | 0 | 3630
108 | 耕整地机械 | 耕地机械 | 深松机 | 6铲及以上深松机 | 河南豪丰机械制造有限公司 | 深松机 | 1SS-280Q | 外形尺寸（长×宽×高）： 1450×3170×1370（mm）；结构质量：1130kg；配套动力：95.6～117.6kW；深松铲结构型式：偏柱式；深松铲数量：6个；工作幅宽：2800mm；铲间距：从左至右依次为：55，55，60，55，55；耕深：深松25～40 cm；作业速度：3～5km/h；作业小时生产率：0.9～1.2hm2/h，深松形式：全方位深松。 | 0 | 3630
109 | 耕整地机械 | 耕地机械 | 深松机 | 6铲及以上深松机 | 河南豪丰机械制造有限公司 | 深松机 | 1SS-310Q | 外形尺寸（长×宽×高）： 1450×3570×1370（mm）；结构质量：1200kg；配套动力：110.3～132.3kW；深松铲结构型式：偏柱式；深松铲数量：6个；工作幅宽：3100mm；铲间距：从左至右依次为：60，60，70，60，60；耕深：深松25～40 cm；作业速度：3～5km/h；作业小时生产率：1.0～1.7hm2/h，深松形式：全方位深松。 | 0 | 3630
110 | 耕整地机械 | 耕地机械 | 深松机 | 4-5铲深松机 | 白城市新农机械有限责任公司 | 深松施肥机 | 1SF-260 | 外形尺寸（长x宽x高）mm：2000x2450x1540；结构质量：590kg；配套动力：≥66.2kw；深松结构形式：凿式，数量4个；工作幅宽260cm；铲间距50-65cm；深松深度：≥300mm，作业速度：2-2.5km/h；作业小时生产率0.8-1.0h㎡/h | 0 | 1980
111 | 耕整地机械 | 耕地机械 | 深松机 | 6铲及以上深松机 | 白城市新农机械有限责任公司 | 深松施肥机 | 1SF-390 | 外形尺寸（长x宽x高）mm：2150x3510x1540；结构质量：890kg；配套动力：≥95.6kw；深松结构形式：凿式，数量6个；工作幅宽390cm；铲间距50-65cm；深松深度：≥300mm，作业速度：2-2.5km/h；作业小时生产率0.8-1.0h㎡/h | 0 | 3630
112 | 耕整地机械 | 整地机械 | 深松机 | 3铲及以下深松机 | 长春市恩达农业装备有限责任公司 | 分层深松施肥机 | 1SFF-200 | 深松形式：全方位，深松部件（铲）数量（个）：主深松铲3个，分层深松铲3个，施肥铲6个 |  | 1170
113 | 耕整地机械 | 整地机械 | 深松机 | 4-5铲深松机 | 长春市恩达农业装备有限责任公司 | 分层深松机 | 1SF-320 | 深松形式：全方位，深松部件（铲）数量（个）：主深松铲5个，分层深松铲5个 |  | 1980
114 | 耕整地机械 | 耕地机械 | 深松机 | 6铲及以上深松机 | 中机美诺科技股份有限公司 | 7行全方位联合深松机 | 2307 | 外形尺寸(长×宽×高) mm 2718mm×3000mm×1585mm 结构质量 kg 1680 工作幅宽 mm 3000 深松铲结构形式 / 凿型可调铲翼式 深松铲数量 个 7 铲间距 mm 330 深松深度 mm 300～500 配套动力 kw ≥110 作业速度 km/h 4～6 作业小时生产率 h㎡/h 1.2～1.8 |  | 3630
115 | 耕整地机械 | 耕地机械 | 深松机 | 3铲及以下深松机 | 雷肯农业机械（青岛）有限公司 | 深松机 | 1S-225 C | 结构型式：悬挂式 外形尺寸(长×宽×高)：2250×2800×1600mm 结构质量：595kg 配套动力：147.1 kW 深松铲结构型式：凿型铲 数量：3 工作幅宽：225cm 铲间距：90cm 深松深度：≥30cm 作业速度：=7-10km/h 作业小时生产率：2 h㎡/h |  | 1170
116 | 耕整地机械 | 耕地机械 | 深松机 | 4—5铲深松机 | 雷肯农业机械（青岛）有限公司 | 深松机 | 1S-300 D | 结构型式：悬挂式 外形尺寸(长×宽×高)：750×2830×1400mm 结构质量：430kg 配套动力：147.1 kW 深松铲结构型式：双翼铲 数量：4 工作幅宽：300 cm 铲间距：75cm 深松深度：≥30cm 作业速度：7-10km/h 作业小时生产率：2 h㎡/h |  | 1980
117 | 耕整地机械 | 耕地机械 | 深松机 | 6铲及以上深松机 | 雷肯农业机械（青岛）有限公司 | 深松机 | 1S-300 E | 结构型式：悬挂式 外形尺寸(长×宽×高)：3850×3000×1550mm 结构质量：1388kg 配套动力：（77-110）kW 深松铲 结构型式：凿型铲 数量：11 工作幅宽：300cm 铲间距：27cm 深松深度：≥30cm 作业速度：=7-10km/h 作业小时生产率：2.1-3.0 h㎡/h |  | 3630
118 | 耕整地机械 | 耕地机械 | 深松机 | 6铲及以上深松机 | 雷肯农业机械（青岛）有限公司 | 深松机 | 1S-350 E | 结构型式：悬挂式 外形尺寸(长×宽×高)：3850×3500×1550mm 结构质量：1619kg 配套动力：（90-129）kW 深松铲 结构型式：凿型铲 数量：12 工作幅宽：350cm 铲间距：29cm 深松深度：≥30cm 作业速度：=7-10km/h 作业小时生产率：2.4-3.5 h㎡/h |  | 3630
119 | 耕整地机械 | 耕地机械 | 深松机 | 4—5铲深松机 | 现代农装科技股份有限公司 | 深松机 | 1SL-220 | 外形尺寸（长×宽×高）mm：2780×2300×1600，结构质量kg：1400，工作幅宽m：2~2.2，深松铲结构形式：凿形犁铲 深松铲数量：5，铲间距mm：400~440可调，深松深度mm：≥300，配套动力kW：≥88.2 | 0 | 1980
120 | 田间管理机械 | 植保机械 | 喷杆式喷雾机（含牵引式、自走式、悬挂式喷杆喷雾机） | 50—100马力自走式喷杆喷雾机 | 山东绿田农业机械有限公司 | 自走式水旱两用喷杆喷雾机 | 3WZP-600型 | 功率：37.5KW；结构形式：自走式 | 37.5 | 45000
121 | 田间管理机械 | 植保机械 | 喷杆式喷雾机(含牵引式、自走式、悬挂式喷杆喷雾机) | 18马力以下自走式喷杆喷雾机 | 山东秋田丸山机械股份有限公司 | 履带自走式喷杆喷雾机 | 3WZ-300 | 功率 kW 3.3；形式:履带自走直立喷杆式运输状态外形尺寸(长×宽×高)mm1950×795×(1750×2215可调)整机净质量Kg230喷杆喷幅m11.8喷杆长度m1.3药液箱容量L300喷雾工作压力 MPa1.0～3.0配套动力kW/(r/min)3.3/3600 | 3.3 | 6930
122 | 田间管理机械 | 植保机械 | 喷杆式喷雾机（含牵引式、自走式、悬挂式喷杆喷雾机） | 18m及以上悬挂及牵引式喷杆喷雾机 | 浙江俏宇机车部件有限公司 | 悬挂式喷杆喷雾机 | 3WPX-1000 | 型式：悬挂式；喷杆喷幅：18m；喷杆作业（整机作业）常用工作压力：0.2-0.5MPa；配套喷头型式：扇形雾喷头 | / | 7600
123 | 田间管理机械 | 植保机械 | 喷杆式喷雾机（含牵引式、自走式、悬挂式喷杆喷雾机） | 18m及以上悬挂及牵引式喷杆喷雾机 | 浙江俏宇机车部件有限公司 | 牵引式喷杆喷雾机 | 3WPQ-1000 | 型式：牵引式；喷杆喷幅：18m；喷杆作业（整机作业）常用工作压力：0.2-0.5MPa；药箱容量：1000L；配套喷头型式：扇形雾喷头 | / | 7600
124 | 田间管理机械 | 植保机械 | 喷杆式喷雾机（含牵引式、自走式、悬挂式喷杆喷雾机） | 18m及以上悬挂及牵引式喷杆喷雾机 | 浙江俏宇机车部件有限公司 | 牵引式喷杆喷雾机 | 3WPQ-2000 | 型式：牵引式；喷杆喷幅：18m；喷杆作业（整机作业）常用工作压力：0.2-0.5MPa；药箱容量：2000L；配套喷头型式：扇形雾喷头 | / | 7600
125 | 田间管理机械 | 植保机械 | 喷杆式喷雾机（含牵引式、自走式、悬挂式喷杆喷雾机） | 18—50马力自走式喷杆喷雾机 | 吉林省德泰农业机械制造有限公司 | 自走式喷杆喷雾机 | 3WP-800 | 配套动力（kW）：13.23（柴油机） 外形尺寸（mm）：4000×2300×2700 药箱容积（L）：400×2 液泵流量（L/min）：45 工作压力（MPa）：0.5～1.0 喷杆喷幅（m）：13 喷头数量（个）：20 | 13.23 | 28850
126 | 田间管理机械 | 植保机械 | 喷杆式喷雾机（含牵引式、自走式、悬挂式喷杆喷雾机） | 18马力-50马力自走式喷杆喷雾机 | 白城兆丰农业装备有限公室 | 喷杆式喷雾机 | 3WPZ-600 | 形式 / 自走式 规格型号 / 3WPZ-600 外形尺寸工作状态 mm 4900×12640×3260 运输状态 mm 4900×2550×2680 药箱容积 L 400＋200 喷杆作业常用工作压力 Mpa 0.4～0.6 喷头形式 / 雾化防滴式 喷杆 升降机构形式 / 液压式 折叠机构形式 / 液压式 喷杆长度 mm 12640 配套动力 名称/结构形式/单缸水冷柴油机 标定功率、转速kW、r/min 18.38、2200 配套泵 形式 / 齿轮泵 工作压力 MPa 0.5～3.5 流量 L/min 37-58 离地间隙 m 2.04 轴距 m 2.02 前/后最大轮距 m 1.23～1.3可调 前/后轮胎规格 前轮外径mm 630 前轮胎宽 mm 115 后轮外径 mm 760 后轮胎宽 mm 170 前/后轮胎形式 /橡胶充气轮胎 制动器形式 / 蹄式制动 离合器形式 / 压爪盘式 驱动方式 / 链条后驱 驾驶室 / 可升降密封式 | 25 | 28850
127 | 田间管理机械 | 植保机械 | 喷杆式喷雾机（含牵引式、自走式、悬挂式喷杆喷雾机） | 18—50马力自走式喷杆喷雾机 | 天津沃能达实业有限公司 | 自走式喷杆喷雾机 | 3WPZ-300 | 1.结构型式：自走式，2.配套动力：单缸水冷卧式柴油机，3.功率/转速kw/(r/min):15.5/2200，4.喷雾机工作压力（MPa）:0.2-0.6，5.外形尺寸（长╳宽╳高）mm：5900╳1900╳2100，6.药箱容积（L）：300，7.液泵型式：三缸柱塞泵1个，8.液泵工作压力（MPa）：1.5－3.5，9.液泵工作流量（L/min）： 34－52，10.液泵转速（r/min）：900，11.喷杆喷幅（m）：9，12.配套喷头型式：锥形，13.喷头数量：14+2（侧喷）个。 | 15.5 | 28850
128 | 田间管理机械 | 植保机械 | 喷杆式喷雾机（含牵引式、自走式、悬挂式喷杆喷雾机） | 18—50马力自走式喷杆喷雾机 | 天津沃能达实业有限公司 | 自走式喷杆喷雾机 | 3WPZ-350 | 1.结构型式：自走式，2.配套动力：单缸水冷卧式柴油机，3.功率/转速kw/(r/min):15.5/2200，4.喷雾机工作压力（MPa）:0.2-0.6，5.外形尺寸（长╳宽╳高）mm：4000╳1600╳1850，6.药箱容积（L）：350，7.液泵型式：三缸柱塞泵1个，8.液泵工作压力（MPa）：1.5－3.5，9.液泵工作流量（L/min）： 34－52，10.液泵转速（r/min）：900，11.喷杆喷幅（m）：11，12.配套喷头型式：锥形，13.喷头数量：19个。 | 15.5 | 28850
129 | 田间管理机械 | 植保机械 | 喷杆式喷雾机（含牵引式、自走式、悬挂式喷杆喷雾机） | 18—50马力自走式喷杆喷雾机 | 天津沃能达实业有限公司 | 自走式喷杆喷雾机 | 3WPZ-400 | 1.结构型式：自走式，2.配套动力：四缸水冷立式柴油机，3.功率/转速kw/(r/min):29.4/2400，4.喷雾机工作压力（MPa）:0.3-0.8，5.外形尺寸（长╳宽╳高）mm：5200╳1900╳2400，6.药箱容积（L）：400，7.液泵型式：隔膜泵1个，8.液泵工作压力（MPa）：0－2.5，9.液泵工作流量（L/min）：60，10.液泵转速（r/min）：600，11.喷杆喷幅（m）：9，12.配套喷头型式：锥形，13.喷头数量：16个。 | 29.4 | 28850
130 | 田间管理机械 | 植保机械 | 喷杆式喷雾机（含牵引式、自走式、悬挂式喷杆喷雾机） | 18—50马力自走式喷杆喷雾机 | 天津沃能达实业有限公司 | 自走式喷杆喷雾机 | 3WPZ-500 | 1.结构型式：自走式，2.配套动力：单缸水冷卧式柴油机，3.功率/转速kw/(r/min):15.5/2200，4.喷雾机工作压力（MPa）:0.3-0.8，5.外形尺寸（长╳宽╳高）mm：4300╳1700╳2300，6.药箱容积（L）：500，7.液泵型式：高压齿轮泵1个，8.液泵工作压力（MPa）：0.5－3.0，9.液泵工作流量（L/min）：37－50，10.液泵转速（r/min）：550，11.喷杆喷幅（m）：11，12.配套喷头型式：锥形，13.喷头数量：20+2（侧喷）个。 | 15.5 | 28850
131 | 田间管理机械 | 植保机械 | 喷杆式喷雾机（含牵引式、自走式、悬挂式喷杆喷雾机） | 18—50马力自走式喷杆喷雾机 | 天津沃能达实业有限公司 | 自走式喷杆喷雾机 | 3WPZ-518 | 1.结构型式：自走式，2.配套动力：直列三缸水冷四冲程柴油机，功率/转速kw/(r/min):18.4/2600，3.喷雾机工作压力（MPa）:0.3-0.5，4.外形尺寸（长╳宽╳高）mm：4700╳1900╳2900，5.药箱容积（L）：518，8.液泵型式：三缸柱塞泵1个，液泵工作压力（MPa）：1.5，液泵工作流量（L/min）：40，液泵转速（r/min）：900，9.喷杆喷幅（m）：10.5，10.配套喷头型式：锥形，喷头数量：30+2（侧喷）个。 | 18.4 | 28850
132 | 田间管理机械 | 植保机械 | 喷杆式喷雾机（含牵引式、自走式、悬挂式喷杆喷雾机） | 50—100马力自走式喷杆喷雾机 | 天津沃能达实业有限公司 | 自走式喷杆喷雾机 | 3WPZ-600 | 1.结构型式：自走式；2.配套动力：四缸水冷立式柴油机；功率/转速kw/(r/min):40.4/2400；3.喷雾机工作压力（MPa）:0.3-0.8；4.外形尺寸（长╳宽╳高）mm：5300╳2100╳2700；5.药箱容积（L）：600；8.液泵型式：隔膜泵1个，液泵工作压力（MPa）：0－2.5；液泵工作流量（L/min）：60；液泵转速（r/min）：600；9.喷杆喷幅（m）：11；10.配套喷头型式：锥形；喷头数量：20+2（侧喷）个。 | 40.4 | 31170
133 | 田间管理机械 | 植保机械 | 喷杆式喷雾机（含牵引式、自走式、悬挂式喷杆喷雾机） | 50—100马力自走式喷杆喷雾机 | 天津沃能达实业有限公司 | 自走式喷杆喷雾机 | 3WPZ-700 | 1.结构型式：自走式；2.配套动力：四缸水冷立式柴油机；功率/转速kw/(r/min):36.8/2400；3.喷雾机工作压力（MPa）:0.3-0.8；4.外形尺寸（长╳宽╳高）mm：4300╳1600╳2600；5.药箱容积（L）：700；8.液泵型式：高压齿轮泵1个，液泵工作压力（MPa）：0.5－1.5；液泵工作流量（L/min）：60；液泵转速（r/min）：600；9.喷杆喷幅（m）：11；10.配套喷头型式：锥形；喷头数量：20+2（侧喷）个。 | 36.8 | 31170
134 | 田间管理机械 | 植保机械 | 喷杆式喷雾机（含牵引式、自走式、悬挂式喷杆喷雾机） | 50—100马力自走式喷杆喷雾机 | 天津沃能达实业有限公司 | 自走式喷杆喷雾机 | 3WPZ-1000 | 1.结构型式：自走式；2.配套动力：四缸水冷立式柴油机；功率/转速kw/(r/min):36.8/2400；3.喷雾机工作压力（MPa）:0.3-0.8；4.外形尺寸（长╳宽╳高）mm：5320╳2030╳2520；5.药箱容积（L）：1000；8.液泵型式：高压齿轮泵1个，液泵工作压力（MPa）：3.0；液泵工作流量（L/min）：37；液泵转速（r/min）：600；9.喷杆喷幅（m）：11；10.配套喷头型式：锥形；喷头数量：20+2（侧喷）个。 | 36.8 | 31170
135 | 田间管理机械 | 植保机械 | 喷杆式喷雾机（含牵引式、自走式、悬挂式喷杆喷雾机） | 18—50马力自走式喷杆喷雾机 | 烟台嘉华车辆部件有限公司 | 自走式喷杆喷雾机 | 3WP-500SH | 功率：25.02马力；形式：自走式 | 18.4 | 28850
136 | 田间管理机械 | 植保机械 | 喷杆式喷雾机（含牵引式、自走式、悬挂式喷杆喷雾机） | 18—50马力自走式喷杆喷雾机 | 烟台嘉华车辆部件有限公司 | 自走式喷杆喷雾机 | 3WP-600SH | 功率：38.76马力；形式：自走式 | 28.5 | 28850
137 | 田间管理机械 | 植保机械 | 喷杆式喷雾机（含牵引式、自走式、悬挂式喷杆喷雾机） | 50—100马力自走式喷杆喷雾机 | 烟台嘉华车辆部件有限公司 | 自走式喷杆喷雾机 | 3WP-1300G | 功率：95.2马力；形式：自走式 | 70 | 31170
138 | 田间管理机械 | 植保机械 | 喷杆式喷雾机（含牵引式、自走式、悬挂式喷杆喷雾机） | 50—100马力自走式喷杆喷雾机 | 烟台嘉华车辆部件有限公司 | 自走式喷杆喷雾机 | 3WPJ-1300G | 功率：95.2马力；形式：自走式 | 70 | 31170
139 | 田间管理机械 | 植保机械 | 喷杆式喷雾机（含牵引式、自走式、悬挂式喷杆喷雾机） | 100马力及以上自走式喷杆喷雾机 | 烟台嘉华车辆部件有限公司 | 自走式喷杆喷雾机 | 3WP-2600G | 功率：153.68马力；形式：自走式 | 113 | 45000
140 | 田间管理机械 | 植保机械 | 喷杆式喷雾机（含牵引式、自走式、悬挂式喷杆喷雾机） | 18马力以下自走式喷杆喷雾机 | 潍坊富迪工贸有限公司 | 自走式喷杆喷雾机 | 3WZP-500A | 型式:自走式；外形尺寸：4140X2440X1830；喷杆喷幅:11.75M，整机喷雾工作压力0.5-1.0 MPa，药箱容量：500L;配套泵：隔膜泵，工作压力：3MPa，喷头个数：25个，发动机功率：12.13Kw 排放阶段：第三阶段 | 12.13 | 6930
141 | 田间管理机械 | 植保机械 | 喷杆式喷雾机（含牵引式、自走式、悬挂式喷杆喷雾机） | 18—50马力自走式喷杆喷雾机 | 潍坊富迪工贸有限公司 | 自走式喷杆喷雾机 | 3WZP-500B | 型式:自走式；外形尺寸：5000X2200X2050；喷杆喷幅:12M，整机喷雾工作压力0.5-1.0 MPa，药箱容量：500L;配套泵：隔膜泵，工作压力：3MPa，喷头个数：24个，发动机功率：22.1Kw 排放阶段：第三阶段 | 22.1 | 28850
142 | 田间管理机械 | 植保机械 | 喷杆式喷雾机（含牵引式、自走式、悬挂式喷杆喷雾机） | 18马力以下自走式喷杆喷雾机 | 浙江菱木农机有限公司 | 履带自走式喷杆喷雾机 | ZLM300 | 功率：5.4马力；形式：自走式 | 4 | 6930
143 | 田间管理机械 | 植保机械 | 喷杆式喷雾机（含牵引式、自走式、悬挂式喷杆喷雾机） | 12m以下悬挂及牵引式喷杆喷雾机 | 浙江菱木农机有限公司 | 喷杆式喷雾机 | 3WX-395-6 | 喷幅：7m；型式：悬挂/车载式 | 4 | 1080
144 | 田间管理机械 | 植保机械 | 喷杆式喷雾机（含牵引式、自走式、悬挂式喷杆喷雾机） | 18马力以下自走式喷杆喷雾机 | 山东德农农业机械制造有限责任公司 | 自走式喷杆喷雾机 | DN-400L | 型式:自走式,功率＜18马力；运输状态外形尺寸:3440*2130*2040MM,药箱容量:400L，喷杆喷幅:6M,配套泵名称:隔膜泵，配套发动机标定功率（kW）：6.6 | 6.6 | 6930
145 | 田间管理机械 | 植保机械 | 喷杆式喷雾机（含牵引式，自走式，悬挂式喷杆喷雾机） | 18—50马力自走式喷杆喷雾机 | 公主岭市隆泉农业机械制造有限公司 | 自走式喷杆喷雾机 | 3WPZ-400×2 | 自走式.高地隙.五段喷杆自动折叠。喷幅；13m,药箱容积；400×2L ,喷头数量；20个 ，配套发动机功率；28kw 转速；2400r/min 排放标准；中国第三阶段 | 28 | 28850
146 | 田间管理机械 | 植保机械 | 喷杆式喷雾机（含牵引式、自走式、悬挂式喷杆喷雾机） | 18—50马力自走式喷杆喷雾机 | 黑龙江吉亿丰农机有限公司 | 自走式喷杆喷雾机 | 3WP-500CN | 型式：自走式；喷杆喷幅（m）：8；配套动力（kw）：13.3；配套泵名称：三缸活塞泵；配套泵流量（l/min）：62；配套泵转速（r/min）：1520；尺寸（mm）：3500*1810*2290；结构质量（kg）：880；药箱容量（L）：500；配套喷头型式：锥形；配套喷头数量（个）：26；配套喷头间隔（mm）：300；排放标准：国三。 | 13.3 | 28850
147 | 田间管理机械 | 植保机械 | 喷杆式喷雾机（含牵引式、自走式、悬挂式喷杆喷雾机） | 18—50马力自走式喷杆喷雾机 | 黑龙江吉亿丰农机有限公司 | 自走式喷杆喷雾机 | 3WP-600CN3A | 型式：自走式；喷杆喷幅（m）：正常展开时，10.7、延伸展开时，16.9；配套动力（kw）：17.8；：配套泵名称：5连活塞泵；配套泵流量（l/min）：100；配套泵转速（r/min）：1250；尺寸（mm）：3750*2120*2750；结构质量（kg）：1160；药箱容量（L）：600；配套喷头型式：锥形；配套喷头数量（个）：正常展开时，27（双向切换，陶瓷喷头、大米喷头）+6（陶瓷圆锥喷头，侧臂）、延伸展开时，53（双向切换，陶瓷喷头、大米喷头）+6（陶瓷圆锥喷头，侧臂）；配套喷头间隔（mm）：300；排放标准：国三。 | 17.8 | 28850
148 | 田间管理机械 | 植保机械 | 喷杆式喷雾机（含牵引式、自走式、悬挂式喷杆喷雾机） | 18—50马力自走式喷杆喷雾机 | 黑龙江吉亿丰农机有限公司 | 自走式喷杆喷雾机 | 3WP-600CN3B | 型式：自走式；喷杆喷幅（m）：正常展开时，10.7、延伸展开时，16.9；配套动力（kw）：17.8；配套泵名称：5连活塞泵；配套泵流量（l/min）：100；配套泵转速（r/min）：1250；尺寸（mm）：3750*2170*2750；结构质量（kg）：1160；药箱容量（L）：600；配套喷头型式：锥形；配套喷头数量（个）：正常展开时，27（双向切换，陶瓷喷头、大米喷头）+6（陶瓷圆锥喷头，侧臂）、延伸展开时，53（双向切换，陶瓷喷头、大米喷头）+6（陶瓷圆锥喷头，侧臂）；配套喷头间隔（mm）：300；排放标准：国三。 | 17.8 | 28850
149 | 田间管理机械 | 植保机械 | 喷杆式喷雾机（含牵引式、自走式、悬挂式喷杆喷雾机） | 12m以下悬挂及牵引式喷杆喷雾机 | 北京丰茂植保机械有限公司 | 喷杆式喷雾机 | 3W-300 | 1、名称:喷杆式喷雾机,2、商标:/,3、规格型号:3W-300,4、型式:悬挂式,5、运输状态外形尺寸(长X宽X高)1835X1003X1385(MM),6、药箱容量:300L,7、喷杆作业(整机作业)常用工作压力:0.2-0.4(MPA),8、喷杆喷幅:8(M),9、喷套泵:隔膜泵,10、工作压力:≤3.0(MPA),11、流量:≤40(L/MIN),12、转速:450-550(R/MIN),13、配套喷头:扇形雾喷头,14、数量:16(个)15、喷量(单个):1.18(L/MIN)(0.3MPA压力下) | / | 1080
150 | 田间管理机械 | 植保机械 | 喷杆式喷雾机（含牵引式、自走式、悬挂式喷杆喷雾机） | 12m以下悬挂及牵引式喷杆喷雾机 | 北京丰茂植保机械有限公司 | 喷杆式喷雾机 | 3W-400 | 1、名称:喷杆式喷雾机,2、商标:/,3、规格型号:3W-400,4、型式:悬挂式,5、运输状态外形尺寸(长X宽X高)2100X1040X1400(MM),6、药箱容量:400(L),7、喷杆作业(整机作业)常用工作压力:0.2-0.4(MPA),8、喷杆喷幅:10(M),9、配套泵:隔膜泵,10、工作压力:≤3.0(MPA),11、流量:≤40(L/MIN),12、转速:450-550(R/MIN),13、配套喷头:扇形雾喷头,14、数量:20(个),15、喷量(单个):1.18(L/MIN)(0.3MPA压力下) | / | 1080
151 | 田间管理机械 | 植保机械 | 喷杆式喷雾机（含牵引式、自走式、悬挂式喷杆喷雾机） | 12—18m悬挂及牵引式喷杆喷雾机 | 北京丰茂植保机械有限公司 | 喷杆式喷雾机 | 3W-600E | 1、名称:喷杆式喷雾机,2、商标:/,3、规格型号:3W-600E,4、型式:悬挂式,5、运输状态外形尺寸(长X宽X高)2110X1425X1360(MM),6、药箱容量:600(L),7、喷杆作业(整机作业)常用工作压力:0.2-0.4(MPA),8、喷杆喷幅:12(M),9、配套泵:隔膜泵,10、工作压力:4.0(MPA),11、流量:54.1(L/MIN),12、转速:550(R/MIN),13、配套喷头:扇形雾喷头,14、数量:24(个),15、雾锥角:110度；16、喷量(单个):1.18(L/MIN)(0.3MPA压力下)；17、间隔:500(MM) | / | 2910
152 | 田间管理机械 | 植保机械 | 喷杆式喷雾机（含牵引式、自走式、悬挂式喷杆喷雾机） | 18m及以上悬挂及牵引式喷杆喷雾机 | 北京丰茂植保机械有限公司 | 喷杆式喷雾机 | 3W-800Y | 1、名称:喷杆式喷雾机,2、商标:/,3、规格型号:3W-800Y,4、型式:悬挂式,5、运输状态外形尺寸(长X宽X高)2400X1820X3150(MM),6、药箱容量:800(L),7、喷杆作业(整机作业)常用工作压力:0.2-0.4(MPA),8、喷杆喷幅:18(M),9、配套泵:隔膜泵,10、工作压力:≤2.0(MPA),11、流量:≤100(L/MIN),12、转速:450-550(R/MIN),13、配套喷头:扇形雾喷头,14、数量:36(个),15、喷量(单个):1.18(L/MIN)(0.3MPA压力下)； | / | 7600
153 | 田间管理机械 | 植保机械 | 喷杆式喷雾机（含牵引式、自走式、悬挂式喷杆喷雾机） | 18m及以上悬挂及牵引式喷杆喷雾机 | 北京丰茂植保机械有限公司 | 喷杆式喷雾机 | 3W-1000Y | 1、名称:喷杆式喷雾机,2、商标:/,3、规格型号:3W-1000Y,4、型式:悬挂式,5、运输状态外形尺寸(长X宽X高)2400X1920X3150(MM),6、药箱容量:1000(L),7、喷杆作业(整机作业)常用工作压力:0.2-0.4(MPA),8、喷杆喷幅:18(M),9、配套泵:隔膜泵,10、工作压力:≤2.0(MPA),11、流量:≤100(L/MIN),12、转速:450-550(R/MIN),13、配套喷头:扇形雾喷头,14、数量:36(个),15、喷量(单个):1.18(L/MIN)(0.3MPA压力下)； | / | 7600
154 | 田间管理机械 | 植保机械 | 喷杆式喷雾机（含牵引式、自走式、悬挂式喷杆喷雾机） | 18m及以上悬挂及牵引式喷杆喷雾机 | 北京丰茂植保机械有限公司 | 喷杆式喷雾机 | 3W-1200 | 1名称:喷杆式喷雾机,2、规格型号:3W-1200,3、型式:悬挂式,4、运输状态外形尺寸:长×宽×高2300×2100×2830(MM),5、药箱容量:1200(L),6、喷杆作业(整机作业)常用工作压力:0.2-0.4(MPA),7、喷杆喷幅:24(M),8、配套泵:隔膜泵,8.1、工作压力:2.0(MPA),8.2、流量:124.7(L/MIN),8.3、转速:550(R/MIN),9、配套喷头:扇形雾喷头,9.1、数量:48(个),9.2、雾锥角:110°,9.3、喷量(单个):3#:1.18(0.3MPA压力)(L/MIN),2#:0.79(0.3MPA压力)(L/MIN),4#:1.58(0.3MPA压力)(L/MIN)9.4、间隔:500(MM) | / | 7600
155 | 田间管理机械 | 植保机械 | 喷杆式喷雾机（含牵引式、自走式、悬挂式喷杆喷雾机） | 18马力以下自走式喷杆喷雾机 | 北京丰茂植保机械有限公司 | 自走式高秆作物喷杆喷雾机 | 3WX-280G | 1、名称:自走式高秆作物喷杆喷雾机,2、规格型号:3WX-280G,3、型式:自走式,4、运输状态外形尺寸:长×宽×高3400×2000×3120(MM),5、药箱容量:280(L),6、喷杆作业(整机作业)常用工作压力:0.2-0.4(MPA),7、喷杆喷幅:6(M),8、配套动力:单缸四冲程汽油机,8.1、规格型号:188F,8.2、标定功率/转速:9.6/3600(KW/R/MIN),9、配套泵:隔膜泵,9.1、工作压力:4.0(MPA),9.2、流量:50.5(L/MIN),9.3、转速:550(R/MIN),10、配套喷头:扇形雾喷头,10.1、数量:12(个),10.2、雾锥角:110°,10.3、喷量(单个):1.18(0.3MPA压力)(L/MIN),10.4、间隔:500(MM) | 9.6 | 6930
156 | 田间管理机械 | 植保机械 | 喷杆式喷雾机（含牵引式、自走式、悬挂式喷杆喷雾机） | 18马力以下自走式喷杆喷雾机 | 北京丰茂植保机械有限公司 | 自走式旱田作物喷杆喷雾机 | 3WX-280H | 1、名称:自走式旱田作物喷杆喷雾机,2、规格型号:3WX-280H,3、型式:自走式,4、运输状态外形尺寸:长×宽×高3000×1550×2200(MM),5、药箱容量:280(L),6、喷杆作业(整机作业)常用工作压力:0.2-0.4(MPA),7、喷杆喷幅:6(M),8、配套动力:单缸四冲程汽油机,8.1、规格型号:188F,8.2、标定功率/转速:9.6/3600(KW/R/MIN),9、配套泵:隔膜泵,9.1、工作压力:4.0(MPA),9.2、流量:50.5(L/MIN),9.3、转速:550(R/MIN),10、配套喷头:扇形雾喷头,10.1、数量:12(个),10.2、雾锥角:110°,10.3、喷量(单个):1.18(0.3MPA压力)(L/MIN),10.4、间隔:500(MM) | 9.6 | 6930
157 | 田间管理机械 | 植保机械 | 喷杆式喷雾机（含牵引式、自走式、悬挂式喷杆喷雾机） | 18马力以下自走式喷杆喷雾机 | 北京丰茂植保机械有限公司 | 自走式高秆作物喷杆喷雾机 | 3WX-280G(C) | 1、名称:自走式高秆作物喷杆喷雾机,2、商标:/,3、规格型号:3WX-280G(C),4、型式:自走式,5、运输状态外形尺寸(长X宽X高)3540X2000X3120(MM),6、药箱容量:280(L),7、喷杆作业(整机作业)常用工作压力:0.2-0.4(MPA),8、喷杆喷幅:6(M),9、配套动力:四冲程柴油机,9.1、规格型号:186F(A),9.2、标定功率/转速:6.3/3600(KW/R/MIN),10、配套泵:隔膜泵,10.1、工作压力:1.5-2.5(MPA),10.2、流量:40(L/MIN),10.3、转速:600(R/MIN),11、配套喷头:扇形雾喷头,11.1、数量:12(个),11.2、雾锥角:110度,11.3、喷量(单个):1.18(L/MIN)(0.3MPA压力下)；11.4、间隔:500(MM) | 6.3 | 28850
158 | 田间管理机械 | 植保机械 | 喷杆式喷雾机（含牵引式、自走式、悬挂式喷杆喷雾机） | 18马力以下自走式喷杆喷雾机 | 北京丰茂植保机械有限公司 | 自走式旱田作物喷杆喷雾机 | 3WX-280H（C） | 1、名称:自走式旱田作物喷杆喷雾机,2、商标:/,3、规格型号:3WX-280H(C),4、型式:自走式,5、运输状态外形尺寸(长X宽X高)3050X1500X1900(MM),6、药箱容量:280(L),7、喷杆作业(整机作业)常用工作压力:0.2-0.4(MPA),8、喷杆喷幅:6(M),9、配套动力:四冲程柴油机,9.1、规格型号:186F(A),9.2、标定功率/转速:6.3/3600(KW/R/MIN),10、配套泵:隔膜泵,10.1、工作压力:1.5-2.5(MPA),10.2、流量:40(L/MIN),10.3、转速:600(R/MIN),11、配套喷头:扇形雾喷头,11.1、数量:12(个),11.2、雾锥角:110度,11.3、喷量(单个):1.18(L/MIN)(0.3MPA压力下)；11.4、间隔:500(MM) | 6.3 | 31170
159 | 田间管理机械 | 植保机械 | 喷杆式喷雾机（含牵引式、自走式、悬挂式喷杆喷雾机） | 18—50马力自走式喷杆喷雾机 | 北京丰茂植保机械有限公司 | 自走式水旱两用喷杆喷雾机 | 3WX-400HS | 1、名称:自走式水旱两用喷杆喷雾机,2、规格型号:3WX-400HS,3、型式:自走式,4、运输状态外形尺寸:长×宽×高3500×1570×3000(MM),5、药箱容量:400(L),6、喷杆作业(整机作业)常用工作压力:1.0-1.5(MPA),7、喷杆喷幅:12.7(M),8、配套动力:双缸四冲程汽油机,8.1、规格型号:GXV630,8.2、标定功率/转速:15.5/3600(KW/R/MIN),9、配套泵:三缸柱塞泵,9.1、工作压力:1.96(MPA),9.2、流量:84(L/MIN),9.3、转速:750(R/MIN),10、配套喷头:扇形雾喷头,10.1、数量:32(个),10.2、雾锥角:60°,10.3、喷量(单个):0.88(1.5MPA压力)(L/MIN),10.4、间隔:300(MM)、两端200(MM). | 15.5 | 28850
160 | 田间管理机械 | 植保机械 | 喷杆式喷雾机（含牵引式、自走式、悬挂式喷杆喷雾机） | 50—100马力自走式喷杆喷雾机 | 北京丰茂植保机械有限公司 | 自走式高秆作物喷杆喷雾机 | 3WX-1000G | 1、名称:自走式高秆作物喷杆喷雾机,2、规格型号:3WX-1000G,3、型式:自走式,4、运输状态外形尺寸:长×宽×高7700×2400×3500(MM),5、药箱容量:1000(L),6、喷杆作业(整机作业)常用工作压力:0.2-0.4(MPA),7、喷杆喷幅:16(M),8、配套动力:四缸四冲程柴油机,8.1、规格型号:4L88,8.2、标定功率/转速:65/2600(KW/R/MIN),9、配套泵:隔膜泵,9.1、工作压力:2.0(MPA),9.2、流量:124.7(L/MIN),9.3、转速:550(R/MIN),10、配套喷头:扇形雾喷头,10.1、数量:32(个),10.2、雾锥角:110°,10.3、喷量(单个):2#:0.79(0.3MPA压力)(L/MIN),3#:1.18(0.3MPA压力)(L/MIN),4#:1.58(0.3MPA压力)(L/MIN),10.4、间隔:500(MM) | 65 | 31170
161 | 田间管理机械 | 植保机械 | 喷杆式喷雾机（含牵引式、自走式、悬挂式喷杆喷雾机） | 50—100马力自走式喷杆喷雾机 | 北京丰茂植保机械有限公司 | 自走式高秆作物喷杆喷雾机 | 3WX-1200G | 1、名称:自走式高秆作物喷杆喷雾机,2、规格型号:3WX-1200G,3、型式:自走式,4、运输状态外形尺寸:长×宽×高7150×2880×3300(MM),5、药箱容量:1200(L),6、喷杆作业(整机作业)常用工作压力:0.2-0.4(MPA),7、喷杆喷幅:15(M),8、配套动力:四缸四冲程柴油机,8.1、规格型号:4L88,8.2、标定功率/转速:65/2600(KW/R/MIN),9、配套泵:隔膜泵,9.1、工作压力:2.0(MPA),9.2、流量:124.7(L/MIN),9.3、转速:550(R/MIN),10、配套喷头:扇形雾喷头,10.1、数量:30(个),10.2、雾锥角:110°,10.3、喷量(单个):2#:0.79(0.3MPA压力)(L/MIN),3#:1.18(0.3MPA压力)(L/MIN),4#:1.58(0.3MPA压力)(L/MIN),10.4、间隔:500(MM) | 65 | 31170
162 | 田间管理机械 | 植保机械 | 喷杆式喷雾机（含牵引式、自走式、悬挂式喷杆喷雾机） | 100马力及以上自走式喷杆喷雾机 | 北京丰茂植保机械有限公司 | 自走式高秆作物喷杆喷雾机 | 3WX-2000G | 1、名称:自走式高秆作物喷杆喷雾机,2、规格型号:3WX-2000G,3、型式:自走式,4、运输状态外形尺寸:长×宽×高8700×2800×3900(MM),5、药箱容量:2000(L),6、喷杆作业(整机作业)常用工作压力:0.2-0.4(MPA),7、喷杆喷幅:21(M),8、配套动力:四缸四冲程柴油机,8.1、规格型号:1104D,8.2、标定功率/转速:106/2200(KW/R/MIN),9、配套泵:隔膜泵,9.1、工作压力:2.0(MPA),9.2、流量:253.4(L/MIN),9.3、转速:550(R/MIN),10、配套喷头:扇形雾喷头,10.1、数量:42(个),10.2、雾锥角:110°,10.3、喷量(单个):2#:1.18(0.3MPA压力)(L/MIN),3#:1.58(0.3MPA压力)(L/MIN),4#:1.97(0.3MPA压力)(L/MIN),10.4、间隔:500(MM) | 106 | 45000
163 | 田间管理机械 | 植保机械 | 喷杆式喷雾机（含牵引式、自走式、悬挂式喷杆喷雾机） | 100马力及以上自走式喷杆喷雾机 | 北京丰茂植保机械有限公司 | 自走式水旱两用喷杆喷雾机 | 3WX-2000HS | 1、名称:自走式水旱两用喷杆喷雾机,2、规格型号:3WX-2000HS,3、型式:自走式,4、运输状态外形尺寸:长×宽×高5600×2350×4000(MM),5、药箱容量:2000(L),6、喷杆作业(整机作业)常用工作压力:0.2-0.4(MPA),7、喷杆喷幅:18(M),8、配套动力:四缸四冲程柴油机,8.1、规格型号:1104D,8.2、标定功率/转速:106/2200(KW/R/MIN),9、配套泵:隔膜泵,9.1、工作压力:2.0(MPA),9.2、流量:253.4(L/MIN),9.3、转速:550(R/MIN),10、配套喷头:扇形雾喷头,10.1、数量:36(个),10.2、雾锥角:110°,10.3、喷量(单个):2#:1.18(0.3MPA压力)(L/MIN),3#:1.58(0.3MPA压力)(L/MIN),4#:1.97(0.3MPA压力)(L/MIN),10.4、间隔:500(MM) | 106 | 45000
164 | 田间管理机械 | 植保机械 | 喷杆式喷雾机(含牵引式、自走式、悬挂式喷杆喷雾机) | 18—50马力自走式喷杆喷雾机 | 大阳通用机械有限公司 | 自走式喷杆喷雾机 | 3WPZ-500 | 型式:自走式,配套动力: 15.2kW/2600r/min | 15.2kW | 28850
165 | 田间管理机械 | 植保机械 | 喷杆式喷雾机（自走式喷杆喷雾机） | 18马力以下自走式喷杆喷雾机 | 吉林省农科院农机实验厂 | 自走式高秆作物喷药机 | 3WFZ-12 | 12.1kw/2200r/min;排放标准：中国第三阶段。 | 12.1 | 6930
166 | 田间管理机械 | 植保机械 | 喷杆式喷雾机（含牵引式、自走式、悬挂式喷杆喷雾机） | 18-50马力自走式喷杆喷雾机 | 埃森农机常州有限公司 | 自走式喷杆喷雾机 | SWAN3WP-500 | 型式：自走式；喷幅：9.5M；药箱容量：500L；配套泵：名称活塞泵、转速1520r/min；配套喷头：型式：圆锥、数量：21+4（侧喷）；配套动力：柴油机、规格型号：3TNM72-AMW、额定功率/转速：17.1kw/3600(r/min) | 17.1 | 28850
167 | 田间管理机械 | 植保机械 | 喷杆式喷雾机（含牵引式、自走式、悬挂式喷杆喷雾机） | 18-50马力自走式喷杆喷雾机 | 埃森农机常州有限公司 | 自走式喷杆喷雾机 | SWAN3WP-500B | 型式：自走式；喷幅：9.5M；药箱容量：500L；配套泵：名称活塞泵、转速1520r/min；配套喷头：型式：圆锥、数量：21+4（侧喷）；配套动力：柴油机、规格型号：3C100LW-CH、额定功率/转速：16.4kw/3000(r/min) | 16.4 | 28850
168 | 田间管理机械 | 植保机械 | 喷杆式喷雾机（含牵引式、自走式、悬挂式喷杆喷雾机） | 18马力以下自走式喷杆喷雾机 | 埃森农机常州有限公司 | 自走式喷杆喷雾机 | 3WZ300 | 型式：自走式；喷幅：5.6M；药箱容量：300L；配套泵：名称三缸柱塞泵；配套动力：汽油机，单缸风冷四冲程、额定功率/转速：4kw/3600(r/min) | 4 | 6930
169 | 田间管理机械 | 植保机械 | 喷杆式喷雾机（含牵引式、自走式、悬挂式喷杆喷雾机） | 18马力以下自走式喷杆喷雾机 | 埃森农机常州有限公司 | 自走式喷杆喷雾机 | 3WZ500 | 型式：自走式；喷幅：5.6M；药箱容量：500L；配套泵：名称三缸柱塞泵；配套动力：汽油机，单缸风冷四冲程、额定功率/转速：4.6kw/3600(r/min) | 4.6 | 6930
170 | 田间管理机械 | 植保机械 | 喷杆式喷雾机(含牵引式、自走式、悬挂式喷杆喷雾机) | 18-50马力自走式喷杆喷雾机 | 湖南华天机械装备制造有限公司 | 自走式喷杆喷雾机 | 3WP-500 | 功率：18kW;形式：自走式 | 18 | 28850
171 | 田间管理机械 | 植保机械 | 喷杆式喷雾机（含牵引式、自走式、悬挂式喷杆喷雾机） | 12m以下悬挂及牵引式喷杆喷雾机 | 邯郸市升华机械制造有限公司 | 悬挂式喷杆喷雾机 | 3WSH100型 | 配套动力：≧25马力；药箱容量：400L；喷幅：8米；外形尺寸：1950*880*1150mm； |  | 1080
172 | 田间管理机械 | 植保机械 | 喷杆式喷雾机（含牵引式、自走式、悬挂式喷杆喷雾机） | 12m以下悬挂及牵引式喷杆喷雾机 | 邯郸市升华机械制造有限公司 | 悬挂式喷杆喷雾机 | 3WSH100A型 | 配套动力：≧30马力；药箱容量：650L；喷幅：10米；外形尺寸：2180*1200*1700mm； |  | 1080
173 | 田间管理机械 | 植保机械 | 喷杆式喷雾机（含牵引式、自走式、悬挂式喷杆喷雾机） | 12—18m悬挂及牵引式喷杆喷雾机 | 邯郸市升华机械制造有限公司 | 悬挂式喷杆喷雾机 | 3WSH200A型 | 配套动力：≧70马力；药箱容量：1000L；喷幅：14米；外形尺寸：2860*2540*1950mm； |  | 2910
174 | 田间管理机械 | 植保机械 | 喷杆式喷雾机（含牵引式、自走式、悬挂式喷杆喷雾机） | 18m及以上悬挂及牵引式喷杆喷雾机 | 邯郸市升华机械制造有限公司 | 悬挂式喷杆喷雾机 | 3WSH200B型 | 配套动力：≧90马力；药箱容量：1200L；喷幅：18米；外形尺寸：3010*2540*1950mm； |  | 7600
175 | 田间管理机械 | 植保机械 | 喷杆式喷雾机（含牵引式、自走式、悬挂式喷杆喷雾机） | 18m及以上悬挂及牵引式喷杆喷雾机 | 邯郸市升华机械制造有限公司 | 悬挂式喷杆喷雾机 | 3WSH200C型 | 配套动力：≧90马力；药箱容量：1200L；喷幅：21米；外形尺寸：4000*2380*2460mm； |  | 7600
176 | 田间管理机械 | 植保机械 | 喷杆式喷雾机（含牵引式、自走式、悬挂式喷杆喷雾机） | 18m及以上悬挂及牵引式喷杆喷雾机 | 邯郸市升华机械制造有限公司 | 悬挂式喷杆喷雾机 | 3WSH200D型 | 配套动力：≧160马力；药箱容量：2000L；喷幅：25米；外形尺寸：3050*5000*2300mm； |  | 7600
177 | 田间管理机械 | 植保机械 | 喷杆式喷雾机（含牵引式、自走式、悬挂式喷杆喷雾机） | 18m及以上悬挂及牵引式喷杆喷雾机 | 邯郸市升华机械制造有限公司 | 牵引式喷杆喷雾机 | 3WSH300型 | 配套动力：≧70马力；药箱容量：3000L；喷幅：18米；外形尺寸：4410*2300*2220mm； |  | 7600
178 | 田间管理机械 | 植保机械 | 喷杆式喷雾机（含牵引式、自走式、悬挂式喷杆喷雾机） | 18m及以上悬挂及牵引式喷杆喷雾机 | 邯郸市升华机械制造有限公司 | 牵引式喷杆喷雾机 | 3WSH300A型 | 配套动力：≧70马力；药箱容量：3000L；喷幅：30米；外形尺寸：5040*2820*2650mm； |  | 7600
179 | 田间管理机械 | 植保机械 | 喷杆式喷雾机（含牵引式、自走式、悬挂式喷杆喷雾机） | 18马力以下自走式喷杆喷雾机 | 台州欧溢农业机械科技有限公司 | 自走式喷杆喷雾机 | 3WPZ-400-12 | 结构型式：自走式；药箱容积：370L；喷杆喷幅：11.9m；配套动力功率：4.1KW | 4.1 | 6930
180 | 田间管理机械 | 植保机械 | 喷杆式喷雾机（含牵引式、自走式、悬挂式喷杆喷雾机） | 18—50马力自走式喷杆喷雾机 | 青州市隆顺农业机械有限公司 | 自走式喷杆喷雾机 | 3WPZ-500A | 功率：18KW；型式：自走式；运输状态尺寸：4430×1720×2010（mm）；药箱容量：500L；喷雾工作压力：0.2-0.4MPa；喷杆喷幅：10.5m；配套喷头型式：扇形；配套喷头数量：19+2（侧喷）；配套喷头雾锥角：110度；配套喷头间隔：500mm；配套泵名称：隔膜泵；配套泵工作压力：2.5MPa；配套泵流量：45L/min；配套泵转速：600r/min;配套动力名称、结构型式：单缸柴油机；配套动力标定功率/转速：18KW/2200（r/min）；驱动方式：四轮驱动；排放阶段：国3； | 18 | 28850
181 | 田间管理机械 | 植保机械 | 喷杆式喷雾机（含牵引式、自走式、悬挂式喷杆喷雾机） | 18—50马力自走式喷杆喷雾机 | 青州市隆顺农业机械有限公司 | 自走式喷杆喷雾机 | 3WPZ-500B | 功率：18KW；型式：自走式；运输状态尺寸：4450×1790×2180（mm）；药箱容量：500L；喷雾工作压力：0.2-0.4MPa；喷杆喷幅：10.5m；配套喷头型式：扇形；配套喷头数量：19+2（侧喷）；配套喷头雾锥角：110度；配套喷头间隔：500mm；配套泵名称：隔膜泵；配套泵工作压力：2.5MPa；配套泵流量：45L/min；配套泵转速：600r/min;配套动力名称、结构型式：单缸柴油机；配套动力标定功率/转速：18KW/2200（r/min）；驱动方式：四轮驱动；排放阶段：国3； | 18 | 28850
182 | 田间管理机械 | 植保机械 | 喷杆式喷雾机（含牵引式、自走式、悬挂式喷杆喷雾机） | 50—100马力自走式喷杆喷雾机 | 青州市隆顺农业机械有限公司 | 自走式喷杆喷雾机 | 3WPZ-700A | 功率：36.8KW；型式：自走式；运输状态尺寸：4300×1930×2210（mm）；药箱容量：700L；喷雾工作压力：0.2-0.4MPa；喷杆喷幅：11.5m；配套喷头型式：扇形；配套喷头数量：19+2（侧喷）；配套喷头雾锥角：110度；配套喷头间隔：500mm；配套泵名称：隔膜泵；配套泵工作压力：2.5MPa；配套泵流量：45L/min；配套泵转速：600r/min;配套动力名称、结构型式：四缸柴油机；配套动力标定功率/转速：36.8KW/2400（r/min）；驱动方式：四轮驱动；排放阶段：国3； | 36.8 | 31170
183 | 田间管理机械 | 植保机械 | 喷杆式喷雾机（含牵引式、自走式、悬挂式喷杆喷雾机） | 18—50马力自走式喷杆喷雾机 | 江苏沃得植保机械有限公司 | 自走式喷杆喷雾机 | 3WPZ-500 | 功率(kw)：14.7；形式：自走式；喷杆喷幅：11m | 14.7 | 28850
184 | 田间管理机械 | 植保机械 | 喷杆式喷雾机（自走式喷杆喷雾机） | 18-50马力自走式喷杆喷雾机 | 乌兰浩特兴安岭拖拉机有限公司 | 自走式喷杆喷雾机 | 3WPZ-1200 | 功率:24马力；形式：自走式 | 17 | 28850
185 | 田间管理机械 | 植保机械 | 喷杆式喷雾机（自走式喷杆喷雾机） | 18马力以下自走式喷杆喷雾机 | 乌兰浩特兴安岭拖拉机有限公司 | 自走式高秆作物喷杆喷雾机 | 3WPZ-450G | 功率:15马力；形式：自走式 | 11 | 6930
186 | 田间管理机械 | 植保机械 | 喷杆式喷雾机（牵引式喷杆喷雾机） | 18m及以上牵引式喷杆喷雾机 | 乌兰浩特兴安岭拖拉机有限公司 | 牵引式喷杆喷雾机 | 3WPQ-2500 | 喷幅:19m；形式：牵引式 |  | 7600
187 | 田间管理机械 | 植保机械 | 喷杆式喷雾机（含自走式、牵引式、悬挂式喷杆喷雾机 | 18—50马力自走式喷杆喷雾机 | 安徽卫民现代农业装备有限公司 | 自走式喷杆喷雾机 | 3WPZ-40-300LT | 型式:自走式；功率:13.5KW；药箱容积:500L；喷幅:9米 | 13.5 | 28850
188 | 田间管理机械 | 植保机械 | 喷杆式喷雾机（含自走式、牵引式、悬挂式喷杆喷雾机 | 18—50马力自走式喷杆喷雾机 | 安徽卫民现代农业装备有限公司 | 自走式喷杆喷雾机 | 3WPZ-40-400LT | 型式:自走式；功率:13.5KW；药箱容积:400L；喷幅:9米 | 13.5 | 28850
189 | 田间管理机械 | 植保机械 | 喷杆式喷雾机（含自走式、牵引式、悬挂式喷杆喷雾机 | 18—50马力自走式喷杆喷雾机 | 安徽卫民现代农业装备有限公司 | 自走式喷杆喷雾机 | 3WPZ-78-1000LT | 型式:自走式；功率:26.2KW；药箱容积:1000L；喷幅:13米,四轮液压驱动 | 26.2 | 28850
190 | 田间管理机械 | 植保机械 | 喷杆式喷雾机（含自走式、牵引式、悬挂式喷杆喷雾机 | 18m及以上悬挂及牵引式喷杆喷雾机 | 安徽卫民现代农业装备有限公司 | 悬挂式喷杆喷雾机 | 3WPG-160-800 | 型式:悬挂式；药箱容积:800L；喷幅:19米 | 0 | 7600
191 | 田间管理机械 | 植保机械 | 喷杆式喷雾机 | 18-50马力自走式喷杆喷雾机 | 华创机器人制造有限公司 | 自走式喷杆喷雾机 | 3WZP-500A | 药箱容量(KG):500；配套泵名称：三缸柱塞泵，型号：HS-534 流量（L/min）： 40 ，数量（套）：1，配套喷头形式：扇形雾喷头，数量（个）：22，间隔（mm）：500（中间）、170（两端）喷量（L/min）：0.6 发动机型号：3TNV76-KFN 功率（KW）：17.7 制造商：洋马发动机（上海）有限公司 排放阶段：国三 | 17.7 | 28850
192 | 田间管理机械 | 植保机械 | 喷杆式喷雾机 | 100马力及以上自走式喷杆喷雾机 | 华创机器人制造有限公司 | 自走式喷杆喷雾机 | 3WZP-2000A | 型式：自走式，喷杆喷幅（m）：18；配套动力名称：六缸四冲程发动机，规格型号：WP6G125E333，标定功率（KW）：92；运输状态尺寸（长*宽*高）：7310*3360*3750；结构质量（Kg）：8500；药箱容量（KG）：1000；配套泵名称：隔膜泵，型号：215，流量（L/min）：215，数量（套）：1；配套喷头形式：扇形雾喷头，数量（个）：36，间隔（mm）：500，喷量（L/min）：1.2 发动机型号：WP6G125E333 功率（KW）：92 制造商：潍柴（潍坊）中型柴油机有限公司 排放阶段：国三 | 92 | 45000
193 | 田间管理机械 | 植保机械 | 喷杆式喷雾机 | 100马力及以上自走式喷杆喷雾机 | 华创机器人制造有限公司 | 自走式喷杆喷雾机 | 3WZP-3000A | 型式：自走式，喷杆喷幅（米）：21 ；配套动力名称：柴油机，规格型号：YM6S4Z-20，标定功率（KW）：162；运输尺寸(长×宽×高）:7560×3700×4160mm；结构质量（KG）：9800，药箱容量（KG）：1500；配套泵名称：离心泵，型号： 流量（L/min）：2，数量（个）：42； 发动机型号：YM6K5LRF22/1620功率：162制造商：一拖重柴有限公司 排放阶段：国三 | 162 | 45000
194 | 田间管理机械 | 植保机械 | 喷杆式喷雾机 | 100马力及以上自走式喷杆喷雾机 | 华创机器人制造有限公司 | 自走式喷杆喷雾机 | 3WZP-4000A | 型式：自走式；喷杆喷幅（米）：28；配套动力名称：六缸四冲程柴油机，规格型号：WP7G270E300，标定功率（KW）：199，运输状态尺寸（长*宽*高）mm：8160*3740*3800；结构质量（Kg）：10000；药箱容量（L）：4000；配套泵名称：离心泵，型号：9306C,流量（L/min）：167-784，数量（套）：1；配套喷头形式：扇形雾喷头，数量：56，间隔（mm）：500，喷量（L/min）：1.8（红）2.4（棕）2.7（灰） 发动机型号：WP7G270E300 功率（KW）：199 制造商：潍柴动力股份有限公司 排放阶段：国三 | 199 | 45000
195 | 田间管理机械 | 植保机械 | 喷杆式喷雾机（含牵引式、自走式、悬挂式喷杆喷雾机） | 18-50马力自走式喷杆喷雾机 | 公主岭市华玺农业机械制造有限公司 | 自走式喷杆喷雾机 | 3WPZ-800 | 形式：自走式;发动机标定功率：34KW；喷杆喷幅：13m | 36 (国二改国三） | 28850
196 | 田间管理机械 | 植保机械 | 喷杆式喷雾机（含牵引式、自走式、悬挂式喷杆喷雾机） | 18-50马力自走式喷杆喷雾机 | 公主岭市华玺农业机械制造有限公司 | 自走式喷杆喷雾机 | 3WPZ-800Ⅲ | 形式：自走式;发动机标定功率：17KW；喷杆喷幅：14.3m | 17 | 28850
197 | 田间管理机械 | 植保机械 | 喷杆式喷雾机（含牵引式、自走式、悬挂式喷杆喷雾机） | 18m及以上悬挂及牵引式 喷杆喷雾机 | 公主岭市华玺农业机械制造有限公司 | 悬挂式喷杆喷雾机 | 3WPX-800 | 形式：悬挂式;喷杆喷幅：18.2m | 0 | 7600
198 | 田间管理机械 | 植保机械 | 喷杆式喷雾机（含牵引式、自走式、悬挂式喷杆喷雾机） | 18m及以上悬挂及牵引式 喷杆喷雾机 | 公主岭市华玺农业机械制造有限公司 | 牵引式喷 杆喷雾机 | 3WPQ-3000 | 形式：牵引式;喷杆喷幅：19.5m | 0 | 7600
199 | 田间管理机械 | 植保机械 | 喷杆式喷雾机（含牵引式、自走式、悬挂式喷杆喷雾机） | 18马力以下自走式喷杆喷雾机 | 台州市路桥浙铃机械有限公司 | 自走式喷杆喷雾机 | ZL-350-7 | 功率：4.3KW；形式：自走式 | 4.3 | 6930
200 | 田间管理机械 | 植保机械 | 喷杆式喷雾机（含牵引式、自走式、悬挂式喷杆喷雾机） | 18马力以下自走式喷杆喷雾机 | 台州市路桥浙铃机械有限公司 | 自走式喷杆喷雾机 | ZL-350-4 | 功率：4.0KW；形式：自走式 | 4 | 6930
201 | 田间管理机械 | 植保机械 | 喷杆式喷雾机（含牵引式、自走式、悬挂式喷杆喷雾机） | 18-50马力自走式喷杆喷雾机 | 台州市路桥浙铃机械有限公司 | 自走式喷杆喷雾机 | ZL-3WZ-700 | 功率：14.7KW；形式：自走式 | 14.7 | 28850
202 | 田间管理机械 | 植保机械 | 喷杆式喷雾机(含牵引式、自走式、悬挂式喷杆喷雾机) | 12M以下悬挂及牵引式喷杆喷雾机 | 现代农装科技股份有限公司 | 悬挂式喷杆喷雾机 | 3WX-400 | 型式：悬挂式，外形尺寸(mm):1170×2100×1290，药箱容量L：400，工作压力MPa：0.3～0.5，喷杆喷幅m：6 | 0 | 1080
203 | 田间管理机械 | 植保机械 | 喷杆式喷雾机(含牵引式、自走式、悬挂式喷杆喷雾机) | 12-18M悬挂及牵引式喷杆喷雾机 | 现代农装科技股份有限公司 | 悬挂式喷杆喷雾机 | 3WX-650 | 型式：悬挂式，外形尺寸(mm):1350×2440×1750，药箱容量L：650，工作压力MPa：0.3~0.5，喷杆喷幅m：12，配套泵流量L/min：80 | 0 | 2910
204 | 田间管理机械 | 植保机械 | 喷杆式喷雾机(含牵引式、自走式、悬挂式喷杆喷雾机) | 18m及以上悬挂及牵引式喷杆喷雾机 | 现代农装科技股份有限公司 | 悬挂式喷杆喷雾机 | 3WX-1000 | 型式：悬挂式，配套动力kW：74，外形尺寸(mm):1650×2950×3550，药箱容量L：1000，工作压力MPa：0.3~0.5，喷杆喷幅m：18，配套泵流量L/min：215 | 0 | 7600
205 | 田间管理机械 | 植保机械 | 喷杆式喷雾机(含牵引式、自走式、悬挂式喷杆喷雾机) | 18m及以上悬挂及牵引式喷杆喷雾机 | 现代农装科技股份有限公司 | 悬挂式喷杆喷雾机 | 3WX-1500 | 型式：悬挂式，配套动力kW：88.9，外形尺寸(mm):4550×3300×2250，药箱容量L：1500，工作压力MPa：0.3~0.5，喷杆喷幅m：25，配套泵流量L/min：215 | 0 | 7600
206 | 田间管理机械 | 植保机械 | 喷杆式喷雾机(含牵引式、自走式、悬挂式喷杆喷雾机) | 18-50马力自走式喷杆喷雾机 | 现代农装科技股份有限公司 | 高地隙自走式喷杆喷雾机 | 3WGZ-650 | 发动机功率(kW):20（国III排放标准),轮距(mm):1600～1800可调,地隙高度(mm):950,最大行驶速度(km/h):28,作业速度(km/h):3～10,整机净重(kg):1800,外形尺寸(mm):3900×2300×2800mm,药箱容量(L):650,喷杆喷幅(m):12,喷杆离地高度(mm):500～1500 | 20 | 28850
207 | 田间管理机械 | 植保机械 | 喷杆式喷雾机（含牵引式、自走式、悬挂式喷杆喷雾机） | 18m及以上悬挂及牵引式喷杆喷雾机 | 威海欧源农业机械有限公司 | 喷杆式喷雾机 | 3WP-1000-18 | 结构型式：悬挂式；药箱容积：1000L；喷杆喷幅：18.5m； | / | 7600
208 | 田间管理机械 | 植保机械 | 喷杆式喷雾机（含牵引式、自走式、悬挂式喷杆喷雾机） | 18马力以下自走式喷杆喷雾机 | 威海欧源农业机械有限公司 | 自走式喷杆喷雾机 | 3WPD-300-12 | 结构型式:自走式；药箱容积：300L；喷杆喷幅：12.5m；配套动力功率：4.0kW | 4 | 6930
209 | 田间管理机械 | 植保机械 | 喷杆式喷雾机（含牵引式、自走式、悬挂式喷杆喷雾机） | 18—50马力自走式喷杆喷雾机 | 威海欧源农业机械有限公司 | 自走式喷杆喷雾机 | 3WPZ-300-8 | 结构型式:自走式；药箱容积：300L；喷杆喷幅：8m；配套动力功率：17.6kW | 17.6 | 28850
210 | 田间管理机械 | 植保机械 | 喷杆式喷雾机（含牵引式、自走式、悬挂式喷杆喷雾机） | 50—100马力自走式喷杆喷雾机 | 威海欧源农业机械有限公司 | 自走式喷杆喷雾机 | 3WPZ-600-10 | 结构型式:自走式；药箱容积：500L；喷杆喷幅：10.5m；配套动力功率：36.8kW；四轮驱动，铰接转向 | 36.8 | 31170
211 | 田间管理机械 | 植保机械 | 喷杆式喷雾机（含牵引式、自走式、悬挂式喷杆喷雾机） | 50—100马力自走式喷杆喷雾机 | 威海欧源农业机械有限公司 | 自走式喷杆喷雾机 | 3WPZ-600-12 | 结构型式:自走式；药箱容积：900L；喷杆喷幅：10.5m；配套动力功率：36.8kW；四轮驱动，四轮转向 | 36.8 | 31170
212 | 田间管理机械 | 植保机械 | 喷杆式喷雾机（含牵引式、自走式、悬挂式喷杆喷雾机） | 18—50马力自走式喷杆喷雾机 | 江苏闪锐现代农业设备制造有限公司 | 自走式喷杆喷雾机 | 3WP-500C1 | 型式：自走式，运输状态外形尺寸：4452*1690*2870mm，药箱容量：500L，喷雾工作压力：0.2-1.0MPa，喷杆喷幅：11.5m，配套泵：柱塞泵，工作压力：2.5-4.0MPa，流量：36-81l/min，转速：400-900r/min，配套喷头：扇形雾喷头，数量：22个，雾锥角：110度，喷量：1.2左右，间隔：500（中间）、300（两端）mm | 18.2 | 28850
213 | 田间管理机械 | 植保机械 | 喷杆式喷雾机（含牵引式、自走式、悬挂式喷杆喷雾机） | 18—50马力自走式喷杆喷雾机 | 江苏闪锐现代农业设备制造有限公司 | 自走式喷杆喷雾机 | 3WP-500C3 | 型式：自走式，运输状态外形尺寸：4570*1670*2890mm，药箱容量：500L，喷雾工作压力：0.2-1.0MPa，喷杆喷幅：11.5m，配套泵：柱塞泵，工作压力：2.5-4.0MPa，流量：36-81l/min，转速：400-900r/min，配套喷头：扇形雾喷头，数量：22个，雾锥角：110度，喷量：1.2左右，间隔：500（中间）、300（两端）mm | 15.2 | 28850
214 | 田间管理机械 | 植保机械 | 喷杆式喷雾机（含牵引式、自走式、悬挂式喷杆喷雾机） | 18—50马力自走式喷杆喷雾机 | 江苏闪锐现代农业设备制造有限公司 | 自走式喷杆喷雾机 | 3WP-600C1 | 型式：自走式，运输状态外形尺寸：4420*1680*2300mm，药箱容量：600L，喷雾工作压力：0.2-1.0MPa，喷杆喷幅：11.5m，配套泵：柱塞泵，工作压力：2.5-4.0MPa，流量：36-81l/min，转速：400-900r/min，配套喷头：扇形雾喷头，数量：22个，雾锥角：110度，喷量：1.2左右，间隔：500（中间）、300（两端）mm | 18.2 | 28850
215 | 田间管理机械 | 植保机械 | 喷杆式喷雾机（含牵引式、自走式、悬挂式喷杆喷雾机） | 18—50马力自走式喷杆喷雾机 | 青州市科兴机械有限公司 | 自走式喷杆喷雾机 | 3WSH-500G | 18马力≤功率＜50马力；形式：自走式 | 18 | 28850
216 | 田间管理机械 | 植保机械 | 喷杆式喷雾机（含牵引式、自走式、悬挂式喷杆喷雾机） | 50—100马力自走式喷杆喷雾机 | 青州市科兴机械有限公司 | 自走式喷杆喷雾机 | 3WSH-600G | 50马力≤功率＜100马力；形式：自走式 | 36.8 | 31170
217 | 田间管理机械 | 植保机械 | 喷杆式喷雾机（含牵引式、自走式、悬挂式喷杆喷雾机） | 18—50马力自走式喷杆喷雾机 | 山东佳尔能机电有限公司 | 自走式喷杆喷雾机 | 3WP-500 | 配套动力:18.7KW；型式:四驱自走式；转向结构:四轮液压转向；药箱容量:500L；整机质量:1300KG；喷杆喷幅:11M,喷雾工作压力:0.4-0.8MPA；配套泵:三缸柱塞泵,流量36-81L/MIN；配套喷头:扇形喷头,数量:24个。 | 18.7 | 28850
218 | 田间管理机械 | 植保机械 | 喷杆式喷雾机（含牵引式、自走式、悬挂式喷杆喷雾机） | 18m及以上悬挂及牵引式喷杆喷雾机 | 山东希成农业机械科技有限公司 | 喷杆式喷雾机 | 3WP-1200 | 喷杆喷幅：21m；型式：悬挂式；运输状态外形尺寸（长×宽×高）：2480×1780×2990mm；药箱容量：1200L | 无 | 7600
219 | 田间管理机械 | 植保机械 | 喷杆式喷雾机（含牵引式、自走式、悬挂式喷杆喷雾机） | 18—50马力自走式喷杆喷雾机 | 浙江勇力机械有限公司 | 自走式喷杆喷雾机 | 3WPZ-500 | 功率：18kW；型式：自走式；喷幅：10m；喷雾工作压力:0.2-0.5MPa；配套喷头型式：扇形雾喷头 | 18 | 28850
220 | 田间管理机械 | 植保机械 | 喷杆式喷雾机（含牵引式、自走式、悬挂式喷杆喷雾机） | 18—50马力自走式喷杆喷雾机 | 浙江勇力机械有限公司 | 自走式喷杆喷雾机 | 3WPZ-500A | 功率：18.8kW；型式：自走式；喷杆喷幅：13m；喷杆作业（整机作业）常用工作压力：0.2-0.5MPa；配套喷头型式：扇形雾喷头 | 18.8 | 28850
221 | 田间管理机械 | 植保机械 | 喷杆式喷雾机（含牵引式、自走式、悬挂式喷杆喷雾机） | 18—50马力自走式喷杆喷雾机 | 浙江勇力机械有限公司 | 自走式喷杆喷雾机 | 3WPZ-1000 | 功率：14.7kW；型式：自走式；喷幅：10m；喷雾工作压力:0.2-0.5MPa；配套喷头型式：扇形雾喷头 | 14.7 | 28850
222 | 田间管理机械 | 植保机械 | 喷杆式喷雾机（含牵引式、自走式、悬挂式喷杆喷雾机） | 50—100马力自走式喷杆喷雾机 | 浙江勇力机械有限公司 | 自走式喷杆喷雾机 | 3WPZ-700 | 功率：38kW；型式：自走式；喷幅：10m；喷雾工作压力:0.2-0.5MPa；配套喷头型式：扇形雾喷头 | 38 | 31170
223 | 田间管理机械 | 植保机械 | 喷杆式喷雾机（含牵引式、自走式、悬挂式喷杆喷雾机） | 50—100马力自走式喷杆喷雾机 | 浙江勇力机械有限公司 | 自走式喷杆喷雾机 | 3WPZ-800 | 功率：36.8kW；型式：自走式；喷杆喷幅：11.9m；喷杆作业（整机作业）常用工作压力：0.2-0.5MPa；配套喷头型式：扇形雾喷头 | 36.8 | 31170
224 | 田间管理机械 | 植保机械 | 喷杆式喷雾机（含牵引式、自走式、悬挂式喷杆喷雾机） | 100马力及以上自走式喷杆喷雾机 | 凯斯纽荷兰工业（哈尔滨）机械有限公司 | 自走式喷杆喷雾机 | 3230 | 223马力，自走式，喷杆喷雾机 | 164 | 45000
225 | 田间管理机械 | 植保机械 | 喷杆式喷雾机（含牵引式、自走式、悬挂式喷杆喷雾机） | 18—50马力自走式喷杆喷雾机 | 青州泰达机械有限公司 | 自走式喷杆喷雾机 | 3WPZ-500 | 型式：自走式；功率：18kW（24.48马力）；运输状态外形尺寸（长×宽×高）：4450×1820×2960mm；整机净质量：1590kg；喷杆展开宽度：10.2m；喷杆喷幅：12m；药液箱容量：500L；喷雾工作压力：0.3-0.5MPa；配套泵：名称：MB460隔膜泵，工作压力：0-2.5MPa，流量：76.8L/min，转速：600r/min；配套喷头：型式：扇形，数量：23个，雾锥角：110度，喷量（单个）：0.8（0.3MPa）L/min，间隔：中间500mm，两侧：220mm。 | 18 | 28850
226 | 田间管理机械 | 植保机械 | 喷杆式喷雾机（含牵引式、自走式、悬挂式喷杆喷雾机） | 50—100马力自走式喷杆喷雾机 | 青州泰达机械有限公司 | 自走式喷杆喷雾机 | 3WPZ-700 | 型式：自走式；功率：36.8kW（50.05马力，由原国二37kW升级为现国三36.8kW）运输状态外形尺寸（长×宽×高）：4550×1820×2900mm；整机净质量：1780kg；喷杆展开宽度：10.2m；喷杆喷幅：12m；药液箱容量：700L；喷雾工作压力：0.3-0.5MPa；配套泵：名称：MB460隔膜泵，工作压力：0-2.5MPa，流量：76.8L/min，转速：600r/min；配套喷头：型式：扇形，数量：23个，雾锥角：110度，喷量（单个）：0.8（0.3MPa）L/min，间隔：中间500mm，两侧：220mm。 | 36.8（鉴定报告功率为37，国二升国三变更为36.8） | 31170
227 | 田间管理机械 | 植保机械 | 喷杆式喷雾机（含牵引式.自走式.悬挂式喷杆喷雾机） | 50—100马力自走式喷杆喷雾机 | 山东潍坊拖拉机厂集团有限公司 | 喷杆喷雾机 | 3WP1000-18 | 形式：自走式.发动机标定功率（KW）：58 | 58 | 31170
228 | 田间管理机械 | 植保机械 | 喷杆式喷雾机（含牵引式、自走式、悬挂式喷杆喷雾机） | 18马力以下自走式喷杆喷雾机 | 山东亚丰农业机械装备有限公司 | 自走式喷杆式喷雾机 | 3WZP-300 | 结构形式：自走式；药箱容量：300l；喷杆喷幅：10m；配套发动机标定功率（KW）：9.7；国三排放标准 | 9.7 | 6930
229 | 田间管理机械 | 植保机械 | 喷杆式喷雾机（含牵引式、自走式、悬挂式喷杆喷雾机） | 18—50马力自走式喷杆喷雾机 | 山东亚丰农业机械装备有限公司 | 自走式喷杆式喷雾机 | 3WZP-300A | 结构形式：自走式；药箱容量：300l； 喷杆喷幅：10m；配套发动机标定功率（KW）:14 亚美柯/EV80；国三排放标准 | 14 | 28850
230 | 田间管理机械 | 植保机械 | 喷杆式喷雾机（含牵引式、自走式、悬挂式喷杆喷雾机） | 18马力以下自走式喷杆喷雾机 | 山东亚丰农业机械装备有限公司 | 自走式喷杆式喷雾机 | 3WZP-400 | 结构形式：自走式；药箱容量：300l； 喷杆喷幅：7m； 配套发动机标定功率（KW）：6.3；国三排放标准 | 6.3 | 6930
231 | 田间管理机械 | 植保机械 | 喷杆式喷雾机（含牵引式、自走式、悬挂式喷杆喷雾机） | 18马力以下自走式喷杆喷雾机 | 山东亚丰农业机械装备有限公司 | 自走式喷杆式喷雾机 | 3WZP-400A | 结构形式：自走式；药箱容量：400l；喷杆喷幅：7m； 配套发动机标定功率（KW）：6.3；国三排放标准 | 6.3 | 6930
232 | 田间管理机械 | 植保机械 | 喷杆式喷雾机（含牵引式、自走式、悬挂式喷杆喷雾机） | 18—50马力自走式喷杆喷雾机 | 山东亚丰农业机械装备有限公司 | 自走式喷杆式喷雾机 | 3WZP-500 | 结构形式：自走式；药箱容量：600l； 喷杆喷幅：12.4m；配套发动机标定功率（KW）：20；国三排放标准 | 20 | 28850
233 | 田间管理机械 | 植保机械 | 喷杆式喷雾机（含牵引式、自走式、悬挂式喷杆喷雾机） | 12—18m悬挂及牵引式喷杆喷雾机 | 中机美诺科技股份有限公司 | 喷杆式喷雾机 | 3860 | 1 名称 / 喷杆式喷雾机 2 规格型号 / 3860 3 型式 / 悬挂式 4 运输状态外形尺寸(长×宽×高) mm 1450mm×2600mm×1600mm 5 药箱容量 L 1000 6 喷杆作业(整机作业)常用工作压力 MPa 0.3-0.5 7 喷杆喷幅 m 12.5 8 配套泵 名称 / 隔膜泵 工作压力 MPa 2.0 流量 L/min 100 转速 r/min 540 9 配套喷头 型式 / 扇形防滴喷头 数量 个 25 雾锥角 度 110 喷量(单个) L/min 1.8左右 间隔 mm 500 |  | 2910
234 | 田间管理机械 | 植保机械 | 喷杆式喷雾机（含牵引式、自走式、悬挂式喷杆喷雾机） | 18m及以上悬挂及牵引式喷杆喷雾机 | 中机美诺科技股份有限公司 | 喷杆式喷雾机 | 3880 | 1 名称 / 喷杆式喷雾机 2 规格型号 / 3880 3 型式 / 悬挂式 4 运输状态外形尺寸(长×宽×高) mm 4400mm×2900mm×2450mm 5 药箱容量 L 1500 6 喷杆作业(整机作业)常用工作压力 MPa 0.3-0.5 7 喷杆喷幅 m 22 8 配套泵 名称 / 隔膜泵 工作压力 MPa 2.0 流量 L/min 185 转速 r/min 540 9 配套喷头 型式 / 扇形防滴喷头 数量 个 44 雾锥角 度 110 喷量(单个) L/min 1.8左右 间隔 mm 500 |  | 7600
235 | 田间管理机械 | 植保机械 | 喷杆式喷雾机（含牵引式、自走式、悬挂式喷杆喷雾机） | 18m及以上悬挂及牵引式喷杆喷雾机 | 中机美诺科技股份有限公司 | 喷杆式喷雾机 | 3920 | 1 名称 / 喷杆式喷雾机 2 商标 / / 3 规格型号 / 3920 4 型式 / 牵引式 5 运输状态外形尺寸(长×宽×高) mm 5100mm×2760mm×2660mm 6 药箱容量 L 3000 7 喷杆作业(整机作业)常用工作压力 MPa 0.3-0.5 8 喷杆喷幅 m 22 9 配套泵 名称 / 隔膜泵 工作压力 MPa 2 流量 L/min 185 转速 r/min 540 10 配套喷头 型式 / 扇形防滴喷头 数量 个 44 雾锥角 度 110 喷量(单个) L/min 1.8左右 间隔 mm 500 |  | 7600
236 | 田间管理机械 | 植保机械 | 喷杆式喷雾机（含牵引式、自走式、悬挂式喷杆喷雾机） | 18—50马力自走式喷杆喷雾机 | 山东五征集团有限公司 | 三轮自走式喷杆喷雾机 | 3WP3-400 | 功率：25马力；形式：自走式；运输状态外形尺寸：3790×2700×2640mm；药箱容量：470L；喷杆作业常用工作压力：0.3-0.6MPa；喷杆幅宽：8m；配套泵名称：隔膜泵；工作压力：2.0MPa；配套喷头型式：扇形雾喷头；数量：16个；间隔：500mm | 18.4 | 28850
237 | 田间管理机械 | 植保机械 | 喷杆式喷雾机（含牵引式、自走式、悬挂式喷杆喷雾机） | 18—50马力自走式喷杆喷雾机 | 井关农机（常州）有限公司 | 自走式喷杆喷雾机 | 3WP-500A(JKB18C-DP5YM) | 型式:自走式；标定功率:13.9KW；转速:2500R/MIN；运输状态外形尺寸(长×宽×高):3980×1760×2360(MM)；药箱容量(L):5004、喷雾工作压力(MPA):2.5(额定压力)；喷杆喷幅(M):116；配套动力结构型式:立式水冷3缸4冲程； | 13.9 | 28850
238 | 田间管理机械 | 植保机械 | 喷杆式喷雾机（含牵引式、自走式、悬挂式喷杆喷雾机） | 18—50马力自走式喷杆喷雾机 | 安徽中科自动化股份有限公司 | 自走式喷杆喷雾机 | 3WPZ-12A | 功率：18.38kW；形式：自走式 | 18.38 | 28850
239 | 田间管理机械 | 植保机械 | 喷杆式喷雾机（含牵引式、自走式、悬挂式喷杆喷雾机） | 18—50马力自走式喷杆喷雾机 | 安徽中科自动化股份有限公司 | 自走式喷杆喷雾机 | 3WPZ-12A1 | 功率：22.1kW；形式：自走式 | 22.1 | 28850
240 | 田间管理机械 | 植保机械 | 喷杆式喷雾机（含牵引式、自走式、悬挂式喷杆喷雾机） | 18—50马力自走式喷杆喷雾机 | 安徽中科自动化股份有限公司 | 自走式喷杆喷雾机 | 3WPZ-8A | 功率：18kW；形式：自走式 | 18 | 28850
241 | 田间管理机械 | 植保机械 | 喷杆式喷雾机（含牵引式、自走式、悬挂式喷杆喷雾机） | 18马力以下自走式喷杆喷雾机 | 湖北名泰农机有限公司 | 履带自走式喷杆喷雾机 | 3WZ-200-7 | 型式：履带自走式；功率3.8KW | 3.8 | 6930
242 | 田间管理机械 | 植保机械 | 喷杆式喷雾机（自走式喷杆喷雾机） | 50-100马力自走式喷杆喷雾机 | 山东众和农业装备技术有限公司 | 自走式喷杆喷雾机 | 3WPHS-700 | 配套功率:36.8kW；转速:2400r/min；型式：自走式；四轮转向四轮驱动；喷杆长度:10.5m；整机工作压力:0.2-1.5 Mpa；配套动力名称: 四缸立式四冲程柴油机；配套泵：三缸柱塞泵。 | 36.8kW | 31170
243 | 田间管理机械 | 植保机械 | 喷杆式喷雾机（含牵引式、自走式、悬挂式喷杆喷雾机） | 18—50马力自走式喷杆喷雾机 | 山东众和农业装备技术有限公司 | 自走式喷杆喷雾机 | 3WPS-500 | 配套功率:14.7kW；转速:2200r/min,型式：自走式；喷幅:10.5m： 整机工作压力:0.2-1.5 Mpa；配套动力名称: 单缸四冲程柴油机；配套泵：隔膜泵。 | 14.7kW | 28850
244 | 田间管理机械 | 植保机械 | 喷杆式喷雾机（含牵引式、自走式、悬挂式喷杆喷雾机） | 18马力以下自走式喷杆喷雾机 | 山东众和农业装备技术有限公司 | 自走式喷杆喷雾机 | 3WP-300 | 配套功率:12.13kW；转速:2200r/min,型式：自走式；喷幅:8.4m： 整机工作压力:0.2-1.5 Mpa；配套动力名称: 单缸四冲程柴油机；配套泵：隔膜泵。 | 12.13kW | 6930
245 | 田间管理机械 | 植保机械 | 喷杆式喷雾机（含牵引式、自走式、悬挂式喷杆喷雾机） | 18—50马力自走式喷杆喷雾机 | 山东众和农业装备技术有限公司 | 自走式喷杆喷雾机 | 3WP-500 | 配套功率:18kW；转速:2200r/min,型式:自走式；四轮驱动四轮转向；喷幅:12.2m:整机工作压力:0.2-1.5Mpa；配套动力名称:单缸卧式四冲程柴油机；配套泵:三缸柱塞泵。 | 18kW | 28850
246 | 田间管理机械 | 植保机械 | 喷杆式喷雾机（含牵引式、自走式、悬挂式喷杆喷雾机） | 18—50马力自走式喷杆喷雾机 | 山东众和农业装备技术有限公司 | 自走式喷杆喷雾机 | 3WPHZ-500 | 配套功率:14.7kW；转速:2200r/min,型式:自走式；三轮三驱；喷幅:10m:整机工作压力:0.2-1.0Mpa；配套动力名称:单缸卧式四冲程柴油机；配套泵:柱塞泵。 | 14.7kW | 28850
247 | 其他机械 | 废弃物处理设备 | 病死畜禽无害化处理设备 | 病死畜禽无害化处理设备 | 漳州市天洋机械有限公司 | 畜禽养殖场有机废弃物处理机 | TY-FCW-26 | 外型尺寸:4220*1900*2100。 主电机功率:4KW。 设备容积：2600L。 总功率:12.75KW。 加热功率:8KW。 切刀数量:12把。 设备吨电耗:140度-160度。 最大处理能力:1100KG/24H。 最高使用温度:110度。 控制系统:PLC全电脑自动控制。 尾气处理系统:气水分离.尾气回流。 | 14.8 | 17500
248 | 收获后处理机械 | 清选机械 | 粮食清选机 | 生产率15—25t/h粮食清选机 | 台州市一鸣机械设备有限公司 | 圆筒初清筛 | 5XYFS-15 | 外形尺寸：1620x2200x3100mm；整机质量：780 Kg；处理量：15 t/h；筛筒型式：圆筒式；筛筒转速：23 r/min；内筛板厚：2mm；内筛筛筒直径：800mm；内筛筛筒长度：1000mm；内筛筛孔规格：15×15mm；风机型号：YE2-80M2-2；风机功率：1.1 KW；风机转速：2840 r/min；风机风量：1200 KW；配套动力：4 KW； | 4 | 5000
249 | 收获后处理机械 | 清选机械 | 粮食清选机 | 生产率25t/h及以上粮食清选机 | 滑县宏峰机械有限公司 | 粮食清选机 | 5XF-35 | 风选比重分离/生产率;35t/h | 19.1 | 7000
250 | 收获后处理机械 | 清选机械 | 粮食清选机 | 300单元以下CCD图像传感器杂粮色选机 | 合肥安晶龙电子股份有限公司 | 杂粮色选机 | 6SXZ-128 | 色选机执行单元数:128个；应用CCD图像传感器技术.外形尺寸MM(长*宽*高）:2930*1820*1950 整机质量:950KG 执行单元数:128个 光电探测方式:彩色线阵CCD 配套功率(电机):1.8KW | 1.8 | 22000
251 | 收获后处理机械 | 清选机械 | 粮食清选机 | 300单元及以上CCD图像传感器杂粮色选机 | 合肥安晶龙电子股份有限公司 | 杂粮色选机 | 6SXZ-512 | 色选机执行单元数:512个；应用CCD图像传感器技术. 外形尺寸MM(长*宽*高):3260*1820*2345 整机质量:1600KG 执行单元数:512个 光电探测方式:彩色线阵CCD 配套功率(电机):6.5KW | 6.5 | 30000
252 | 收获后处理机械 | 清选机械 | 粮食清选机 | 300单元以下CCD图像传感器大米色选机 | 安徽宏实光机电高科有限公司 | 大米色选机 | 6SXM-63(CCD) | 外形尺寸(长X宽X高):1025X1570X1850MM；整机质量:475KG；执行单元数:63个；单个执行单元单位时间处理量:≥30KG/H；光电探测方式:黑白线阵CCD；额定功率:≤2.0KW(电器）；气源压力:0.6~0.8MPA，传感器：黑白线阵CCD | 2 | 22000
253 | 收获后处理机械 | 清选机械 | 粮食清选机 | 300单元以下CCD图像传感器大米色选机 | 安徽宏实光机电高科有限公司 | 大米色选机 | 6SXM-126(CCD) | 外形尺寸(长X宽X高):1205X1570X1850MM；整机质量:700KG；执行单元数:126个；单个执行单元单位时间处理量:≥30KG/H；光电探测方式:黑白线阵CCD；额定功率:≤2.5KW（电器）；气源压力:0.6~0.8MPA，传感器：黑白线阵CCD | 2.5 | 22000
254 | 收获后处理机械 | 清选机械 | 粮食清选机 | 300单元以上CCD图像传感器大米色选机 | 安徽宏实光机电高科有限公司 | 大米色选机 | 6SXM-315(CCD) | 外形尺寸(长X宽X高):2250X1570X1850MM；整机质量:1100KG(±5%)；执行单元数:315个；单个执行单元单位时间处理量:≥30KG/H；光电探测方式:黑白线阵CCD；额定功率:3.0KW；气源压力:0.6~0.8MPA. | 3 | 30000
255 | 收获后处理机械 | 清选机械 | 粮食清选机 | 300单元以上CCD图像传感器大米色选机 | 安徽宏实光机电高科有限公司 | 大米色选机 | 6SXM-441(CCD) | 外形尺寸(长X宽X高):2764X1570X1850MM;整机质量:1500KG(±5%);执行单元数:441个;单个执行单元单位时间处理量:≥30KG/H;光电探测方式:黑白线阵CCD;额定功率:4.2KW;气源压力:0.6~0.8MPA. | 4.2 | 30000
256 | 收获后处理机械 | 清选机械 | 粮食清选机 | 300单元以上CCD图像传感器大米色选机 | 安徽宏实光机电高科有限公司 | 大米色选机 | 6SXM-630(CCD) | 外形尺寸(长X宽X高):3692X1520X2020MM；整机质量:2500KG；执行单元数:630个；单个执行单元单位时间处理量:≥30KG/H；光电探测方式:黑白线阵CCD；额定功率:≤3.0KW（电器）；气源压力:0.6~0.8MPA，传感器：黑白线阵CCD | 3 | 30000
257 | 收获后处理机械 | 清选机械 | 粮食清选机 | 300单元以下CCD图像传感器杂粮色选机 | 安徽宏实光机电高科有限公司 | 杂粮色选机 | 6SXZ-168(CCD) | 外形尺寸(长X宽X高):2145X1570X1845MM；整机质量:960KG(±5%)；执行单元数:168个；执行单元单位时间生产率:芸豆≥8KG/H,葵仁≥5KG/H,玉米≥8KG/H；千瓦小时产量:芸豆≥600KG/(KW·H),葵仁≥400KG/(KW·H),玉米≥600KG/(KW·H)；配套功率(电机):2.2KW；选净率:芸豆≥99%,葵仁≥99%,玉米≥99%；一次带出比:芸豆≥1:5,葵仁≥1:5,玉米≥1:5；二次带出比:芸豆≥1:1,葵仁≥1:1,玉米≥1:1. | 2.2 | 22000
258 | 收获后处理机械 | 清选机械 | 粮食清选机 | 300单元以下CCD图像传感器杂粮色选机 | 安徽宏实光机电高科有限公司 | 杂粮色选机 | 6SXZ-252(CCD) | 外形尺寸(长X宽X高):2528X1647X1919MM；整机质量:1400KG(±5%)；执行单元数:252个；执行单元单位时间生产率:芸豆≥8KG/H,葵仁≥5KG/H,玉米≥8KG/H；千瓦小时产量:芸豆≥600KG/(KW·H),葵仁≥400KG/(KW·H),玉米≥600KG/(KW·H)；配套功率(电机):2.5KW；选净率:芸豆≥99%,葵仁≥99%,玉米≥99%；一次带出比:芸豆≥1:5,葵仁≥1:5,玉米≥1:5；二次带出比:芸豆≥1:1,葵仁≥1:1,玉米≥1:1. | 2.5 | 22000
259 | 收获后处理机械 | 清选机械 | 粮食清选机 | 生产率25t/h及以上粮食清选机 | 石家庄金农机械科技有限公司 | 粮食清选机 | 5X-30 | 生产率：30t/h | 5.5 | 7000
260 | 收获后处理机械 | 清选机械 | 粮食清选机 | 300单元以下CCD图像传感器大米色选机 | 合肥美亚光电技术 股份有限公司 | 大米色选机 | MSXC-120B | 色选机执行单元数＜300； 应用CCD图像传感器技术 | 0.8KW | 22000
261 | 收获后处理机械 | 清选机械 | 粮食清选机 | 300单元以下CCD图像传感器大米色选机 | 合肥美亚光电技术 股份有限公司 | 大米色选机 | MSXC-240A | 色选机执行单元数＜300； 应用CCD图像传感器技术 | 2.4KW | 22000
262 | 收获后处理机械 | 清选机械 | 粮食清选机 | 300单元及以上CCD图像传感器大米色选机 | 合肥美亚光电技术 股份有限公司 | 大米色选机 | MSXC-360A | 色选机执行单元数≥300； 应用CCD图像传感器技术 | 3.0KW | 30000
263 | 收获后处理机械 | 清选机械 | 粮食清选机 | 300单元及以上CCD图像传感器大米色选机 | 合肥美亚光电技术 股份有限公司 | 大米色选机 | MSXC-480A | 色选机执行单元数≥300； 应用CCD图像传感器技术 | 3.5KW | 30000
264 | 收获后处理机械 | 清选机械 | 粮食清选机 | 300单元及以上CCD图像传感器大米色选机 | 合肥美亚光电技术 股份有限公司 | 大米色选机 | MSXC-480B | 色选机执行单元数≥300； 应用CCD图像传感器技术 | 3.6KW | 30000
265 | 收获后处理机械 | 清选机械 | 粮食清选机 | 300单元及以上CCD图像传感器大米色选机 | 合肥美亚光电技术 股份有限公司 | 大米色选机 | MSXC-600A | 色选机执行单元数≥300； 应用CCD图像传感器技术 | 4.2KW | 30000
266 | 收获后处理机械 | 清选机械 | 粮食清选机 | 300单元及以上CCD图像传感器大米色选机 | 合肥美亚光电技术 股份有限公司 | 大米色选机 | MSXC-600B | 色选机执行单元数≥300； 应用CCD图像传感器技术 | 4.2KW | 30000
267 | 收获后处理机械 | 清选机械 | 粮食清选机 | 300单元及以上CCD图像传感器大米色选机 | 合肥美亚光电技术 股份有限公司 | 大米色选机 | 6SXM-300B4 | 色选机执行单元数≥300； 应用CCD图像传感器技术 | 2.9KW | 30000
268 | 收获后处理机械 | 清选机械 | 粮食清选机 | 300单元及以上CCD图像传感器大米色选机 | 合肥美亚光电技术 股份有限公司 | 大米色选机 | 6SXM-420B4 | 色选机执行单元数≥300； 应用CCD图像传感器技术 | 3.5KW | 30000
269 | 收获后处理机械 | 清选机械 | 粮食清选机 | 300单元以下CCD图像传感器杂粮色选机 | 合肥美亚光电技术 股份有限公司 | 杂粮色选机 | 6SXZ-60F | 色选机执行单元数＜300； 应用CCD图像传感器技术 | \ | 22000
270 | 收获后处理机械 | 清选机械 | 粮食清选机 | 300单元以下CCD图像传感器杂粮色选机 | 合肥美亚光电技术 股份有限公司 | 杂粮色选机 | 6SXZ-60L | 色选机执行单元数＜300； 应用CCD图像传感器技术 | \ | 22000
271 | 收获后处理机械 | 清选机械 | 粮食清选机 | 300单元以下CCD图像传感器杂粮色选机 | 合肥美亚光电技术 股份有限公司 | 杂粮色选机 | 6SXZ-120L | 色选机执行单元数＜300； 应用CCD图像传感器技术 | 2.0KW | 22000
272 | 收获后处理机械 | 清选机械 | 粮食清选机 | 300单元以下CCD图像传感器杂粮色选机 | 合肥美亚光电技术 股份有限公司 | 杂粮色选机 | 6SXZ-180H | 色选机执行单元数＜300； 应用CCD图像传感器技术 | \ | 22000
273 | 收获后处理机械 | 清选机械 | 粮食清选机 | 300单元及以上CCD图像传感器杂粮色选机 | 合肥美亚光电技术 股份有限公司 | 杂粮色选机 | 6SXZ-300H | 色选机执行单元数≥300； 应用CCD图像传感器技术 | \ | 30000
274 | 收获后处理机械 | 清选机械 | 粮食清选机 | 300单元及以上CCD图像传感器杂粮色选机 | 合肥美亚光电技术 股份有限公司 | 杂粮色选机 | 6SXZ-360G | 色选机执行单元数≥300； 应用CCD图像传感器技术 | \ | 30000
275 | 收获后处理机械 | 清选机械 | 粮食清选机 | 300单元及以上CCD图像传感器杂粮色选机 | 合肥美亚光电技术 股份有限公司 | 杂粮色选机 | 6SXZ-420H | 色选机执行单元数≥300； 应用CCD图像传感器技术 | \ | 30000
276 | 收获后处理机械 | 清选机械 | 粮食清选机 | 300单元及以上CCD图像传感器杂粮色选机 | 合肥美亚光电技术 股份有限公司 | 杂粮色选机 | 6SXZ-480G | 色选机执行单元数≥300； 应用CCD图像传感器技术 | \ | 30000
277 | 收获后处理机械 | 清选机械 | 粮食清选机 | 300单元及以上CCD图像传感器杂粮色选机 | 合肥美亚光电技术 股份有限公司 | 杂粮色选机 | 6SXZ-480P | 色选机执行单元数≥300； 应用CCD图像传感器技术 | 4.5KW | 30000
278 | 收获后处理机械 | 清选机械 | 粮食清选机 | 300单元及以上CCD图像传感器杂粮色选机 | 合肥美亚光电技术 股份有限公司 | 杂粮色选机 | 6SXZ-600F | 色选机执行单元数≥300； 应用CCD图像传感器技术 | \ | 30000
279 | 收获后处理机械 | 清选机械 | 粮食清选机 | 300单元及以上CCD图像传感器杂粮色选机 | 合肥美亚光电技术 股份有限公司 | 杂粮色选机 | 6SXZ-600G | 色选机执行单元数≥300； 应用CCD图像传感器技术 | \ | 30000
280 | 收获后处理机械 | 清选机械 | 粮食清选机 | 生产率25t/h及以上粮食清选机 | 黑龙江农垦白桦清选机械有限公司 | 比重复式清选机 | 5XFZ-25 | 外形尺寸（长×宽×高）：5015×2235×1820mm；生产率：25t/h；配套动力：5.5kw | 5.5 | 7000
281 | 收获后处理机械 | 清选机械 | 粮食清选机 | 生产率25t/h及以上粮食清选机 | 黑龙江农垦白桦清选机械有限公司 | 比重复式清选机 | 5XFZ-40 | 外形尺寸（长×宽×高）：5015×2635×1960mm；生产率：40t/h；配套动力：7.5kw | 7.5 | 7000
282 | 收获后处理机械 | 清选机械 | 粮食清选机 | 生产率25t/h及以上粮食清选机 | 黑龙江农垦白桦清选机械有限公司 | 比重复式清选机 | 5XFZ-80 | 外形尺寸（长×宽×高）：5700×2635×1960mm；生产率：80t/h；配套动力：11kw | 11 | 7000
283 | 收获后处理机械 | 清选机械 | 粮食清选机 | 300单元以下CCD图像传感器大米色选机 | 合肥泰禾光电科技股份有限公司 | 大米色选机 | 6SXM-63 | 色选机执行单元数：63个； 应用CCD图像传感器技术；外形尺寸(长x宽x高)mm:1030x1485x1420；整机质量: 280kg | 1.0 | 22000
284 | 收获后处理机械 | 清选机械 | 粮食清选机 | 300单元以下CCD图像传感器大米色选机 | 合肥泰禾光电科技股份有限公司 | 大米色选机 | 6SXM-252C | 色选机执行单元数：252个； 应用CCD图像传感器技术；外形尺寸(长x宽x高)mm:1910x1520x2100；整机质量: 915kg | 2.7 | 22000
285 | 收获后处理机械 | 清选机械 | 粮食清选机 | 300单元及以上CCD图像传感器大米色选机 | 合肥泰禾光电科技股份有限公司 | 大米色选机 | 6SXM-315C | 色选机执行单元数：315个； 应用CCD图像传感器技术；外形尺寸(长x宽x高)mm:2230x1520x2100；整机质量: 1070kg | 3.3 | 30000
286 | 收获后处理机械 | 清选机械 | 粮食清选机 | 300单元及以上CCD图像传感器大米色选机 | 合肥泰禾光电科技股份有限公司 | 大米色选机 | 6SXM-378C | 色选机执行单元数：378个； 应用CCD图像传感器技术；外形尺寸(长x宽x高)mm:2540x1520x2100；整机质量: 1230kg | 3.8 | 30000
287 | 收获后处理机械 | 清选机械 | 粮食清选机 | 300单元及以上CCD图像传感器大米色选机 | 合肥泰禾光电科技股份有限公司 | 大米色选机 | 6SXM-441DC | 色选机执行单元数：441个； 应用CCD图像传感器技术；外形尺寸(长x宽x高)mm:2850x1520x2100；整机质量: 1360kg | 4.4 | 30000
288 | 收获后处理机械 | 清选机械 | 粮食清选机 | 300单元及以上CCD图像传感器大米色选机 | 合肥泰禾光电科技股份有限公司 | 大米色选机 | 6SXM-504 | 色选机执行单元数：504个； 应用CCD图像传感器技术；外形尺寸(长x宽x高)mm:3160x1520x2100；整机质量: 1620kg | 5.0 | 30000
289 | 收获后处理机械 | 清选机械 | 粮食清选机 | 300单元及以上CCD图像传感器大米色选机 | 合肥泰禾光电科技股份有限公司 | 大米色选机 | 6SXM-630C | 色选机执行单元数：630个； 应用CCD图像传感器技术；外形尺寸(长x宽x高)mm:3790x1520x2100；整机质量: 1910kg | 6.2 | 30000
290 | 收获后处理机械 | 清选机械 | 粮食清选机 | 300单元及以上CCD图像传感器大米色选机 | 合肥泰禾光电科技股份有限公司 | 大米色选机 | 6SXM-756C | 色选机执行单元数：756个； 应用CCD图像传感器技术；外形尺寸(长x宽x高)mm:2560x2800x1940；整机质量: 2340kg | 7.6 | 30000
291 | 收获后处理机械 | 清选机械 | 粮食清选机 | 300单元及以上CCD图像传感器大米色选机 | 合肥泰禾光电科技股份有限公司 | 大米色选机 | 6SXM-1008 | 色选机执行单元数：1008个； 应用CCD图像传感器技术；外形尺寸(长x宽x高)mm:3180x2800x1940；整机质量: 2900kg | 10.0 | 30000
292 | 收获后处理机械 | 清选机械 | 粮食清选机 | 300单元以下CCD图像传感器杂粮色选机 | 合肥泰禾光电科技股份有限公司 | 杂粮色选机 | 6SXZ-168C | 色选机执行单元数：168个； 应用CCD图像传感器技术；外形尺寸(长x宽x高)mm:1910x1520x2100；整机质量: 915kg | 2.7 | 22000
293 | 收获后处理机械 | 清选机械 | 粮食清选机 | 300单元以下CCD图像传感器杂粮色选机 | 合肥泰禾光电科技股份有限公司 | 杂粮色选机 | 6SXZ-210C | 色选机执行单元数：210个； 应用CCD图像传感器技术；外形尺寸(长x宽x高)mm:2230x1520x2100；整机质量: 1070kg | 3.3 | 22000
294 | 收获后处理机械 | 清选机械 | 粮食清选机 | 300单元以下CCD图像传感器杂粮色选机 | 合肥泰禾光电科技股份有限公司 | 杂粮色选机 | 6SXZ-252C | 色选机执行单元数：252个； 应用CCD图像传感器技术；外形尺寸(长x宽x高)mm:2540x1520x2100；整机质量: 1230kg | 3.8 | 22000
295 | 收获后处理机械 | 清选机械 | 粮食清选机 | 300单元以下CCD图像传感器杂粮色选机 | 合肥泰禾光电科技股份有限公司 | 杂粮色选机 | 6SXZ-252DC | 色选机执行单元数：252个； 应用CCD图像传感器技术；外形尺寸(长x宽x高)mm:1910x1520x2100；整机质量: 915kg | 2.7 | 22000
296 | 收获后处理机械 | 清选机械 | 粮食清选机 | 300单元以下CCD图像传感器杂粮色选机 | 合肥泰禾光电科技股份有限公司 | 杂粮色选机 | 6SXZ-294C | 色选机执行单元数：294个； 应用CCD图像传感器技术；外形尺寸(长x宽x高)mm:2850x1520x2100；整机质量: 1360kg | 4.4 | 22000
297 | 收获后处理机械 | 清选机械 | 粮食清选机 | 300单元及以上CCD图像传感器杂粮色选机 | 合肥泰禾光电科技股份有限公司 | 杂粮色选机 | 6SXZ-315C | 色选机执行单元数：315个； 应用CCD图像传感器技术；外形尺寸(长x宽x高)mm:2230x1520x2100；整机质量: 1070kg | 3.3 | 30000
298 | 收获后处理机械 | 清选机械 | 粮食清选机 | 300单元及以上CCD图像传感器杂粮色选机 | 合肥泰禾光电科技股份有限公司 | 杂粮色选机 | 6SXZ-336C | 色选机执行单元数：336个； 应用CCD图像传感器技术；外形尺寸(长x宽x高)mm:3160x1520x2100；整机质量: 1620kg | 5.0 | 30000
299 | 收获后处理机械 | 清选机械 | 粮食清选机 | 300单元及以上CCD图像传感器杂粮色选机 | 合肥泰禾光电科技股份有限公司 | 杂粮色选机 | 6SXZ-378C | 色选机执行单元数：378个； 应用CCD图像传感器技术；外形尺寸(长x宽x高)mm:2540x1520x2100；整机质量: 1230kg | 3.8 | 30000
300 | 收获后处理机械 | 清选机械 | 粮食清选机 | 300单元及以上CCD图像传感器杂粮色选机 | 合肥泰禾光电科技股份有限公司 | 杂粮色选机 | 6SXZ-420C | 色选机执行单元数：420个； 应用CCD图像传感器技术；外形尺寸(长x宽x高)mm:3790x1520x2100；整机质量: 1910kg | 6.2 | 30000
301 | 收获后处理机械 | 清选机械 | 粮食清选机 | 300单元及以上CCD图像传感器杂粮色选机 | 合肥泰禾光电科技股份有限公司 | 杂粮色选机 | 6SXZ-441C | 色选机执行单元数：441个； 应用CCD图像传感器技术；外形尺寸(长x宽x高)mm:2850x1520x2100；整机质量: 1360kg | 4.4 | 30000
302 | 收获后处理机械 | 清选机械 | 粮食清选机 | 300单元及以上CCD图像传感器杂粮色选机 | 合肥泰禾光电科技股份有限公司 | 杂粮色选机 | 6SXZ-504C | 色选机执行单元数：504个； 应用CCD图像传感器技术；外形尺寸(长x宽x高)mm:2560x2800x1940；整机质量: 2340kg | 7.6 | 30000
303 | 收获后处理机械 | 清选机械 | 粮食清选机 | 300单元及以上CCD图像传感器杂粮色选机 | 合肥泰禾光电科技股份有限公司 | 杂粮色选机 | 6SXZ-504DC | 色选机执行单元数：504个； 应用CCD图像传感器技术；外形尺寸(长x宽x高)mm:3160x1520x2100；整机质量: 1620kg | 5.0 | 30000
304 | 收获后处理机械 | 清选机械 | 粮食清选机 | 300单元及以上CCD图像传感器杂粮色选机 | 合肥泰禾光电科技股份有限公司 | 杂粮色选机 | 6SXZ-630C | 色选机执行单元数：630个； 应用CCD图像传感器技术；外形尺寸(长x宽x高)mm:3790x1520x2100；整机质量: 1910kg | 6.2 | 30000
305 | 收获后处理机械 | 清选机械 | 粮食清选机 | 300单元及以上CCD图像传感器杂粮色选机 | 合肥泰禾光电科技股份有限公司 | 杂粮色选机 | 6SXZ-756C | 色选机执行单元数：756个； 应用CCD图像传感器技术；外形尺寸(长x宽x高)mm:2560x2800x1940；整机质量: 2340kg | 7.6 | 30000
306 | 收获后处理机械 | 清选机械 | 粮食清选机 | 300单元及以上CCD图像传感器杂粮色选机 | 合肥泰禾光电科技股份有限公司 | 杂粮色选机 | 6SXZ-1008 | 色选机执行单元数：1008个； 应用CCD图像传感器技术；外形尺寸(长x宽x高)mm:3180x2800x1940；整机质量: 2900kg | 10.0 | 30000
307 | 收获后处理机械 | 清选机械 | 粮食清选机 | 300单元及以上CCD图像传感器大米色选机 | 湖北永祥粮食机械股份有限公司 | 大米色选机 | QR5(6SXM-400CCD) | 色选机执行单元数=400；应用CCD图像传感器技术 | 3.9 | 30000
308 | 收获后处理机械 | 清选机械 | 粮食清选机 | 301单元及以上CCD图像传感器大米色选机 | 湖北永祥粮食机械股份有限公司 | 大米色选机 | QR6(6SXM-480CCD) | 色选机执行单元数=480；应用CCD图像传感器技术 | 4.3 | 30000
309 | 收获后处理机械 | 清选机械 | 粮食清选机 | 300单元及以上CCD图像传感器大米色选机 | 安徽唯嵩光电科技有限公司 | 大米色选机 | 6SXM-320(CCD) | 外形尺寸(长×宽×高)(mm)：2025×1590×1840；整机质量：1200Kg；执行单元数：320个；执行单元单位处理量：≥30Kg/h(单个)；光电探测方式：黑白线阵CCD；气源压力：0.4-0.8MPa | 2.8 | 30000
310 | 收获后处理机械 | 清选机械 | 粮食清选机 | 300单元及以上CCD图像传感器大米色选机 | 安徽唯嵩光电科技有限公司 | 大米色选机 | 6SXM-384(CCD) | 外形尺寸(长×宽×高)(mm)：2325×1590×1840；整机质量：1400Kg；执行单元数：384个；执行单元单位处理量：≥30Kg/h(单个)；光电探测方式：黑白线阵CCD；气源压力：0.4-0.8MPa | 3.1 | 30000
311 | 收获后处理机械 | 清选机械 | 粮食清选机 | 300单元及以上CCD图像传感器大米色选机 | 安徽唯嵩光电科技有限公司 | 大米色选机 | 6SXM-448(CCD) | 外形尺寸(长×宽×高)(mm)：2625×1590×1840；整机质量：1600Kg；执行单元数：448个；执行单元单位处理量：≥30Kg/h(单个)；光电探测方式：黑白线阵CCD；气源压力：0.4-0.8MPa | 3.4 | 30000
312 | 收获后处理机械 | 清选机械 | 粮食清选机 | 300单元及以上CCD图像传感器大米色选机 | 安徽唯嵩光电科技有限公司 | 大米色选机 | 6SXM-512(CCD) | 外形尺寸(长×宽×高)(mm)：2925×1590×1840；整机质量：1800Kg；执行单元数：512个；执行单元单位处理量：≥30Kg/h(单个)；光电探测方式：黑白线阵CCD；气源压力：0.4-0.8MPa | 4 | 30000
313 | 收获后处理机械 | 清选机械 | 粮食清选机 | 300单元及以上CCD图像传感器大米色选机 | 安徽唯嵩光电科技有限公司 | 大米色选机 | 6SXM-640(CCD) | 外形尺寸(长×宽×高)(mm)：3525×1590×1840；整机质量：2100Kg；执行单元数：640个；执行单元单位处理量：≥30Kg/h(单个)；光电探测方式：黑白线阵CCD；气源压力：0.4-0.8MPa | 4.5 | 30000
314 | 收获后处理机械 | 清选机械 | 粮食清选机 | 300单元以下CCD图像传感器大米色选机 | 安徽唯嵩光电科技有限公司 | 大米色选机 | 6SXM-64(CCD) | 外形尺寸(长×宽×高)(mm)：825×1590×1840；整机质量：500Kg；执行单元数：64个；执行单元单位处理量：≥30Kg/h(单个)；光电探测方式：黑白线阵CCD；气源压力：0.4-0.8MPa | 1.5 | 22000
315 | 收获后处理机械 | 剥壳（去皮）机械 | 花生脱壳机 | 1.5t/h-3t/h花生脱壳机 | 河南瑞锋机械有限公司 | 花生剥壳机 | 6BH-1600 | 1.基本配置：三个剥壳辊筒、清选、A、B自动上料设备；2. 配套动力：9.5kW，其中电动机4 kW、5.5kW各一台；3.主要技术参数：生产率≥1.6t/h；4.整机重量：760kg；5.Ⅰ、Ⅱ辊筒长度670、410mm；Ⅲ辊筒长度200mm; 6.Ⅰ辊筒直径Φ437mm;7.Ⅱ、Ⅲ辊筒直径Φ385mm;8.单位能耗：吨果耗电≤4.5kW•h/t；9. 外形尺寸：2530×1100×2790(mm) ; 10.另外配带Ⅰ辊笼栅一个；11.破碎率≤4%；12.损失率≤0.5%；13.剥净率≥98% | 9.5 | 2500
316 | 收获后处理机械 | 剥壳（去皮）机械 | 花生脱壳机 | 3t/h以上花生脱壳机 | 河南瑞锋机械有限公司 | 花生去杂（风运）剥壳机 | 6BHZF-3500 | 1.主要配置：由去杂系统（风运上料）和 剥壳系统（三个剥壳滚筒、清选、自动上料）组成；2.配套总动力22kW，去杂系统配套动力7kW，剥壳系统配套动力15kW；3.主要技术参数：生产效率≥3.5t/h；4. 整机重量1529kg；5. Ⅰ、Ⅱ辊筒长度900mm；6.Ⅲ辊筒长度280mm; 7. 单位能耗：吨果耗电≤6.3kW•h/t；8. 外形尺寸2850×4200×2820（mm）;9.破碎率≤4%；10.损失率≤0.7%；11.剥净率≥98%;12.含杂率≤0.4%；13.噪声dB(A)≤91 | 22 | 3750
317 | 收获后处理机械 | 剥壳（去皮）机械 | 花生脱壳机 | 3t/h以上花生脱壳机 | 河南瑞锋机械有限公司 | 花生去杂剥壳机 | 6BHZF-4500B | 1.主要配置：由去杂系统（含风运上料）和 剥壳系统（含四个剥壳滚筒、清选、自动上料、调速机构）组成；2.配套总动力32kW，去杂系统配套动力9.5kW，剥壳系统配套动力22.5kW；3.主要技术参数：生产效率≥4.5t/h；4. 整机重量1990kg；5. Ⅰ、Ⅱ、Ⅲ辊筒长度1016mm；6.Ⅳ辊筒长度350mm; 7. 单位能耗：吨果耗电≤6.5kW•h/t；8. 外形尺寸3200×5000×3430（mm）；9.破碎率≤3%；10.损失率≤0.5%；11.剥净率≥98%;12.含杂率≤0.4%；13.噪声dB(A)≤90 | 32 | 3750
318 | 收获后处理机械 | 干燥机械 | 粮食烘干机 | 处理量100t/d及以上连续式粮食烘干机 | 开原凯丰粮食烘干设备有限公司 | 粮食干燥机 | HG-200T型 | 结构型式：连续式；整机质量：35000kg；外形尺寸：3000*2650*19030mm；处理量：200t/d；燃烧机型式：热风炉；燃料消耗量：360kg/h；燃料：煤。 | 137.9 | 108000
319 | 收获后处理机械 | 干燥机械 | 粮食烘干机 | 处理量100t/d及以上连续式粮食烘干机 | 开原凯丰粮食烘干设备有限公司 | 粮食干燥机 | HG-300T型 | 结构型式：连续式；整机质量：58000kg；外形尺寸：3150*3390*20790mm；处理量：300t/d；燃烧机型式：热风炉；燃料消耗量：460kg/h；燃料：煤。 | 185 | 108000
320 | 收获后处理机械 | 干燥机械 | 粮食烘干机 | 处理量100t/d及以上连续式粮食烘干机 | 开原凯丰粮食烘干设备有限公司 | 粮食干燥机 | HG-500T型 | 结构型式：连续式；整机质量：72000kg；外形尺寸：3500*4000*27160mm；处理量：500t/d；燃烧机型式：热风炉；燃料消耗量：720kg/h；燃料：煤。 | 277 | 108000
321 | 收获后处理机械 | 干燥机械 | 粮食烘干机 | 批处理量4—10t循环式粮食烘干机 | 平利县电机制造有限责任公司 | 粮食烘干机 | 5H-1.0P | 1.结构型式：批式循环2.整机质量：4100kg；3.外形尺寸（6000x2850x5100)mm； 4.处理量：≥1.0t/h； 5.批处理量：6.0t； 6.燃烧机：型式 热风炉 点火方式 手动 燃煤消耗量：≤16kg/h；7.适用燃料煤、柴； | 13 | 14940
322 | 收获后处理机械 | 干燥机械 | 粮食烘干机 | 批处理量4—10t循环式粮食烘干机 | 平利县电机制造有限责任公司 | 粮食烘干机 | 5H-6TP | 1.结构型式：批式循环2.整机质量：3300kg； 3.外形尺寸（5800x2850x4400)mm； 4.处理量：≥1.0t/h； 5.批处理量：6.0t； 6.燃烧机：型式 热风炉 点火方式 手动 燃煤消耗量：≤16kg/h； 7.适用燃料煤、柴 | 13 | 14940
323 | 收获后处理机械 | 干燥机械 | 粮食烘干机 | 10t≤批处理量＜20t；循环式 | 平利县电机制造有限责任公司 | 粮食烘干机 | 5H-14TP | 1.结构型式：批式循环2.整机质量：4500kg； 3.外形尺寸（7800x3000x5800)mm； 4.处理量：≥2.0t/h； 5.批处理量：14.0t； 6.燃烧机：型式 热风炉 点火方式 手动 燃煤消耗量：≤24kg/h； 7.适用燃料煤、柴 | 17.5 | 29340
324 | 收获后处理机械 | 干燥机械 | 粮食烘干机 | 批处理量30t及以上循环式粮食烘干机 | 南阳奥科耒科技有限公司 | 粮食烘干机 | 5H-30 | 批式循环，批处理量30t | 18.8 | 81000
325 | 收获后处理机械 | 干燥机械 | 粮食烘干机 | 批处理量20—30t循环式粮食烘干机 | 巩义市科邦机械有限公司 | 批式循环谷物干燥机 | 5H-KB-20 | 批处理量20t；循环式 | 8.6 | 31500
326 | 收获后处理机械 | 干燥机械 | 粮食烘干机 | 批处理量30t及以上循环式粮食烘干机 | 巩义市科邦机械有限公司 | 批式循环谷物干燥机 | 5H-KB-35 | 批处理量35t；循环式 | 13.6 | 81000
327 | 收获后处理机械 | 干燥机械 | 粮食烘干机 | 处理量100t/d及以上连续式粮食烘干机 | 开原市北方建筑机械有限公司 | 粮食干燥机 | HGJ-150型 | 连续式（间隔加热）≥（日处理量150t/d)(10%≤降水幅度≤15%），≥（日处理量225t/d)(5%降水幅度＜10%） | 80 | 108000
328 | 收获后处理机械 | 干燥机械 | 粮食烘干机 | 处理量100t/d及以上连续式粮食烘干机 | 开原市北方建筑机械有限公司 | 粮食干燥机 | HGJ-200型 | 连续式（间隔加热）≥（日处理量200t/d)(10%≤降水幅度≤15%），≥（日处理量300t/d)(5%降水幅度＜10%） | 123.8 | 108000
329 | 收获后处理机械 | 干燥机械 | 粮食烘干机 | 处理量100t/d及以上连续式粮食烘干机 | 开原市北方建筑机械有限公司 | 粮食干燥机 | HGJ-300型 | 连续式（间隔加热）≥（日处理量300t/d)(10%≤降水幅度≤15%），≥（日处理量450t/d)(5%降水幅度＜10%） | 165.7 | 108000
330 | 收获后处理机械 | 干燥机械 | 粮食烘干机 | 处理量100t/d及以上连续式粮食烘干机 | 开原市北方建筑机械有限公司 | 粮食干燥机 | HGJ-500型 | 连续式（间隔加热）≥（日处理量500t/d)(10%≤降水幅度≤15%），≥（日处理量750t/d)(5%降水幅度＜10%） | 253.9 | 108000
331 | 收获后处理机械 | 干燥机械 | 粮食烘干机 | 批处理量10—20t循环式粮食烘干机 | 台州市一鸣机械设备有限公司 | 循环式谷物干燥机 | 5HS-150BC | 批处理量:15t；循环式；外型尺寸:3900X2000X9700mm；整机质量:2890KG；配套总动力:7.4KW；装机容量：29m^3；降水幅度:0.8%/h； | 7.4 | 29340
332 | 收获后处理机械 | 干燥机械 | 粮食烘干机 | 批处理量10—20t循环式粮食烘干机 | 安徽辰宇机械科技有限公司 | 谷物干燥机 | 5H-10 | 批处理量：10吨/批；批式循环,整机质量:2700(KG),外形尺寸:4320*2492*7436(MM),电机总功率:7.15(KW),安全装置:满量报警、热继电器、温控仪、过载保护装置、漏电保护装置 | 7.15 | 29340
333 | 收获后处理机械 | 干燥机械 | 粮食烘干机 | 批处理量10—20t循环式粮食烘干机 | 安徽辰宇机械科技有限公司 | 谷物干燥机 | 5H-12 | 批处理量：12t；批式循环,外形尺寸:4320*2492*8750(MM),处理量:≥800(KG/H)，电机总功率:9.0(KW),整机质量:2800(KG),安全装置:满量报警、热继电器、过载保护装置 | 9 | 29340
334 | 收获后处理机械 | 干燥机械 | 粮食烘干机 | 批处理量10—20t循环式粮食烘干机 | 安徽辰宇机械科技有限公司 | 谷物干燥机 | 5HCY-15H | 批处理量：15吨/批；批式循环,外形尺寸:4320*2492*9300(MM),整机质量:3000(KG),电机总功率:9.0(KW),安全装置:满量报警、热继电器、温控仪、过载保护装置、漏电保护装置 | 9 | 29340
335 | 收获后处理机械 | 干燥机械 | 粮食烘干机 | 批处理量30t及以上循环式粮食烘干机 | 安徽辰宇机械科技有限公司 | 谷物干燥机 | 5HCY-30 | 批处理量：30吨/批；批式循环，外形尺寸:5500*5250*11430(MM),功率:19.22(KW),安全装置:满量报警、热继电器、温控仪、过载保护装置、漏电保护装置 | 19.22 | 81000
336 | 收获后处理机械 | 干燥机械 | 粮食烘干机 | 批处理量30t及以上循环式粮食烘干机 | 安徽辰宇机械科技有限公司 | 谷物干燥机 | 5HCY-50 | 循环批处理量：50t；批式循环,外形尺寸:8000*5800*13300(MM),功率:34.35(KW),处理量:≥3000(KG/H),安全装置:谷物温度传感器、故障报警、满粮报警、超温报警、热继电器、热风温度传感器、过载保护制造、漏电保护装置 | 34.35 | 81000
337 | 收获后处理机械 | 干燥机械 | 粮食烘干机 | 批处理量4—10t循环式粮食烘干机 | 江苏天禹农业机械有限公司 | 通用型谷物干燥机 | 5HXG-60 | 批处理量：6T；结构形式：批式循环；外形尺寸（长×宽×高）：3360×1785×5510（mm）；电机总功率：6.375kw | 6.375kw | 14940
338 | 收获后处理机械 | 干燥机械 | 粮食烘干机 | 批处理量4—10t循环式粮食烘干机 | 江苏天禹农业机械有限公司 | 通用型谷物干燥机 | 5HXG-80 | 批处理量：8T；结构形式：批式循环；外形尺寸（长×宽×高）：3360×1785×6510（mm）；电机总功率：6.375kw | 6.375kw | 14940
339 | 收获后处理机械 | 干燥机械 | 粮食烘干机 | 批处理量10—20t循环式粮食烘干机 | 江苏天禹农业机械有限公司 | 通用型谷物干燥机 | 5HXG-100 | 批处理量：10T；结构形式：批式循环；外形尺寸（长×宽×高）：3360×1785×7510（mm）；电机总功率：6.375kw | 6.375kw | 29340
340 | 收获后处理机械 | 干燥机械 | 粮食烘干机 | 批处理量10—20t循环式粮食烘干机 | 江苏天禹农业机械有限公司 | 通用型谷物干燥机 | 5HXG-120 | 批处理量：12T；结构形式：批式循环；外形尺寸（长×宽×高）：3360×1785×8510（mm）；电机总功率：6.375kw | 6.375kw | 29340
341 | 收获后处理机械 | 干燥机械 | 粮食烘干机 | 批处理量10—20t循环式粮食烘干机 | 江苏天禹农业机械有限公司 | 通用型谷物干燥机 | 5HXG-160 | 批处理量：16T；结构形式：批式循环；外形尺寸（长×宽×高）：4530×2870×10705（mm）；电机总功率：8.55kw | 8.55kw | 29340
342 | 收获后处理机械 | 干燥机械 | 粮食烘干机 | 批处理量30t及以上循环式粮食烘干机 | 江苏天禹农业机械有限公司 | 通用型谷物干燥机 | 5HXG-300 | 批处理量：30T；结构形式：批式循环；外形尺寸（长×宽×高）：4786×3786×11629（mm）；电机总功率：12.85kw | 12.85kw | 81000
343 | 收获后处理机械 | 干燥机械 | 粮食烘干机 | 处理量100t/d及以上连续式粮食烘干机 | 铁岭精英园干燥设备有限公司 | 谷物烘干机 | 5HH-300 | 处理量≥300T/D;连续式, | 1201 | 108000
344 | 收获后处理机械 | 干燥机械 | 粮食烘干机 | 批处理量20—30t循环式粮食烘干机 | 杞县五丰粮食机械有限公司 | 粮食烘干机 | 5XH-20 | 型号规格：5XH-20；结构型式：批式循环；外形尺寸mm（长*宽*高）：2300*2580*10455；整机质量7900Kg(含热风炉)；批次处理量：20T；装机容量37.3立方米 | 9.97 | 31500
345 | 收获后处理机械 | 干燥机械 | 粮食干燥机 | 批处理量30T及以上循环式粮食烘干机 | 潍坊友联机电设备有限公司 | 批式循环谷物干燥机 | 5HYL-35 | 批处理量≥30T；循环式 | 26 | 81000
346 | 收获后处理机械 | 干燥机械 | 粮食烘干机 | 处理量50—100t/d连续式粮食烘干机 | 山东德农农业机械制造有限责任公司 | 粮食干燥机 | 5GH-50 | 结构形式:连续式 整机质量 kg:17000 外形尺寸（长×宽×高）mm:2000×2000×12500 处理量 t/d:50， 电机总功率 kw:33.2 | 33.2 | 35100
347 | 收获后处理机械 | 干燥机械 | 粮食烘干机 | 处理量100t/d及以上连续式粮食烘干机 | 山东德农农业机械制造有限责任公司 | 粮食干燥机 | 5GH-120 | 结构形式:固定式 整机质量 kg:32000 外形尺寸（长×宽×高）mm:5700×4300×17940 日处理量(连续式)t/d:120 处理方式：连续式，电机总功率 kw:78.6 | 78.6 | 108000
348 | 收获后处理机械 | 干燥机械 | 粮食烘干机 | 处理量100t/d及以上连续式粮食烘干机 | 山东德农农业机械制造有限责任公司 | 粮食干燥机 | 5GH-150 | 结构形式:连续式 整机质量 kg:35000 外形尺寸（长×宽×高） mm:2600×2600×17000 处理量 t/d:150，电机总功率 kw:84.6 | 84.6 | 108000
349 | 收获后处理机械 | 干燥机械 | 粮食烘干机 | 处理量100t/d及以上连续式粮食烘干机 | 山东德农农业机械制造有限责任公司 | 粮食干燥机 | 5GH-200 | 结构形式:固定式 整机质量 kg:48500 外形尺寸（长×宽×高）mm:6500×4500×22490 日处理量（连续式）t/d:200 处理方式：连续式， 电机总功率 kw:125.1 | 125.1 | 108000
350 | 收获后处理机械 | 干燥机械 | 粮食烘干机 | 批处理量10—20t循环式粮食烘干机 | 合肥光裕机械有限责任公司 | 批式循环谷物干燥机 | 5HXG-10 | 批处理量：10T；批式循环式 | 10.3 | 29340
351 | 收获后处理机械 | 干燥机械 | 粮食烘干机 | 批处理量20—30t循环式粮食烘干机 | 合肥光裕机械有限责任公司 | 批式循环谷物干燥机 | 5HXG-20 | 批处理量：20T；批式循环式 | 12.35 | 31500
352 | 收获后处理机械 | 干燥机械 | 粮食烘干机 | 批处理量30t及以上循环式粮食烘干机 | 合肥光裕机械有限责任公司 | 批式循环谷物干燥机 | 5HXG-35 | 批处理量：35T；批式循环式 | 18 | 81000
353 | 收获后处理机械 | 干燥机械 | 粮食烘干机 | 处理量100t/d及以上连续式粮食烘干机 | 开原市鼎鑫烘干设备有限公司 | 粮食干燥机 | HGJ100-B型 | 处理量100t/d；连续式 | 70 | 108000
354 | 收获后处理机械 | 干燥机械 | 粮食烘干机 | 处理量100t/d及以上连续式粮食烘干机 | 开原市鼎鑫烘干设备有限公司 | 粮食干燥机 | HGJ150-B型 | 处理量150t/d；连续式 | 98 | 108000
355 | 收获后处理机械 | 干燥机械 | 粮食烘干机 | 处理量100t/d及以上连续式粮食烘干机 | 开原市鼎鑫烘干设备有限公司 | 粮食干燥机 | HGJ200-B型 | 处理量200t/d；连续式 | 130 | 108000
356 | 收获后处理机械 | 干燥机械 | 粮食烘干机 | 处理量100t/d及以上连续式粮食烘干机 | 开原市鼎鑫烘干设备有限公司 | 粮食干燥机 | HGJ300-B型 | 处理量300t/d；连续式 | 188 | 108000
357 | 收获后处理机械 | 干燥机械 | 粮食烘干机 | 处理量100t/d及以上连续式粮食烘干机 | 开原市鼎鑫烘干设备有限公司 | 粮食干燥机 | HGJ500-B型 | 处理量500t/d；连续式 | 283 | 108000
358 | 收获后处理机械 | 干燥机械 | 粮食烘干机 | 处理量100t/d及以上连续式粮食烘干机 | 开原市九华粮食烘干设备有限公司 | 粮食干燥机 | HGJ-100T | 处理量≥100t/d；连续式 | 84.2 | 108000
359 | 收获后处理机械 | 干燥机械 | 粮食烘干机 | 处理量100t/d及以上连续式粮食烘干机 | 开原市九华粮食烘干设备有限公司 | 粮食干燥机 | HGJ-150T | 处理量≥150t/d；连续式 | 108.3 | 108000
360 | 收获后处理机械 | 干燥机械 | 粮食烘干机 | 处理量100t/d及以上连续式粮食烘干机 | 开原市九华粮食烘干设备有限公司 | 粮食干燥机 | HGJ-200T | 处理量≥200t/d；连续式 | 152 | 108000
361 | 收获后处理机械 | 干燥机械 | 粮食烘干机 | 处理量100t/d及以上连续式粮食烘干机 | 铁岭凯宁粮食机械有限公司 | 连续式粮食干燥机 | HSNT-15 | 处理量：≥150t/d（10%≤降水幅度≤15%）处理方式：连续式 | 86.3 | 108000
362 | 收获后处理机械 | 干燥机械 | 粮食烘干机 | 处理量100t/d及以上连续式粮食烘干机 | 铁岭凯宁粮食机械有限公司 | 连续式粮食干燥机 | HSNT-20 | 处理量：≥200t/d（10%≤降水幅度≤16%）处理方式：连续式 | 119.8 | 108000
363 | 收获后处理机械 | 干燥机械 | 粮食烘干机 | 处理量50—100t/d连续式粮食烘干机 | 开原宏兴机械制造有限公司 | 粮食烘干机 | 5HSHN-60 | 处理方式：连续式；连续式处理量（t/d)：60 | 36 | 35100
364 | 收获后处理机械 | 干燥机械 | 粮食烘干机 | 处理量100t/d及以上连续式粮食烘干机 | 开原宏兴机械制造有限公司 | 粮食烘干机 | 5HSHN-100 | 处理方式：连续式；连续式处理量（t/d)：100 | 75 | 108000
365 | 收获后处理机械 | 干燥机械 | 粮食烘干机 | 处理量100t/d及以上连续式粮食烘干机 | 开原宏兴机械制造有限公司 | 粮食烘干机 | 5HSHN-500 | 处理方式：连续式；连续式处理量（t/d)：500 | 242.2 | 108000
366 | 收获后处理机械 | 干燥机械 | 粮食烘干机 | 处理量100t/d及以上连续式粮食烘干机 | 开原宏兴机械制造有限公司 | 粮食烘干机 | SHNT-150 | 处理方式：连续式；连续式处理量（t/d)：150 | 81.9 | 108000
367 | 收获后处理机械 | 干燥机械 | 粮食烘干机 | 处理量100t/d及以上连续式粮食烘干机 | 开原宏兴机械制造有限公司 | 粮食烘干机 | SHNT-200 | 处理方式：连续式；连续式处理量（t/d)：200 | 109.3 | 108000
368 | 收获后处理机械 | 干燥机械 | 粮食烘干机 | 处理量100t/d及以上连续式粮食烘干机 | 开原宏兴机械制造有限公司 | 粮食烘干机 | SHNT-300 | 处理方式：连续式；连续式处理量（t/d)：300 | 172.1 | 108000
369 | 收获后处理机械 | 干燥机械 | 粮食烘干机 | 处理量100t/d及以上连续式粮食烘干机 | 铁岭市裕峰粮食干燥设备有限公司 | 粮食烘干机 | 5HSHN-200 | 处理方式：连续式；连续式处理量（t/d)：200 | 110.3 | 108000
370 | 收获后处理机械 | 干燥机械 | 粮食烘干机 | 处理量100t/d及以上连续式粮食烘干机 | 铁岭市裕峰粮食干燥设备有限公司 | 粮食烘干机 | 5HSHN-300 | 处理方式：连续式；连续式处理量（t/d)：300 | 174.6 | 108000
371 | 收获后处理机械 | 干燥机械 | 粮食烘干机 | 处理量100t/d及以上连续式粮食烘干机 | 铁岭市裕峰粮食干燥设备有限公司 | 粮食烘干机 | 5HSHN-500 | 处理方式：连续式；连续式处理量（t/d)：500 | 284.2 | 108000
372 | 收获后处理机械 | 干燥机械 | 粮食烘干机 | 处理量100t/d及以上连续式粮食烘干机 | 郑州中谷机械制造有限公司 | 谷物干燥机 | 5HZG-300 | 处理量：300t/d 干燥方式：连续式 | / | 108000
373 | 收获后处理机械 | 干燥机械 | 粮食烘干机 | 处理量100t/d及以上连续式粮食烘干机 | 郑州中谷机械制造有限公司 | 谷物干燥机 | 5HZG-500 | 处理量：500t/d 干燥方式：连续式 | / | 108000
374 | 收获后处理机械 | 干燥机械 | 粮食烘干机 | 批处理量10—20t循环式粮食烘干机 | 安徽山水农业科技有限公司 | 低温循环式干燥机 | V120 | 批处理量12t；循环式；外型尺寸(mm)：3870×2250×8185；整机质量：2800kg；降水速率（水稻）：0.4-1.0%/h；装机容积：21.4m³ | 6.5 | 29340
375 | 收获后处理机械 | 干燥机械 | 粮食烘干机 | 批处理量30t及以上循环式粮食烘干机 | 安徽山水农业科技有限公司 | 低温循环式干燥机 | H300 | 批处理量30t；循环式；外型尺寸(mm)：4950×3850×11103；整机质量：5630kg；降水速率（水稻）：0.4-1.0%/h；装机容积：51.7m³ | 15.5 | 81000
376 | 收获后处理机械 | 干燥机械 | 粮食烘干机 | 批处理量10—20t循环式粮食烘干机 | 安徽金明机械科技有限公司 | 谷物干燥机 | 5H-15 | 循环批处理量（批式循环式）：15t；处理方式：批式循环干燥方式；安全装置：自动水分计、风压开关、温控装置、电器过载保护装置、漏电保护装置 | 7.15 | 29340
377 | 收获后处理机械 | 干燥机械 | 粮食烘干机 | 批处理量30t及以上循环式粮食烘干机 | 安徽金明机械科技有限公司 | 谷物干燥机 | 5H-30 | 循环批处理量（批式循环式）：30t；处理方式：批式循环干燥方式；安全装置：自动水分计、风压开关、温控装置、电器过载保护装置、漏电保护装置 | 15 | 81000
378 | 收获后处理机械 | 干燥机械 | 粮食烘干机 | 处理量100t/d及以上连续式粮食烘干机 | 铁岭天星机械有限公司 | 谷物干燥机 | MCGD-100 | 处理量(t/d ): 100;连续式 | 62.7 | 108000
379 | 收获后处理机械 | 干燥机械 | 粮食烘干机 | 处理量100t/d及以上连续式粮食烘干机 | 铁岭天星机械有限公司 | 谷物干燥机 | MCGD-200 | 处理量(t/d ): 200;连续式 | 103 | 108000
380 | 收获后处理机械 | 干燥机械 | 粮食烘干机 | 批处理量10-20t循环式粮食烘干机 | 连云港市三安矿山机械制造有限公司 | 粮食烘干机 | 5HSA-15H | 10t≤批处理量＜20t；循环式 | 9 | 29340
381 | 收获后处理机械 | 干燥机械 | 粮食烘干机 | 批处理量30t及以上循环式粮食烘干机 | 连云港市三安矿山机械制造有限公司 | 粮食烘干机 | 5HSA-30 | 批处理量≥30t；循环式 | 21.3 | 81000
382 | 收获后处理机械 | 干燥机械 | 粮食烘干机 | 处理量100t/d及以上连续式粮食烘干机 | 铁岭圣添机械有限公司 | 粮食烘干机 | SHN200 | 处理量≥200t/d(8333kg/h)；连续式 | 106.4 | 108000
383 | 收获后处理机械 | 干燥机械 | 粮食烘干机 | 处理量100t/d及以上连续式粮食烘干机 | 铁岭圣添机械有限公司 | 粮食烘干机 | SHN300 | 处理量≥300t/d(12500kg/h)；连续式 | 148.1 | 108000
384 | 收获后处理机械 | 干燥机械 | 粮食烘干机 | 处理量100t/d及以上连续式粮食烘干机 | 铁岭圣添机械有限公司 | 粮食烘干机 | SHN500 | 处理量≥500t/d(20833kg/h)；连续式 | 241.6 | 108000
385 | 收获后处理机械 | 干燥机械 | 粮食烘干机 | 处理量100t/d及以上连续式粮食烘干机 | 铁岭圣添机械有限公司 | 粮食烘干机 | SHN150 | 处理量≥150t/d(6250kg/h)；连续式 | 74.75 | 108000
386 | 收获后处理机械 | 干燥机械 | 粮食烘干机 | 处理量100t/d及以上连续式粮食烘干机 | 铁岭圣添机械有限公司 | 粮食烘干机 | SHN1000 | 处理量≥1000t/d(41666.7kg/h)；连续式 | 581.9 | 108000
387 | 收获后处理机械 | 干燥机械 | 粮食烘干机 | 批处理量10—20t循环式粮食烘干机 | 佐竹机械（苏州）有限公司 | 循环式谷物干燥机 | 5HNSDR-S12 | 批处理量：12t；循环式；整机质量：2815kg；外形尺寸(长×宽×高)：3090×2290×9630mm；单位耗热量：5160kJ/kg | 8.139 | 29340
388 | 收获后处理机械 | 干燥机械 | 粮食烘干机 | 批处理量10—20t循环式粮食烘干机 | 佐竹机械（苏州）有限公司 | 循环式谷物干燥机 | 5HNSDR-15 | 批处理量：15t；循环式；整机质量：3210kg；外形尺寸(长×宽×高)：4110×2650×8360mm；装机容积：28m3 | 9.989 | 29340
389 | 收获后处理机械 | 干燥机械 | 粮食烘干机 | 批处理量20—30t循环式粮食烘干机 | 佐竹机械（苏州）有限公司 | 循环式谷物干燥机 | 5HNSDR-20 | 批处理量：20t；循环式；整机质量：3670kg；外形尺寸(长×宽×高)：2650×4110×10480mm；装机容积：35.6m3 | 9.989 | 31500
390 | 收获后处理机械 | 干燥机械 | 粮食烘干机 | 批处理量30t及以上循环式粮食烘干机 | 佐竹机械（苏州）有限公司 | 循环式谷物干燥机 | 5HNSDR-30 | 批处理量：30t；循环式；整机质量：5700kg；外形尺寸(长×宽×高)：5750×3360×12500mm；装机容积：56m3 | 18.962 | 81000
391 | 收获后处理机械 | 干燥机械 | 粮食烘干机 | 批处理量30t及以上循环式粮食烘干机 | 佐竹机械（苏州）有限公司 | 循环式谷物干燥机 | 5HPDR-120 | 批处理量：120t；循环式；外形尺寸(长×宽×高)：2650×4110×10480mm；装机容积：220m3 | 81.3 | 81000
392 | 收获后处理机械 | 干燥机械 | 粮食烘干机 | 批处理量30t及以上循环式粮食烘干机 | 湖北永祥粮食机械股份有限公司 | 谷物干燥机 | 5HX30 | 批处理量=30t；循环式 | 14.7 | 81000
393 | 收获后处理机械 | 干燥机械 | 粮食烘干机 | 批处理量10—20t循环式粮食烘干机 | 合肥三伍机械有限公司 | 批式循环谷物干燥机 | 5HXG-10.0 | 10t≤批处理量＜20t；循环式； 外形尺寸：2500×4480×7950； 整机质量：3090kg；最大功率：10.85KW； 烘干方式：热风炉； 点火方式：人工； 降水率(%/h) | 10.85kw | 29340
394 | 收获后处理机械 | 干燥机械 | 粮食烘干机 | 批处理量10—20t循环式粮食烘干机 | 合肥三伍机械有限公司 | 批式循环谷物干燥机 | 5HXG-15.0 | 10t≤批处理量＜20t；循环式； 外形尺寸：2660×3605×9510； 整机质量：3390kg；最大功率：12.36KW； 烘干方式：热风炉； 点火方式：人工； 降水率(%/h) | 12.35kw | 29340
395 | 收获后处理机械 | 干燥机械 | 粮食烘干机 | 批处理量20—30t循环式粮食烘干机 | 合肥三伍机械有限公司 | 批式循环谷物干燥机 | 5HXG-20.0 | 20t≤批处理量＜30t；循环式； 外形尺寸：2500×4480×11300； 整机质量：3660kg；最大功率：13.35KW； 烘干方式：热风炉； 点火方式：人工； 降水率(%/h | 13.35kw | 31500
396 | 收获后处理机械 | 干燥机械 | 粮食烘干机 | 批处理量30t及以上循环式粮食烘干机 | 合肥三伍机械有限公司 | 批式循环谷物干燥机 | 5HXG-30.0 | 批处理量≥30t；循环式； 外形尺寸： 6900×4950×13800； 整机质量：5250kg；最大功率：15.75KW； 烘干方式：热风炉； 点火方式：人工； 降水率(%/ | 15.75kw | 81000
397 | 收获后处理机械 | 干燥机械 | 粮食烘干机 | 批处理量10-20t循环式粮食烘干机 | 合肥易祥农业机械智能装备有限公司 | 批式循环谷物干燥机 | 5HYX-12.5 | 处理方式：批式循环.结构型式：固定式.循环式批处理量（t）：12.5 | 9.77 | 29340
398 | 收获后处理机械 | 干燥机械 | 粮食烘干机 | 批处理量10-20t循环式粮食烘干机 | 合肥易祥农业机械智能装备有限公司 | 批式循环谷物干燥机 | 5HYX-15 | 处理方式：批式循环.结构型式：固定式.循环式批处理量（t）：15 | 9.77 | 29340
399 | 收获后处理机械 | 干燥机械 | 粮食烘干机 | 批处理量10-20t循环式粮食烘干机 | 合肥易祥农业机械智能装备有限公司 | 批式循环谷物干燥机 | 5HYX-15A | 处理方式：批式循环.结构型式：固定式.循环式批处理量（t）：15 | 6.45 | 29340
400 | 收获后处理机械 | 干燥机械 | 粮食烘干机 | 批处理量20-30t循环式粮食烘干机 | 合肥易祥农业机械智能装备有限公司 | 批式循环谷物干燥机 | 5HYX-22 | 处理方式：批式循环.结构型式：固定式.循环式批处理量（t）：22 | 10.77 | 31500
401 | 收获后处理机械 | 干燥机械 | 粮食烘干机 | 批处理量30t及以上循环式粮食烘干机 | 合肥易祥农业机械智能装备有限公司 | 批式循环谷物干燥机 | 5HYX-30 | 处理方式：批式循环.结构型式：固定式.循环式批处理量（t）：30 | 17.27 | 81000
402 | 收获后处理机械 | 干燥机械 | 粮食烘干机 | 处理量100t/d及以上连续式粮食烘干机 | 辽宁凯尔重工集团有限公司 | 粮食干燥机 | 5HSH-150 | 结构型式：连续式（间歇加热）； 处理量：日处理量150t/d（10%≤降水幅度≤15%)； 安全装置：电控系统有过载、短路、漏电保护装置，料位有指示信号及报警、温度有超温报警功能 | 73.85 | 108000
403 | 收获后处理机械 | 干燥机械 | 粮食烘干机 | 处理量≥100t/d及以上连续式粮食烘干机 | 铁岭天成干燥设备制造有限公司 | 粮食干燥机 | HG-100T | 处理量≥100t/d；连续式 | 70.4 | 108000
404 | 收获后处理机械 | 干燥机械 | 粮食烘干机 | 处理量≥100t/d及以上连续式粮食烘干机 | 铁岭天成干燥设备制造有限公司 | 粮食干燥机 | HG-150T | 处理量≥150t/d；连续式 | 111 | 108000
405 | 收获后处理机械 | 干燥机械 | 粮食烘干机 | 处理量≥100t/d及以上连续式粮食烘干机 | 铁岭天成干燥设备制造有限公司 | 粮食干燥机 | HG-200T | 处理量≥240t/d；连续式 | 116 | 108000
406 | 收获后处理机械 | 干燥机械 | 粮食烘干机 | 处理量≥100t/d及以上连续式粮食烘干机 | 铁岭天成干燥设备制造有限公司 | 粮食干燥机 | HG-300T | 处理量≥340t/d；连续式 | 136 | 108000
407 | 收获后处理机械 | 干燥机械 | 粮食烘干机 | 处理量≥100t/d及以上连续式粮食烘干机 | 铁岭天成干燥设备制造有限公司 | 粮食干燥机 | HG-500T | 处理量≥560t/d；连续式 | 216 | 108000
408 | 收获后处理机械 | 干燥机械 | 粮食烘干机 | 处理量100t/d及以上连续式粮食烘干机 | 开原市鑫亚烘干设备有限公司 | 粮食干燥机 | HGJ-150型 | 处理量150t/d；连续式 | 90 | 108000
409 | 收获后处理机械 | 干燥机械 | 粮食烘干机 | 处理量100t/d及以上连续式粮食烘干机 | 开原市鑫亚烘干设备有限公司 | 粮食干燥机 | HGJ-200型 | 处理量200t/d；连续式 | 123 | 108000
410 | 收获后处理机械 | 干燥机械 | 粮食烘干机 | 处理量100t/d及以上连续式粮食烘干机 | 开原市鑫亚烘干设备有限公司 | 粮食干燥机 | HGJ-300型 | 处理量300t/d；连续式 | 173 | 108000
411 | 收获后处理机械 | 干燥机械 | 粮食烘干机 | 处理量100t/d及以上连续式粮食烘干机 | 开原市鑫亚烘干设备有限公司 | 粮食干燥机 | HGJ-500型 | 处理量500t/d；连续式 | 302 | 108000
412 | 收获后处理机械 | 干燥机械 | 粮食烘干机 | 批处理量10—20t循环式粮食烘干机 | 浙江柳林农业机械股份有限公司 | 批式循环谷物干燥机 | 5H-12A | 批处理量：稻谷12T、小麦15T；循环式 |  | 29340
413 | 收获后处理机械 | 干燥机械 | 粮食烘干机 | 批处理量10—20t循环式粮食烘干机 | 浙江柳林农业机械股份有限公司 | 批式循环谷物干燥机 | 5H-15 | 批处理量：15T；循环式 |  | 29340
414 | 收获后处理机械 | 干燥机械 | 粮食烘干机 | 批处理量20—30t循环式粮食烘干机 | 浙江柳林农业机械股份有限公司 | 批式循环谷物干燥机 | 5H-22 | 批处理量：22T；循环式 |  | 31500
415 | 收获后处理机械 | 干燥机械 | 粮食烘干机 | 批处理量30t及以上循环式粮食烘干机 | 浙江柳林农业机械股份有限公司 | 批式循环谷物干燥机 | 5H-32 | 批处理量：32T；循环式 |  | 81000
416 | 收获后处理机械 | 干燥机械 | 粮食烘干机 | 批处理量10—20t循环式粮食烘干机 | 宁波天海制冷设备有限公司 | 热泵型谷物干燥机 | 5HXRG-100 | 处理方式：循环式；结构形式：固定式；循环式批处理量（t）：10 | 37.28 | 29340
417 | 收获后处理机械 | 干燥机械 | 粮食烘干机 | 处理量100t/d及以上连续式粮食烘干机 | 开封市丰盛机械有限公司 | 连续式粮食干燥机 | 5HH-200 | 处理量;200t/d; 连续式 | 119.6 | 108000
418 | 收获后处理机械 | 干燥机械 | 粮食烘干机 | 处理量100t/d及以上连续式粮食烘干机 | 开封市丰盛机械有限公司 | 连续式粮食干燥机 | 5HH-120 | 处理量120t/d; 连续式 | 52.6 | 108000
419 | 收获后处理机械 | 干燥机械 | 粮食烘干机 | 批处理量30t及以上循环式粮食烘干机 | 开封市丰盛机械有限公司 | 批式循环谷物干燥机 | 5HHX-32 | 批处理量;32t; 循环式 | 24.72 | 81000
420 | 收获后处理机械 | 干燥机械 | 粮食烘干机 | 批处理量10—20t循环式粮食烘干机 | 开封市丰盛机械有限公司 | 批式循环谷物干燥机 | 5HHX-15 | 批处理;15t; 循环式 | 11.22 | 29340
421 | 收获后处理机械 | 干燥机械 | 粮食烘干机 | 批处理量10—20t循环式粮食烘干机 | 安徽森米诺农业科技有限公司 | 低温循环式环保型谷物烘干机 | 5HPS-12A | 10T≤批处理量<20T；处理方式:批式循环；结构型式:固定式；循环批处理量:12T；加热方式:间接加热。 | 8.65 | 29340
422 | 收获后处理机械 | 干燥机械 | 粮食烘干机 | 批处理量10—20t循环式粮食烘干机 | 安徽森米诺农业科技有限公司 | 低温循环式环保型谷物烘干机 | 5HPS-15A | 10T≤批处理量<20T；处理方式:批式循环；结构形式:固定式；循环批处理量:15T；加热方式:间接加热。 | 8.65 | 29340
423 | 收获后处理机械 | 干燥机械 | 粮食烘干机 | 批处理量10—20t循环式粮食烘干机 | 安徽森米诺农业科技有限公司 | 低温循环式谷物烘干机 | 5HPS-16.5A | 10T≤批处理量<20T；处理方式:批式循环；结构形式:固定式；循环批处理量:16.5T；加热方式:间接加热。 | 13.1 | 29340
424 | 收获后处理机械 | 干燥机械 | 粮食烘干机 | 批处理量20—30t循环式粮食烘干机 | 安徽森米诺农业科技有限公司 | 低温循环式环保型谷物烘干机 | 5HPS-20A | 20T≤批处理量<30T；处理方式:批式循环；结构型式；固定式；循环批处理量:20T；加热方式:间接加热。 | 13.1 | 31500
425 | 收获后处理机械 | 干燥机械 | 粮食烘干机 | 处理量≥100t/d及以上连续式粮食烘干机 | 开原市鑫诚烘干设备有限公司 | 粮食烘干机 | HGJ20-B | 处理量≥240t/d;连续式 | 133.1 | 108000
426 | 收获后处理机械 | 干燥机械 | 粮食烘干机 | 处理量≥100t/d及以上连续式粮食烘干机 | 开原市鑫诚烘干设备有限公司 | 粮食烘干机 | HGJ30-B | 处理量≥340.8t/d；连续式 | 182 | 108000
427 | 收获后处理机械 | 干燥机械 | 粮食烘干机 | 处理量≥100t/d及以上连续式粮食烘干机 | 开原市鑫诚烘干设备有限公司 | 粮食烘干机 | HGJ50-B | 处理量≥559.2t/d；连续式 | 299.3 | 108000
428 | 收获后处理机械 | 干燥机械 | 粮食烘干机 | 批处理量10-20t循环式粮食烘干机 | 沃得重工（中国）有限公司 | 谷物干燥机 | 5H-10 | 批处理量：10t, 循环式； | 5.73 | 29340
429 | 收获后处理机械 | 干燥机械 | 粮食烘干机 | 批处理量10-20t循环式粮食烘干机 | 沃得重工（中国）有限公司 | 谷物干燥机 | 5H-12 | 批处理量：12t, 循环式； | 6.52 | 29340
430 | 收获后处理机械 | 干燥机械 | 粮食烘干机 | 批处理量10-20t循环式粮食烘干机 | 沃得重工（中国）有限公司 | 谷物干燥机 | 5H-15 | 批处理量：15t, 循环式； | 7.53 | 29340
431 | 收获后处理机械 | 干燥机械 | 粮食烘干机 | 批处理量20-30t循环式粮食烘干机 | 沃得重工（中国）有限公司 | 谷物干燥机 | 5H-20 | 批处理量：20t, 循环式； | 15.07 | 31500
432 | 收获后处理机械 | 干燥机械 | 粮食烘干机 | 批处理量30t及以上循环式粮食烘干机 | 沃得重工（中国）有限公司 | 谷物干燥机 | 5H-30 | 批处理量：30t, 循环式； | 19.07 | 81000
433 | 收获后处理机械 | 干燥机械 | 粮食烘干机 | 批处理量4—10t循环式粮食烘干机 | 辽宁海帝升机械有限公司 | 粮食烘干机 | HDS-L6000D-Y | 处理方式：批次循环式；批次处理量：6吨；外形尺寸：3590×2570×7348 mm；整机质量：2400 kg；额定功率：8.3 kW；单位耗热量：≤5800 kJ/kgH2O；破碎率增量：≤0.5 %。 | 8.3 | 14940
434 | 收获后处理机械 | 干燥机械 | 粮食烘干机 | 批处理量4—10t循环式粮食烘干机 | 辽宁海帝升机械有限公司 | 粮食烘干机 | HDS-L8000D-Y | 处理方式：批次循环式；批次处理量：8吨；外形尺寸：3590×2570×7960 mm；整机质量：2500 kg；额定功率：8.5 kW；单位耗热量：≤8120 kJ/kgH2O；破碎率增量：≤0.5 %。 | 8.5 | 14940
435 | 收获后处理机械 | 干燥机械 | 粮食烘干机 | 批处理量10—20t循环式粮食烘干机 | 辽宁海帝升机械有限公司 | 粮食烘干机 | HDS-L10000D-Y | 处理方式：批次循环式；批次处理量：10吨；外形尺寸：3590×2570×9184 mm；整机质量：2700 kg；额定功率：8.5 kW；单位耗热量：≤8120 kJ/kg H2O；破碎率增量：≤0.5 %。 | 8.5 | 29340
436 | 收获后处理机械 | 干燥机械 | 粮食烘干机 | 批处理量10—20t循环式粮食烘干机 | 辽宁海帝升机械有限公司 | 粮食烘干机 | HDS-L12000D-Y | 处理方式：批次循环式；批次处理量：12吨；外形尺寸：3590×2570×9796 mm；整机质量：2800 kg；额定功率：8.3 kW；单位耗热量：≤5800 kJ/kg H2O；破碎率增量：≤0.5 %。 | 8.3 | 29340
437 | 收获后处理机械 | 干燥机械 | 粮食烘干机 | 批处理量10—20t循环式粮食烘干机 | 辽宁海帝升机械有限公司 | 粮食烘干机 | HDS-L15000D-Y | 处理方式：批次循环式；批次处理量：15吨；外形尺寸：3590×2570×11020 mm；整机质量：3000 kg；额定功率：8.5 kW；单位耗热量：≤8120 kJ/kgH2O；破碎率增量：≤0.5 %。 | 8.5 | 29340
438 | 收获后处理机械 | 干燥机械 | 粮食烘干机 | 批处理量10—20t循环式粮食烘干机 | 辽宁海帝升机械有限公司 | 粮食烘干机 | 5H-15 | 处理方式：批次循环式； 批次处理量：15吨：外形尺寸：3786×2490×10260 mm；整机质量：3000 kg；额定功率：9.27 kW；单位耗热量：≤8120 kJ/kgH2O；破碎率增量：≤0.3 %。 | 9.27 | 29340
439 | 收获后处理机械 | 干燥机械 | 粮食烘干机 | 批处理量20—30t循环式粮食烘干机 | 辽宁海帝升机械有限公司 | 粮食烘干机 | HDS-L20000D-Y | 处理方式：批次循环式；批次处理量：20吨；外形尺寸：3786×2490×10540 mm；整机质量：3200 kg；额定功率：9.27 kW；单位耗热量：≤8120 kJ/kgH2O；破碎率增量：≤0.3 %。 | 9.27 | 31500
440 | 收获后处理机械 | 干燥机械 | 粮食烘干机 | 批处理量30t及以上循环式粮食烘干机 | 辽宁海帝升机械有限公司 | 粮食烘干机 | HDS-L30000D-Y | 处理方式：批次循环式； 批次处理量：30吨；外形尺寸：4702×3680×13190 mm；整机质量：6400 kg；额定功率：15.3 kW；单位耗热量：≤5800 kJ/kgH2O；破碎率增量：≤0.5 %。 | 15.3 | 81000
441 | 收获后处理机械 | 干燥机械 | 粮食烘干机 | 处理量100t/d及以上连续式粮食烘干机 | 辽宁海帝升机械有限公司 | 玉米烘干机 | HDS-L100Y-M | 处理方式:连续式；日处理量：100t/d；外形尺寸：2200×2800×18000 mm；总配备动力:55.55kW；单位耗热量:≤8000 kJ/(kg•水)。 | 55.55 | 108000
442 | 收获后处理机械 | 干燥机械 | 粮食烘干机 | 处理量100t/d及以上连续式粮食烘干机 | 辽宁海帝升机械有限公司 | 玉米烘干机 | HDS-L150Y-M | 处理方式:连续式；日处理量：150t/d；外形尺寸：2200×2800×20000 mm；总配备动力:69.55 kW；单位耗热量:≤8000 kJ/(kg•水)。 | 69.55 | 108000
443 | 收获后处理机械 | 干燥机械 | 粮食烘干机 | 处理量100t/d及以上连续式粮食烘干机 | 辽宁海帝升机械有限公司 | 玉米烘干机 | HDS-L200Y-M | 处理方式:连续式；日处理量：200t/d；外形尺寸：3200×3200×22000 mm；总配备动力:105.85kW ；单位耗热量:≤8000 kJ/(kg•水)。 | 105.85 | 108000
444 | 收获后处理机械 | 干燥机械 | 粮食烘干机 | 批处理量10—20t循环式粮食烘干机 | 安徽谷王烘干机械有限公司 | 批式循环谷物干燥机 | 5HXG-10.0 | 处理方式：循环式；结构形式：固定式；循环式批处理量（t）：10 | 9.44 | 29340
445 | 收获后处理机械 | 干燥机械 | 粮食烘干机 | 批处理量10—20t循环式粮食烘干机 | 安徽谷王烘干机械有限公司 | 批式循环谷物干燥机 | 5HXG-12.5A | 处理方式：循环式；结构形式：固定式；循环式批处理量（t）：12.5 | 9.44 | 29340
446 | 收获后处理机械 | 干燥机械 | 粮食烘干机 | 批处理量10—20t循环式粮食烘干机 | 安徽谷王烘干机械有限公司 | 批式循环谷物干燥机 | 5HXG-15A | 处理方式：循环式；结构形式：固定式；循环式批处理量（t）：15 | 9.44 | 29340
447 | 收获后处理机械 | 干燥机械 | 粮食烘干机 | 批处理量30t及以上循环式粮食烘干机 | 安徽谷王烘干机械有限公司 | 批式循环谷物干燥机 | 5HXG-30.0 | 处理方式：循环式；结构形式：固定式；循环式批处理量（t）：30 | 17.01 | 81000
448 | 收获后处理机械 | 干燥机械 | 粮食烘干机 | 批处理量10—20t循环式粮食烘干机 | 安徽省钢力机械制造有限公司 | 批式循环谷物烘干机 | 5H-15 | 整机重量:2800kg；外形尺寸(长×宽×高mm):4448×2785×10800；小时处理量(稻谷):≥800；循环批式处理量:15T；处理方式:；批式循环干燥方式；加热方式:热风间接加热；电机总功率:7.4KW；安全装置:满量开关、定时开关、热继电器、传感器、保险丝、异常报警。 | 7.4 | 29340
449 | 收获后处理机械 | 干燥机械 | 粮食烘干机 | 批处理量20—30t循环式粮食烘干机 | 安徽省钢力机械制造有限公司 | 批式循环谷物烘干机 | 5H-22 | 整机重量:3200kg；外形尺寸(长×宽×高mm):5437×2785×10912；小时处理量(稻谷):≥1500；循环批式处理量:22T；处理方式:；批式循环干燥方式；加热方式:热风间接加热；电机总功率:10.1KW；安全装置:满量开关、定时开关、热继电器、传感器、保险丝、异常报警。 | 10.1 | 31500
450 | 收获后处理机械 | 干燥机械 | 粮食烘干机 | 批处理量30t及以上循环式粮食烘干机 | 安徽省钢力机械制造有限公司 | 批式循环谷物烘干机 | 5H-32 | 整机重量:5600KG；外形尺寸(长×宽×高MM):5437×3377×12015；小时处理量(稻谷):≥2200；循环批式处理量:32T；处理方式:；批式循环干燥方式；加热方式:热风间接加热；电机总功率:13.6KW；安全装置:满量开关、定时开关、热继电器、传感器、保险丝、异常报警。 | 13.6 | 81000
451 | 收获后处理机械 | 干燥机械 | 粮食烘干机 | 批处理量10—20t循环式粮食烘干机 | 滁州奥岚格机械有限公司 | 批式循环谷物干燥机 | 5H-12 | 外形尺寸：4200×2910×8950mm；循环批处理量：12T；处理方式：批式循环；加热方式：间接加热；箱体尺寸：2060×2060×6950mm | 9.4 | 29340
452 | 收获后处理机械 | 干燥机械 | 粮食烘干机 | 批处理量10—20t循环式粮食烘干机 | 滁州奥岚格机械有限公司 | 批式循环谷物干燥机 | 5H-16 | 外形尺寸：4200×2910×10880mm；循环批处理量：16T；处理方式：批式循环；加热方式：间接加热；箱体尺寸：2060×2060×8339mm | 9.4 | 29340
453 | 收获后处理机械 | 干燥机械 | 粮食烘干机 | 批处理量10—20t循环式粮食烘干机 | 滁州奥岚格机械有限公司 | 批式循环谷物干燥机 | 5H-16A | 外形尺寸：4200×3010×11700mm；循环批处理量：16T；处理方式：批式循环；加热方式：热风间接加热；箱体尺寸：2060×2060×10138mm | 10.3 | 29340
454 | 收获后处理机械 | 干燥机械 | 粮食烘干机 | 批处理量20—30t循环式粮食烘干机 | 滁州奥岚格机械有限公司 | 批式循环谷物干燥机 | 5H-22 | 外形尺寸：4440×3310×8950mm；循环批处理量：22T；处理方式：批式循环；加热方式：间接加热；箱体尺寸：2480×2060×10464mm | 12.4 | 31500
455 | 收获后处理机械 | 干燥机械 | 粮食烘干机 | 批处理量30t及以上循环式粮食烘干机 | 滁州奥岚格机械有限公司 | 批式循环谷物干燥机 | 5H-30 | 外形尺寸：5000×4890×11570mm；循环批处理量：30T；处理方式：批式循环；加热方式：间接加热；箱体尺寸：3160×2360×9100mm | 18 | 81000
456 | 收获后处理机械 | 干燥机械 | 粮食烘干机 | 批处理量4—10t循环式粮食烘干机 | 临沂金铭机械有限公司 | 循环式粮食干燥机 | 5HP-5 | 处理方式：循环式；循环式批处理量(t)：5 | 12 | 14940
457 | 收获后处理机械 | 干燥机械 | 粮食烘干机 | 批处理量10—20t循环式粮食烘干机 | 临沂金铭机械有限公司 | 循环式粮食干燥机 | 5HP-15 | 处理方式：循环式；循环式批处理量(t)：15 | 19.5 | 29340
458 | 收获后处理机械 | 干燥机械 | 粮食烘干机 | 批处理量20—30t循环式粮食烘干机 | 临沂金铭机械有限公司 | 循环式粮食干燥机 | 5HP-25 | 处理方式：循环式；循环式批处理量(t)：25 | 27.8 | 31500
459 | 收获后处理机械 | 干燥机械 | 粮食烘干机 | 批处理量30t及以上循环式粮食烘干机 | 临沂金铭机械有限公司 | 循环式粮食干燥机 | 5HP-35 | 处理方式：循环式；循环式批处理量(t)：35 | 30.5 | 81000
460 | 收获后处理机械 | 干燥机械 | 粮食烘干机 | 批处理量30t及以上循环式粮食烘干机 | 临沂金铭机械有限公司 | 批次循环式粮食干燥机 | 5HP-30 | 处理方式：循环式；循环式批处理量(t)：30 | 27 | 81000
461 | 收获后处理机械 | 干燥机械 | 粮食烘干机 | 批处理量30t及以上循环式粮食烘干机 | 临沂金铭机械有限公司 | 批次循环式粮食干燥机 | 5HP-33 | 处理方式：循环式；循环式批处理量(t)：33 | 55.5 | 81000
462 | 收获后处理机械 | 干燥机械 | 粮食烘干机 | 处理量200t/d连续式粮食烘干机 | 哈尔滨双利达烘干设备有限公司 | 连续式谷物干燥机 | 5HSN-200 | 处理量:200t/d;连续式 | 112.75 | 108000
463 | 收获后处理机械 | 干燥机械 | 粮食烘干机 | 处理量300t/d连续式粮食烘干机 | 哈尔滨双利达烘干设备有限公司 | 连续式谷物干燥机 | 5HSN-300 | 处理量:300t/d;连续式 | 210.35 | 108000
464 | 收获后处理机械 | 干燥机械 | 粮食烘干机 | 批处理量10-20t循环式粮食烘干机 | 佛冈明阳机械有限公司 | 粮食烘干机 | 5HDX-12 | 结构型式：批式；整机质量kg：2800；外形尺寸（长*宽*高）mm：2800*3800*9260；处理量kg/h:600～1000（稻谷）；批处理量t/批：12；燃烧机型式：燃煤热风炉；燃烧机点火方式：手动；适用燃料：煤、柴油、谷糠；电机总功率KW：8.76 ；安全装置：风压开关、定时开关、异常开关、控制保险丝、异常报警 | 8.76 | 29340
465 | 收获后处理机械 | 干燥机械 | 粮食烘干机 | 批处理量10-20t循环式粮食烘干机 | 佛冈明阳机械有限公司 | 低温循环烘干机 | 5HDX-15 | 结构型式：批式；整机质量kg：3050；外形尺寸（长*宽*高）mm：3650*4685*8940；处理量t/h：≥1.0；燃烧机型式：立式悬浮；燃烧机点火方式：手动；适用燃料：柴油；电机总功率KW:11.19 ；安全装置：风压开关、定时开关、异常开关、控制保险丝、异常报警 | 11.19 | 29340
466 | 收获后处理机械 | 干燥机械 | 粮食烘干机 | 批处理量20-30t循环式粮食烘干机 | 佛冈明阳机械有限公司 | 低温循环烘干机 | 5HDX-20 | 结构型式：批式；整机质量kg：3500；外形尺寸（长*宽*高）mm：3635*4680*10805；处理量t/h：≥1.0；燃烧机型式：立式悬浮；燃烧机点火方式：手动；适用燃料：柴油；电机总功率KW：11.19 ；安全装置：风压开关、定时开关、异常开关、控制保险丝、异常报警 | 11.19 | 31500
467 | 收获后处理机械 | 干燥机械 | 粮食烘干机 | 批处理量30t及以上循环式粮食烘干机 | 佛冈明阳机械有限公司 | 粮食烘干机 | 5HDX-30 | 结构型式：批式；整机质量kg：5500；外形尺寸（长*宽*高）mm：4030*5360*12750；处理量t/h:≥1.4；燃烧机型式：立式悬浮；燃烧机点火方式：手动；适用燃料：稻壳；电机总功率KW：17.29 ；安全装置：风压开关、定时开关、异常开关、控制保险丝、异常报警 | 17.29 | 81000
468 | 收获后处理机械 | 干燥机械 | 粮食烘干机 | 批处理量10—20t循环式粮食烘干机 | 东风井关农业机械有限公司 | 批式循环谷物干燥机 | 5HP-15 | 结构形式：批式循环；批量处理量：15T；整机质量：3625kg（不含热源部分）；外形尺寸：2640*3860*10333mm；处理量：水稻980kg/h,小麦1200kg/h;燃烧机型式：热交换器热风炉；点火方式：人工；燃料：在生物质、煤；电机总功率：9.77kw | 0 | 29340
469 | 收获后处理机械 | 干燥机械 | 粮食烘干机 | 批处理量10—20t循环式粮食烘干机 | 长春吉大科学仪器设备有限公司 | 循环式谷物干燥机 | 5HSZ-R-12 | 处理方式：循环式；循环式处理量(t/批)：12；外形尺寸：3900*1863*9450（mm） 整机质量：4600kg;降水幅度：0.4~0.6%/h（水稻）;装机容积：25.44m³；装机总容量：7.8KW;单位热耗量≤8000kj/kg | 7.8 | 29340
470 | 收获后处理机械 | 干燥机械 | 粮食烘干机 | 批处理量10—20t循环式粮食烘干机 | 长春吉大科学仪器设备有限公司 | 循环式谷物干燥机 | 5HSZ-R-15 | 处理方式：循环式；循环式处理量(t/批)：15；外形尺寸：3900*1863*10510（mm） 整机质量：4600kg;降水幅度：0.4~0.6%/h（水稻）;装机容积：31.8m³；装机总容量：7.8KW;单位热耗量≤8000kj/kg | 7.8 | 29340
471 | 收获后处理机械 | 干燥机械 | 粮食烘干机 | 处理量50t/d以下连续式粮食烘干机 | 长春吉大科学仪器设备有限公司 | 连续式谷物干燥机 | 5HSZ-30 | 处理方式：连续式；连续式处理量(t/d)：30,外形尺寸：2680*2560*7500（mm） 整机质量：2000kg;降水幅度：≥10%/h;装机容积：21m³；装机总容量：11.1KW;单位热耗量≤8000kj/kg | 11.1 | 27000
472 | 收获后处理机械 | 干燥机械 | 粮食烘干机 | 批处理量≥30t；循环式 | 长春吉大科学仪器设备有限公司 | 循环式谷物干燥机 | 5HSZ-R-50 | 处理方式：循环式；循环式处理量(t/批)：50；外形尺寸：4796*4760*14590（mm） 干燥方式：间接加热;降水幅度：0.8~1.3%/h（水稻）;装机容积：90m³；装机总容量：11 | 11 | 81000
473 | 收获后处理机械 | 干燥机械 | 粮食烘干机 | 批处理量30t及以上循环式粮食烘干机 | 江苏谷阳农业机械有限公司 | 低温循环干燥机 | 5HGY-30 | 批处理量≥30t；循环式，结构型式：固定式 整机质量：5500kg 外形尺寸：4812*5580*12690mm | 21.92 | 81000
474 | 收获后处理机械 | 干燥机械 | 粮食烘干机 | 批处理量30t及以上循环式粮食烘干机 | 中联重机股份有限公司 | 批式循环谷物干燥机 | 5HXG-100 | 处理方式：批式循环；处理量：≥6000kg/h；循环式批处理量：100吨；结构形式：固定式 | 78.4 | 81000
475 | 收获后处理机械 | 干燥机械 | 粮食烘干机 | 批处理量10—20t循环式粮食烘干机 | 中联重机股份有限公司 | 批式循环谷物干燥机 | 5HXG-12.5 | 处理方式：循环式；结构形式：固定式；循环式批处理量（t）：12.5 | 9.44 | 29340
476 | 收获后处理机械 | 干燥机械 | 粮食烘干机 | 批处理量10—20t循环式粮食烘干机 | 中联重机股份有限公司 | 批式循环谷物干燥机 | 5HXG-15 | 处理方式：循环式；结构形式：固定式；循环式批处理量（t）：15 | 9.44 | 29340
477 | 收获后处理机械 | 干燥机械 | 粮食烘干机 | 批处理量30t及以上循环式粮食烘干机 | 中联重机股份有限公司 | 批式循环谷物干燥机 | 5HXG-32 | 处理方式：批式循环；处理量：≥1500kg/h；循环式批处理量：32吨；结构形式：固定式 | 16.25 | 81000
478 | 收获后处理机械 | 干燥机械 | 粮食烘干机 | 批处理量4—10t循环式粮食烘干机 | 中联重机股份有限公司 | 批式循环谷物干燥机 | 5HXG-6 | 处理方式：批式循环；处理量：≥400kg/h；循环式批处理量：6吨；结构形式：固定式 | 8.7 | 14940
479 | 收获后处理机械 | 干燥机械 | 粮食烘干机 | 批处理量30t及以上循环式粮食烘干机 | 中联重机股份有限公司 | 批式循环谷物干燥机 | 5HXG-60 | 处理方式：循环式；结构形式：固定式；循环式批处理量（t）：60 | 77.85 | 81000
480 | 收获后处理机械 | 干燥机械 | 粮食烘干机 | 批处理量10—20t循环式粮食烘干机 | 中联重机股份有限公司 | 批式循环谷物干燥机 | 5HYD-10 | 处理方式：批式循环；处理量：≥600kg/h；循环式批处理量：10吨 | 24.2 | 29340
481 | 收获后处理机械 | 干燥机械 | 粮食烘干机 | 批处理量20—30t循环式粮食烘干机 | 中联重机股份有限公司 | 批式循环谷物干燥机 | 5HYD-20 | 处理方式：批式循环；处理量：≥1200kg/h；循环式批处理量：20吨 | 49.2 | 31500
482 | 收获后处理机械 | 干燥机械 | 粮食烘干机 | 批处理量4—10t循环式粮食烘干机 | 中联重机股份有限公司 | 批式循环谷物干燥机 | 5HYD-5 | 处理方式：批式循环；处理量：≥300kg/h；循环式批处理量：5吨 | 15 | 14940
483 | 收获后处理机械 | 干燥机械 | 粮食烘干机 | 批处理量30t及以上循环式粮食烘干机 | 中联重机股份有限公司 | 批式循环谷物干燥机 | 5HXK-30.0 | 处理方式：循环式；结构形式：固定式；循环式批处理量（t）：30 | 18.1 | 81000
484 | 收获后处理机械 | 干燥机械 | 粮食烘干机 | 批处理量10—20t循环式粮食烘干机 | 中联重机股份有限公司 | 循环式谷物干燥机 | 5HX215D | 处理方式：循环式；结构形式：固定式；循环式批处理量（t）：15 | 9.4 | 29340
485 | 收获后处理机械 | 干燥机械 | 粮食烘干机 | 批处理量10—20t循环式粮食烘干机 | 中联重机股份有限公司 | 批式循环谷物干燥机 | 5HXG-10B | 处理方式：循环式；结构形式：固定式；循环式批处理量（t）：10 | 9.44 | 29340
486 | 收获后处理机械 | 干燥机械 | 粮食烘干机 | 批处理量10—20t循环式粮食烘干机 | 中联重机股份有限公司 | 批式循环谷物干燥机 | 5HXG-12.5B | 处理方式：循环式；结构形式：固定式；循环式批处理量（t）：12.5 | 9.4 | 29340
487 | 收获后处理机械 | 干燥机械 | 粮食烘干机 | 批处理量10—20t循环式粮食烘干机 | 中联重机股份有限公司 | 批式循环谷物干燥机 | 5HXG-15B | 处理方式：循环式；结构形式：固定式；循环式批处理量（t）：15 | 9.4 | 29340
488 | 收获后处理机械 | 干燥机械 | 粮食烘干机 | 批处理量30t及以上循环式粮食烘干机 | 中联重机股份有限公司 | 批式循环谷物干燥机 | 5HXM-30 | 处理方式：循环式；结构形式：固定式；循环式批处理量（t）：30 | 18.1 | 81000
489 | 收获后处理机械 | 干燥机械 | 粮食烘干机 | 处理量100t/d及以上连续式粮食烘干机 | 中联重机股份有限公司 | 连续式谷物干燥机 | 5HLH-300 | 处理方式：连续式；处理量：≥12500kg/h；日处理量（连续式）：300t/d；结构形式：固定式 | 165.7 | 108000
490 | 收获后处理机械 | 干燥机械 | 粮食烘干机 | 批处理量20—30t循环式粮食烘干机 | 中联重机股份有限公司 | 批式循环谷物干燥机 | 5HP-25 | 处理方式：批式循环；处理量：≥2000kg/h；循环批处理量（批式循环式）：25吨；结构形式：固定式 | 27.5 | 31500
491 | 收获后处理机械 | 干燥机械 | 粮食烘干机 | 批处理量30t及以上循环式粮食烘干机 | 中联重机股份有限公司 | 批式循环谷物干燥机 | 5HXG-30C | 处理方式：循环式；结构形式：固定式；循环式批处理量（t）：30 | 16.57 | 81000
492 | 收获后处理机械 | 干燥机械 | 粮食烘干机 | 批处理量30t及以上循环式粮食烘干机 | 中联重机股份有限公司 | 批式循环玉米干燥机 | 5HXD-40 | 处理方式：批式循环；小时处理量（玉米）：≥3500kg/h；循环批处理量（批式循环式）：40吨（玉米）；结构形式：固定式 | 35.57 | 81000
493 | 收获后处理机械 | 干燥机械 | 粮食烘干机 | 处理量100t/d及以上连续式粮食烘干机 | 中联重机股份有限公司 | 连续式谷物干燥机 | 5HLH-150 | 处理方式：连续式；处理量：≥6250kg/h；日处理量（连续式）：150t/d；结构形式：固定式 | 102.5 | 108000
494 | 收获后处理机械 | 干燥机械 | 粮食烘干机 | 处理量100t/d及以上连续式粮食烘干机 | 中联重机股份有限公司 | 连续式谷物干燥机 | 5HLH-200 | 处理方式：连续式；处理量：≥8300kg/h；日处理量（连续式）：200t/d；结构形式：固定式 | 123.5 | 108000
495 | 收获后处理机械 | 干燥机械 | 粮食烘干机 | 批处理量30t及以上循环式粮食烘干机 | 安徽中科自动化股份有限公司 | 粮食烘干机 | 5HHX-30 | 处理方式：批式循环；批处理量（t）：30；外形尺寸（mm)：6300×3210×11500； | 16.9 | 81000
496 | 收获后处理机械 | 干燥机械 | 粮食烘干机 | 批处理量30t及以上循环式粮食烘干机 | 滁州奥岚格机械有限公司 | 批式循环谷物干燥机 | 5H-30A | 形尺寸：4840×4760×13130mm；循环批处理量：30T；处理方式：批式循环；加热方式：热风间接加热；箱体尺寸：2900×2250×11491mm | 20.2 | 81000
497 | 收获后处理机械 | 干燥机械 | 粮食烘干机 | 处理量100t/d及以上连续式粮食烘干机 | 辽宁凯尔重工集团有限公司 | 粮食干燥机 | 5HSH-200 | 结构型式：连续式（间歇加热）； 处理量：日处理量200t/d（10%≤降水幅度≤15%)； 安全装置：电控系统有过载、短路、漏电保护装置，料位有指示信号及报警、温度有超温报警功能 | 111.8 | 108000
498 | 收获后处理机械 | 干燥机械 | 粮食烘干机 | 处理量100t/d及以上连续式粮食烘干机 | 辽宁凯尔重工集团有限公司 | 粮食干燥机 | 5HSH-300 | 结构型式：连续式（间歇加热）； 处理量：日处理量300t/d（10%≤降水幅度≤15%)； 安全装置：电控系统有过载、短路、漏电保护装置，料位有指示信号及报警、温度有超温报警功能 | 162.4 | 108000
499 | 收获后处理机械 | 干燥机械 | 粮食烘干机 | 处理量100t/d及以上连续式粮食烘干机 | 辽宁凯尔重工集团有限公司 | 粮食干燥机 | 5HSH-500 | 结构型式：连续式（间歇加热）； 处理量：日处理量500t/d（10%≤降水幅度≤15%）； 安全装置：电控系统有过载、短路、漏电保护装置，料位有指示信号及报警、温度有超温报警功能 | 291.5 | 108000
500 | 收获后处理机械 | 干燥机械 | 粮食烘干机 | 批处理量30t及以上循环式粮食烘干机 | 安徽森米诺农业科技有限公司 | 低温循环式环保型谷物烘干机 | 5HPS-30A | 批处理量≥30T；处理方式:批式循环；结构形式:固定式；整循环批处理量:30T；加热方式:间接加热。 | 22.1 | 81000
501 | 收获后处理机械 | 干燥机械 | 粮食烘干机 | 批处理量30t及以上循环式粮食烘干机 | 安徽森米诺农业科技有限公司 | 低温循环式环保型谷物烘干机 | 5HPS-30B | 批处理量≥30T；处理方式:批式循环；结构形式:固定式；整循环批处理量:30T；加热方式:间接加热。 | 19.55 | 81000
502 | 收获后处理机械 | 干燥机械 | 粮食烘干机 | 批处理量30t及以上循环式粮食烘干机 | 安徽森米诺农业科技有限公司 | 低温循环式环保型谷物烘干机 | 5HPS-50A | 批处理量≥30T；处理方式:批式循环；结构型式；固定式；循环批处理量:50T；加热方式:间接加热。 | 22.75 | 81000
503 | 动力机械 | 拖拉机 | 轮式拖拉机 | 40—45马力四轮驱动拖拉机 | 汪清祥瑞拖拉机制造有限公司 | 轮式拖拉机 | 晟野404-A | 功率：29.5kW，驱动方式：四轮驱动 | 29.5 | 11300
504 | 动力机械 | 拖拉机 | 轮式拖拉机 | 45—50马力四轮驱动拖拉机 | 汪清祥瑞拖拉机制造有限公司 | 轮式拖拉机 | 晟野484 | 功率：35.3kW，驱动方式：四轮驱动 | 35.3 | 12800
505 | 动力机械 | 拖拉机 | 轮式拖拉机 | 50—55马力四轮驱动拖拉机 | 汪清祥瑞拖拉机制造有限公司 | 轮式拖拉机 | 晟野504 | 功率：36.8kW，驱动方式：四轮驱动 | 36.8 | 14000
506 | 动力机械 | 拖拉机 | 轮式拖拉机(不含皮带传动轮式拖拉机） | 70—75马力四轮驱动拖拉机 | 久保田农业机械(苏州)有限公司 | 轮式拖拉机 | KUBOTA-M704K | 功率：53.6kW；驱动方式：四轮驱动 | 53.6 | 23400
507 | 动力机械 | 拖拉机 | 轮式拖拉机(不含皮带传动轮式拖拉机） | 70—75马力四轮驱动拖拉机 | 久保田农业机械(苏州)有限公司 | 轮式拖拉机 | KUBOTA-M704KQ | 功率：53.6kW；驱动方式：四轮驱动 | 53.6 | 23400
508 | 动力机械 | 拖拉机 | 轮式拖拉机(不含皮带传动轮式拖拉机） | 85—90马力四轮驱动拖拉机 | 久保田农业机械(苏州)有限公司 | 轮式拖拉机 | KUBOTA-M854K | 功率：64kW；驱动方式：四轮驱动 | 64 | 28170
509 | 动力机械 | 拖拉机 | 轮式拖拉机(不含皮带传动轮式拖拉机） | 85—90马力四轮驱动拖拉机 | 久保田农业机械(苏州)有限公司 | 轮式拖拉机 | KUBOTA-M854KQ | 功率：64kW；驱动方式：四轮驱动 | 64 | 28170
510 | 动力机械 | 拖拉机 | 轮式拖拉机(不含皮带传动轮式拖拉机） | 95—100马力四轮驱动拖拉机 | 久保田农业机械(苏州)有限公司 | 轮式拖拉机 | KUBOTA-M954K | 功率：70.8kW；驱动方式：四轮驱动 | 70.8 | 33210
511 | 动力机械 | 拖拉机 | 轮式拖拉机(不含皮带传动轮式拖拉机） | 95—100马力四轮驱动拖拉机 | 久保田农业机械(苏州)有限公司 | 轮式拖拉机 | KUBOTA-M954KQ | 功率：70.8kW；驱动方式：四轮驱动 | 70.8 | 33210
512 | 动力机械 | 拖拉机 | 轮式拖拉机(不含皮带传动轮式拖拉机） | 95—100马力两轮驱动拖拉机 | 久保田农业机械(苏州)有限公司 | 轮式拖拉机 | KUBOTA-M950KR | 功率：70.8kW；驱动方式：两轮驱动 | 70.8 | 23400
513 | 动力机械 | 拖拉机 | 轮式拖拉机 | 70—75马力四轮驱动拖拉机 | 安徽省传奇农业机械制造有限公司 | 轮式拖拉机 | CQ704 | 功率：70马力；驱动方式：四轮驱动 | 51.5 | 23400
514 | 动力机械 | 拖拉机 | 轮式拖拉机 | 100马力及以上两轮驱动拖拉机 | 安徽省传奇农业机械制造有限公司 | 轮式拖拉机 | CQ1000 | 功率:100马力；驱动方式：两轮驱动 | 73.5 | 24300
515 | 动力机械 | 拖拉机 | 轮式拖拉机 | 100—110马力四轮驱动拖拉机 | 安徽省传奇农业机械制造有限公司 | 轮式拖拉机 | CQ1004 | 功率:100马力；驱动方式：四轮驱动 | 73.5 | 32960
516 | 动力机械 | 拖拉机 | 轮式拖拉机 | 110—120马力四轮驱动拖拉机 | 安徽省传奇农业机械制造有限公司 | 轮式拖拉机 | CQ1104 | 功率:110马力；驱动方式：四轮驱动 | 81 | 36270
517 | 动力机械 | 拖拉机 | 轮式拖拉机 | 100马力及以上两轮驱动拖拉机 | 安徽省传奇农业机械制造有限公司 | 轮式拖拉机 | CQ1200 | 功率:120马力；驱动方式：两轮驱动 | 88.2 | 24300
518 | 动力机械 | 拖拉机 | 轮式拖拉机 | 120—130马力四轮驱动拖拉机 | 安徽省传奇农业机械制造有限公司 | 轮式拖拉机 | CQ1204-1 | 功率:120马力；驱动方式：四轮驱动 | 88.2 | 41910
519 | 动力机械 | 拖拉机 | 轮式拖拉机 | 120—130马力四轮驱动拖拉机 | 安徽省传奇农业机械制造有限公司 | 轮式拖拉机 | CQ1204 | 功率:120马力；驱动方式：四轮驱动 | 88.2 | 41910
520 | 动力机械 | 拖拉机 | 轮式拖拉机 | 100马力及以上两轮驱动拖拉机 | 安徽省传奇农业机械制造有限公司 | 轮式拖拉机 | CQ1300 | 功率:130马力；驱动方式：两轮驱动 | 97.5 | 24300
521 | 动力机械 | 拖拉机 | 轮式拖拉机 | 130—140马力四轮驱动拖拉机 | 安徽省传奇农业机械制造有限公司 | 轮式拖拉机 | CQ1304 | 功率:130马力；驱动方式：四轮驱动 | 97.5 | 53270
522 | 动力机械 | 拖拉机 | 轮式拖拉机 | 130—140马力四轮驱动拖拉机 | 安徽省传奇农业机械制造有限公司 | 轮式拖拉机 | CQ1354 | 功率:135马力；驱动方式：四轮驱动 | 99.3 | 53270
523 | 动力机械 | 拖拉机 | 轮式拖拉机 | 140—150马力四轮驱动拖拉机 | 安徽省传奇农业机械制造有限公司 | 轮式拖拉机 | CQ1404 | 功率:140马力；驱动方式：四轮驱动 | 103 | 61670
524 | 动力机械 | 拖拉机 | 轮式拖拉机 | 150—180马力四轮驱动拖拉机 | 安徽省传奇农业机械制造有限公司 | 轮式拖拉机 | CQ1504 | 功率:150马力；驱动方式：四轮驱动 | 110.3 | 68430
525 | 动力机械 | 拖拉机 | 轮式拖拉机 | 150—180马力四轮驱动拖拉机 | 安徽省传奇农业机械制造有限公司 | 轮式拖拉机 | CQ1654 | 功率:165马力；驱动方式：四轮驱动 | 122 | 68430
526 | 动力机械 | 拖拉机 | 轮式拖拉机 | 180—200马力四轮驱动拖拉机 | 安徽省传奇农业机械制造有限公司 | 轮式拖拉机 | CQ1854 | 功率:185马力；驱动方式：四轮驱动 | 136 | 108000
527 | 动力机械 | 拖拉机 | 轮式拖拉机 | 50-55马力四轮驱动拖拉机 | 宁波奔野重工股份有限公司（原：新昌奔野重工股份有限公司） | 轮式拖拉机 | ZT504 | 发动机标定功率：36.75kW；驱动方式：四轮驱动 | 36.75 | 14000
528 | 动力机械 | 拖拉机 | 轮式拖拉机 | 45-50马力四轮驱动拖拉机 | 宁波奔野重工股份有限公司（原：新昌奔野重工股份有限公司） | 轮式拖拉机 | ZT484 | 发动机标定功率：35.3kW；驱动方式：四轮驱动 | 35.3 | 12800
529 | 动力机械 | 拖拉机 | 轮式拖拉机 | 45-50马力四轮驱动拖拉机 | 宁波奔野重工股份有限公司（原：新昌奔野重工股份有限公司） | 轮式拖拉机 | ZT454A | 发动机标定功率：33.0kW；驱动方式：四轮驱动 | 33 | 12800
530 | 动力机械 | 拖拉机 | 轮式拖拉机 | 40-45马力四轮驱动拖拉机 | 宁波奔野重工股份有限公司（原：新昌奔野重工股份有限公司） | 轮式拖拉机 | ZT404-2 | 发动机标定功率：29.4kW；驱动方式：四轮驱动 | 29.4 | 11300
531 | 动力机械 | 拖拉机 | 轮式拖拉机 | 35-40马力四轮驱动拖拉机 | 宁波奔野重工股份有限公司（原：新昌奔野重工股份有限公司） | 轮式拖拉机 | ZT354 | 发动机标定功率：25.7kW；驱动方式：四轮驱动 | 25.7 | 6000
532 | 动力机械 | 拖拉机 | 轮式拖拉机 | 35-40马力两轮驱动拖拉机 | 宁波奔野重工股份有限公司（原：新昌奔野重工股份有限公司） | 轮式拖拉机 | ZT350 | 发动机标定功率：25.7kW；驱动方式：两轮驱动 | 25.7 | 5820
533 | 动力机械 | 拖拉机 | 轮式拖拉机 | 35—40马力四轮驱动拖拉机 | 约翰迪尔（宁波）农业机械有限公司 | 轮式拖拉机 | 2C-354 | 驱动轮数：四轮驱动；发动机标定功率（kW）：25.7 | 25.7 | 6000
534 | 动力机械 | 拖拉机 | 轮式拖拉机 | 30—35马力两轮驱动拖拉机 | 约翰迪尔（宁波）农业机械有限公司 | 轮式拖拉机 | 300 | 驱动轮数：两轮驱动；发动机标定功率（kW）：22.1 | 22.1 | 5220
535 | 动力机械 | 拖拉机 | 轮式拖拉机 | 30—35马力四轮驱动拖拉机 | 约翰迪尔（宁波）农业机械有限公司 | 轮式拖拉机 | 304 | 驱动轮数：四轮驱动；发动机标定功率（kW）：22.1 | 22.1 | 5330
536 | 动力机械 | 拖拉机 | 轮式拖拉机 | 35—40马力两轮驱动拖拉机 | 约翰迪尔（宁波）农业机械有限公司 | 轮式拖拉机 | B350 | 驱动轮数：两轮驱动；发动机标定功率（kW）：25.7 | 25.7 | 5820
537 | 动力机械 | 拖拉机 | 轮式拖拉机 | 40—45马力四轮驱动拖拉机 | 约翰迪尔（宁波）农业机械有限公司 | 轮式拖拉机 | 404 | 驱动轮数：四轮驱动；发动机标定功率（kW）：29.5 | 29.5 | 11300
538 | 动力机械 | 拖拉机 | 轮式拖拉机 | 40—45马力两轮驱动拖拉机 | 约翰迪尔（宁波）农业机械有限公司 | 轮式拖拉机 | 400 | 驱动轮数：两轮驱动；发动机标定功率（kW）：29.5 | 29.5 | 8700
539 | 动力机械 | 拖拉机 | 轮式拖拉机 | 45—50马力四轮驱动拖拉机 | 约翰迪尔（宁波）农业机械有限公司 | 轮式拖拉机 | 454 | 驱动轮数：四轮驱动；发动机标定功率（kW）：33.1 | 33.1 | 12800
540 | 动力机械 | 拖拉机 | 轮式拖拉机 | 45—50马力四轮驱动拖拉机 | 约翰迪尔（宁波）农业机械有限公司 | 轮式拖拉机 | 484 | 驱动轮数：四轮驱动；发动机标定功率（kW）：35.3 | 35.3 | 12800
541 | 动力机械 | 拖拉机 | 轮式拖拉机 | 50—55马力四轮驱动拖拉机 | 约翰迪尔（宁波）农业机械有限公司 | 轮式拖拉机 | 3B-504 | 驱动轮数：四轮驱动；发动机标定功率（kW）：36.8 | 36.8 | 14000
542 | 动力机械 | 拖拉机 | 轮式拖拉机 | 55—60马力四轮驱动拖拉机 | 约翰迪尔（宁波）农业机械有限公司 | 轮式拖拉机 | 3B-554 | 驱动轮数：四轮驱动；发动机标定功率（kW）：40.5 | 40.5 | 15700
543 | 动力机械 | 拖拉机 | 轮式拖拉机(不含皮带传动轮式拖拉机） | 85—90马力两轮驱动拖拉机 | 约翰迪尔(天津)有限公司 | 轮式拖拉机 | JD5-850-1 | 驱动轮数：两轮驱动；发动机标定功率（kW）：62.5 | 62.5 | 20700
544 | 动力机械 | 拖拉机 | 轮式拖拉机(不含皮带传动轮式拖拉机） | 95—100马力两轮驱动拖拉机 | 约翰迪尔(天津)有限公司 | 轮式拖拉机 | JD5-950-2 | 驱动轮数：两轮驱动；发动机标定功率（kW）：69.9 | 69.9 | 23400
545 | 动力机械 | 拖拉机 | 轮式拖拉机(不含皮带传动轮式拖拉机） | 100马力及以上两轮驱动拖拉机 | 约翰迪尔(天津)有限公司 | 轮式拖拉机 | JD5-1000-2 | 驱动轮数：两轮驱动；发动机标定功率（kW）：73.6 | 73.6 | 24300
546 | 动力机械 | 拖拉机 | 轮式拖拉机(不含皮带传动轮式拖拉机） | 85—90马力两轮驱动拖拉机 | 约翰迪尔(天津)有限公司 | 轮式拖拉机 | JD5-850H-1 | 驱动轮数：两轮驱动；发动机标定功率（kW）：62.5 | 62.5 | 20700
547 | 动力机械 | 拖拉机 | 轮式拖拉机(不含皮带传动轮式拖拉机） | 85—90马力四轮驱动拖拉机 | 约翰迪尔(天津)有限公司 | 轮式拖拉机 | JD5-854-1 | 驱动轮数：四轮驱动；发动机标定功率（kW）：62.5 | 62.5 | 28170
548 | 动力机械 | 拖拉机 | 轮式拖拉机(不含皮带传动轮式拖拉机） | 90—95马力四轮驱动拖拉机 | 约翰迪尔(天津)有限公司 | 轮式拖拉机 | JD5-904-1 | 驱动轮数：四轮驱动；发动机标定功率（kW）：66.2 | 66.2 | 31500
549 | 动力机械 | 拖拉机 | 轮式拖拉机(不含皮带传动轮式拖拉机） | 95—100马力四轮驱动拖拉机 | 约翰迪尔(天津)有限公司 | 轮式拖拉机 | JD5-954-1 | 驱动轮数：四轮驱动；发动机标定功率（kW）：69.9 | 69.9 | 33210
550 | 动力机械 | 拖拉机 | 轮式拖拉机(不含皮带传动轮式拖拉机） | 95—100马力四轮驱动拖拉机 | 约翰迪尔(天津)有限公司 | 轮式拖拉机 | JD954 | 驱动轮数：四轮驱动；发动机标定功率（kW）：69.9 | 69.9 | 33210
551 | 动力机械 | 拖拉机 | 轮式拖拉机(不含皮带传动轮式拖拉机） | 110—120马力四轮驱动拖拉机 | 约翰迪尔(天津)有限公司 | 轮式拖拉机 | JD1104 | 驱动轮数：四轮驱动；发动机标定功率（kW）：80.9 | 80.9 | 36270
552 | 动力机械 | 拖拉机 | 轮式拖拉机(不含皮带传动轮式拖拉机） | 120—130马力四轮驱动拖拉机 | 约翰迪尔(天津)有限公司 | 轮式拖拉机 | JD1204-A | 驱动轮数：四轮驱动；发动机标定功率（kW）：88.2 | 88.2 | 41910
553 | 动力机械 | 拖拉机 | 轮式拖拉机(不含皮带传动轮式拖拉机） | 130—140马力四轮驱动拖拉机 | 约翰迪尔(天津)有限公司 | 轮式拖拉机 | JD1354-A | 驱动轮数：四轮驱动；发动机标定功率（kW）：99.3 | 99.3 | 53270
554 | 动力机械 | 拖拉机 | 轮式拖拉机(不含皮带传动轮式拖拉机） | 140—150马力四轮驱动拖拉机 | 约翰迪尔(天津)有限公司 | 轮式拖拉机 | JD1404-A | 驱动轮数：四轮驱动；发动机标定功率（kW）：103 | 103.1 103 | 61670
555 | 动力机械 | 拖拉机 | 轮式拖拉机(不含皮带传动轮式拖拉机） | 150—180马力四轮驱动拖拉机 | 约翰迪尔(天津)有限公司 | 轮式拖拉机 | JD1654 | 驱动轮数：四轮驱动；发动机标定功率（kW）：121 | 121 | 68430
556 | 动力机械 | 拖拉机 | 轮式拖拉机(不含皮带传动轮式拖拉机） | 180—200马力四轮驱动拖拉机 | 约翰迪尔(天津)有限公司 | 轮式拖拉机 | JD1854 | 驱动轮数：四轮驱动；发动机标定功率（kW）：136 | 136 | 88240
557 | 动力机械 | 拖拉机 | 轮式拖拉机(不含皮带传动轮式拖拉机） | 200—210马力四轮驱动拖拉机 | 约翰迪尔(天津)有限公司 | 轮式拖拉机 | JD2054 | 驱动轮数：四轮驱动；发动机标定功率（kW）：151 | 151 | 108000
558 | 动力机械 | 拖拉机 | 轮式拖拉机(不含皮带传动轮式拖拉机） | 210马力及以上四轮驱动拖拉机 | 约翰迪尔(天津)有限公司 | 轮式拖拉机 | JD2104 | 驱动轮数：四轮驱动；发动机标定功率（kW）：155 | 155 | 162000
559 | 动力机械 | 拖拉机 | 轮式拖拉机(不含皮带传动轮式拖拉机） | 210马力及以上四轮驱动拖拉机 | 约翰迪尔(天津)有限公司 | 轮式拖拉机 | 7M-2204 | 驱动轮数：四轮驱动；发动机标定功率（kW）：161.8 | 161.8 | 162000
560 | 动力机械 | 拖拉机 | 轮式拖拉机 | 45—50马力两轮驱动拖拉机 | 洛阳市煌睿机械制造有限公司 | 轮式拖拉机 | 华宣450 | 发动机标定功率：33.1kW；驱动方式：两轮驱动 | 33.1 | 9300
561 | 动力机械 | 拖拉机 | 轮式拖拉机 | 45—50马力四轮驱动拖拉机 | 洛阳市煌睿机械制造有限公司 | 轮式拖拉机 | 华宣454 | 发动机标定功率：33.1kW；驱动方式：四轮驱动 | 33.1 | 12800
562 | 动力机械 | 拖拉机 | 轮式拖拉机 | 50—55马力两轮驱动拖拉机 | 洛阳市煌睿机械制造有限公司 | 轮式拖拉机 | 华宣500 | 发动机标定功率：36.8kW；驱动方式：两轮驱动 | 36.8 | 10560
563 | 动力机械 | 拖拉机 | 轮式拖拉机 | 50—55马力四轮驱动拖拉机 | 洛阳市煌睿机械制造有限公司 | 轮式拖拉机 | 华宣504 | 发动机标定功率：36.8kW；驱动方式：四轮驱动 | 36.8 | 14000
564 | 动力机械 | 拖拉机 | 轮式拖拉机 | 55—60马力四轮驱动拖拉机 | 洛阳市煌睿机械制造有限公司 | 轮式拖拉机 | 华宣554 | 发动机标定功率：40.4kW；驱动方式：四轮驱动 | 40.4 | 15700
565 | 动力机械 | 拖拉机 | 轮式拖拉机 | 60—65马力两轮驱动拖拉机 | 洛阳市煌睿机械制造有限公司 | 轮式拖拉机 | 华宣600 | 发动机标定功率：44.1kW；驱动方式：两轮驱动 | 44.1 | 16650
566 | 动力机械 | 拖拉机 | 轮式拖拉机 | 60—65马力四轮驱动拖拉机 | 洛阳市煌睿机械制造有限公司 | 轮式拖拉机 | 华宣604 | 发动机标定功率：44.1kW；驱动方式：四轮驱动 | 44.1 | 19500
567 | 动力机械 | 拖拉机 | 轮式拖拉机 | 45—50马力四轮驱动拖拉机 | 黑龙江盛野农业机械装备制造有限公司 | 轮式拖拉机 | 484型 | 48马力（35.3kw）；驱动方式：四轮驱动 | 35.3 | 12800
568 | 动力机械 | 拖拉机 | 轮式拖拉机 | 40—45马力四轮驱动拖拉机 | 常州联发凯迪机械有限公司 | 轮式拖拉机 | KD404 | 40马力≤功率＜45马力；驱动方式：四轮驱动 | 29.5 | 11300
569 | 动力机械 | 拖拉机 | 轮式拖拉机 | 45—50马力四轮驱动拖拉机 | 常州联发凯迪机械有限公司 | 轮式拖拉机 | KD454 | 45马力≤功率＜50马力；驱动方式：四轮驱动 | 33.1 | 12800
570 | 动力机械 | 拖拉机 | 轮式拖拉机 | 50—55马力四轮驱动拖拉机 | 常州联发凯迪机械有限公司 | 轮式拖拉机 | KD504 | 50马力≤功率＜55马力；驱动方式：四轮驱动 | 36.8 | 14000
571 | 动力机械 | 拖拉机 | 轮式拖拉机 | 55—60马力四轮驱动拖拉机 | 常州联发凯迪机械有限公司 | 轮式拖拉机 | KD554 | 55马力≤功率＜60马力；驱动方式：四轮驱动 | 40.5 | 15700
572 | 动力机械 | 拖拉机 | 轮式拖拉机 | 60—65马力四轮驱动拖拉机 | 常州联发凯迪机械有限公司 | 轮式拖拉机 | KD604 | 60马力≤功率＜65马力；驱动方式：四轮驱动 | 44.1 | 19500
573 | 动力机械 | 拖拉机 | 轮式拖拉机 | 65—70马力四轮驱动拖拉机 | 常州联发凯迪机械有限公司 | 轮式拖拉机 | KD654 | 65马力≤功率＜70马力；驱动方式：四轮驱动 | 48 | 21180
574 | 动力机械 | 拖拉机 | 轮式拖拉机 | 100—110马力四轮驱动拖拉机 | 常州联发凯迪机械有限公司 | 轮式拖拉机 | KD1004 | 100马力≤功率＜110马力；驱动方式：四轮驱动 | 73.5 | 32960
575 | 动力机械 | 拖拉机 | 轮式拖拉机 | 50-55马力四轮驱动拖拉机 | 浙拖奔野（宁波）拖拉机制造有限公司 | 轮式拖拉机 | ZT504 | 发动机标定功率：36.8kW；驱动方式：四轮驱动 | 36.8 | 14000
576 | 动力机械 | 拖拉机 | 轮式拖拉机 | 45-50马力四轮驱动拖拉机 | 浙拖奔野（宁波）拖拉机制造有限公司 | 轮式拖拉机 | ZT484 | 发动机标定功率：35.3kW；驱动方式：四轮驱动 | 35.3 | 12800
577 | 动力机械 | 拖拉机 | 轮式拖拉机 | 45-50马力四轮驱动拖拉机 | 浙拖奔野（宁波）拖拉机制造有限公司 | 轮式拖拉机 | ZT454A | 发动机标定功率：33.1kW；驱动方式：四轮驱动 | 33.1 | 12800
578 | 动力机械 | 拖拉机 | 轮式拖拉机 | 40-45马力四轮驱动拖拉机 | 浙拖奔野（宁波）拖拉机制造有限公司 | 轮式拖拉机 | ZT404-2 | 发动机标定功率：29.5kW；驱动方式：四轮驱动 | 29.5 | 11300
579 | 动力机械 | 拖拉机 | 轮式拖拉机 | 35-40马力四轮驱动拖拉机 | 浙拖奔野（宁波）拖拉机制造有限公司 | 轮式拖拉机 | ZT354 | 发动机标定功率：25.8kW；驱动方式：四轮驱动 | 25.8 | 6000
580 | 动力机械 | 拖拉机 | 轮式拖拉机 | 35-40马力两轮驱动拖拉机 | 浙拖奔野（宁波）拖拉机制造有限公司 | 轮式拖拉机 | ZT350 | 发动机标定功率：25.8kW；驱动方式：两轮驱动 | 25.8 | 5820
581 | 动力机械 | 拖拉机 | 轮式拖拉机 | 50-55马力四轮驱动拖拉机 | 浙江奔野拖拉机制造有限公司 | 轮式拖拉机 | ZT504 | 发动机标定功率：36.8kW；驱动方式：四轮驱动 | 36.8 | 14000
582 | 动力机械 | 拖拉机 | 轮式拖拉机 | 45-50马力四轮驱动拖拉机 | 浙江奔野拖拉机制造有限公司 | 轮式拖拉机 | ZT484 | 发动机标定功率：35.3kW；驱动方式：四轮驱动 | 35.3 | 12800
583 | 动力机械 | 拖拉机 | 轮式拖拉机 | 35-40马力四轮驱动拖拉机 | 浙江奔野拖拉机制造有限公司 | 轮式拖拉机 | ZT354 | 发动机标定功率：25.7kW；驱动方式：四轮驱动 | 25.7 | 6000
584 | 动力机械 | 拖拉机 | 轮式拖拉机 | 35-40马力两轮驱动拖拉机 | 浙江奔野拖拉机制造有限公司 | 轮式拖拉机 | ZT350 | 发动机标定功率：25.7kW；驱动方式：两轮驱动 | 25.7 | 5820
585 | 动力机械 | 拖拉机 | 轮式拖拉机(不含皮带传动轮式拖拉机） | 30—35马力四轮驱动拖拉机 | 雷沃重工股份有限公司（原：福田雷沃国际重工股份有限公司） | 轮式拖拉机 | HT304 | 驱动方式：四轮驱动；功率（kw）：22.1KW | 22.1 | 5330
586 | 动力机械 | 拖拉机 | 轮式拖拉机(不含皮带传动轮式拖拉机） | 30—35马力两轮驱动拖拉机 | 雷沃重工股份有限公司（原：福田雷沃国际重工股份有限公司） | 轮式拖拉机 | HT300 | 驱动方式：两轮驱动；功率（kw）：22.1KW | 22.1 | 5220
587 | 动力机械 | 拖拉机 | 轮式拖拉机(不含皮带传动轮式拖拉机） | 35—40马力四轮驱动拖拉机 | 雷沃重工股份有限公司（原：福田雷沃国际重工股份有限公司） | 轮式拖拉机 | HT354 | 驱动方式：四轮驱动；功率（kw）：25.7KW | 25.7 | 6000
588 | 动力机械 | 拖拉机 | 轮式拖拉机(不含皮带传动轮式拖拉机） | 35—40马力两轮驱动拖拉机 | 雷沃重工股份有限公司（原：福田雷沃国际重工股份有限公司） | 轮式拖拉机 | HT350 | 驱动方式：两轮驱动；功率（kw）：25.7KW | 25.7 | 5820
589 | 动力机械 | 拖拉机 | 轮式拖拉机(不含皮带传动轮式拖拉机） | 40—45马力四轮驱动拖拉机 | 雷沃重工股份有限公司（原：福田雷沃国际重工股份有限公司） | 轮式拖拉机 | HT404 | 驱动方式：四轮驱动；功率（kw）：29.4KW | 29.4 | 11300
590 | 动力机械 | 拖拉机 | 轮式拖拉机(不含皮带传动轮式拖拉机） | 40—45马力两轮驱动拖拉机 | 雷沃重工股份有限公司（原：福田雷沃国际重工股份有限公司） | 轮式拖拉机 | HT400 | 驱动方式：两轮驱动；功率（kw）：29.4KW | 29.4 | 8700
591 | 动力机械 | 拖拉机 | 轮式拖拉机(不含皮带传动轮式拖拉机） | 45—50马力四轮驱动拖拉机 | 雷沃重工股份有限公司（原：福田雷沃国际重工股份有限公司） | 轮式拖拉机 | HT454 | 驱动方式：四轮驱动；功率（kw）：33.1KW | 33.1 | 12800
592 | 动力机械 | 拖拉机 | 轮式拖拉机(不含皮带传动轮式拖拉机） | 45—50马力两轮驱动拖拉机 | 雷沃重工股份有限公司（原：福田雷沃国际重工股份有限公司） | 轮式拖拉机 | HT450 | 驱动方式：两轮驱动；功率（kw）：33.1KW | 33.1 | 9300
593 | 动力机械 | 拖拉机 | 轮式拖拉机(不含皮带传动轮式拖拉机） | 30—35马力四轮驱动拖拉机 | 雷沃重工股份有限公司（原：福田雷沃国际重工股份有限公司） | 轮式拖拉机 | M304-E | 驱动方式：四轮驱动；功率（kw）：22.1KW | 22.1 | 5330
594 | 动力机械 | 拖拉机 | 轮式拖拉机(不含皮带传动轮式拖拉机） | 30—35马力两轮驱动拖拉机 | 雷沃重工股份有限公司（原：福田雷沃国际重工股份有限公司） | 轮式拖拉机 | M300-E | 驱动方式：两轮驱动；功率（kw）：22.1KW | 22.1 | 5220
595 | 动力机械 | 拖拉机 | 轮式拖拉机(不含皮带传动轮式拖拉机） | 35—40马力两轮驱动拖拉机 | 雷沃重工股份有限公司（原：福田雷沃国际重工股份有限公司） | 轮式拖拉机 | M350L-E | 驱动方式：两轮驱动；功率（kw）：25.7KW | 25.7 | 5820
596 | 动力机械 | 拖拉机 | 轮式拖拉机(不含皮带传动轮式拖拉机） | 35—40马力四轮驱动拖拉机 | 雷沃重工股份有限公司（原：福田雷沃国际重工股份有限公司） | 轮式拖拉机 | M354-E | 驱动方式：四轮驱动；功率（kw）：25.7KW | 25.7 | 6000
597 | 动力机械 | 拖拉机 | 轮式拖拉机(不含皮带传动轮式拖拉机） | 35—40马力两轮驱动拖拉机 | 雷沃重工股份有限公司（原：福田雷沃国际重工股份有限公司） | 轮式拖拉机 | M350-E | 驱动方式：两轮驱动；功率（kw）：25.7KW | 25.7 | 5820
598 | 动力机械 | 拖拉机 | 轮式拖拉机(不含皮带传动轮式拖拉机） | 40—45马力四轮驱动拖拉机 | 雷沃重工股份有限公司（原：福田雷沃国际重工股份有限公司） | 轮式拖拉机 | M404-E | 驱动方式：四轮驱动；功率（kw）：29.4KW | 29.4 | 11300
599 | 动力机械 | 拖拉机 | 轮式拖拉机(不含皮带传动轮式拖拉机） | 40—45马力两轮驱动拖拉机 | 雷沃重工股份有限公司（原：福田雷沃国际重工股份有限公司） | 轮式拖拉机 | M400-E | 驱动方式：两轮驱动；功率（kw）：29.4KW | 29.4 | 8700
600 | 动力机械 | 拖拉机 | 轮式拖拉机(不含皮带传动轮式拖拉机） | 45—50马力四轮驱动拖拉机 | 雷沃重工股份有限公司（原：福田雷沃国际重工股份有限公司） | 轮式拖拉机 | M454-E | 驱动方式：四轮驱动；功率（kw）：33.1KW | 33.1 | 12800
601 | 动力机械 | 拖拉机 | 轮式拖拉机(不含皮带传动轮式拖拉机） | 45—50马力两轮驱动拖拉机 | 雷沃重工股份有限公司（原：福田雷沃国际重工股份有限公司） | 轮式拖拉机 | M450-E | 驱动方式：两轮驱动；功率（kw）：33.1KW | 33.1 | 9300
602 | 动力机械 | 拖拉机 | 轮式拖拉机(不含皮带传动轮式拖拉机） | 45—50马力四轮驱动拖拉机 | 雷沃重工股份有限公司（原：福田雷沃国际重工股份有限公司） | 轮式拖拉机 | M454L-E | 驱动方式：四轮驱动；功率（kw）：33.1KW | 33.1 | 12800
603 | 动力机械 | 拖拉机 | 轮式拖拉机(不含皮带传动轮式拖拉机） | 50—55马力四轮驱动拖拉机 | 雷沃重工股份有限公司（原：福田雷沃国际重工股份有限公司） | 轮式拖拉机 | M504-E | 驱动方式：四轮驱动；功率（kw）：36.8KW | 36.8 | 14000
604 | 动力机械 | 拖拉机 | 轮式拖拉机(不含皮带传动轮式拖拉机） | 50—55马力两轮驱动拖拉机 | 雷沃重工股份有限公司（原：福田雷沃国际重工股份有限公司） | 轮式拖拉机 | M500-E | 驱动方式：两轮驱动；功率（kw）：36.8KW | 36.8 | 10560
605 | 动力机械 | 拖拉机 | 轮式拖拉机(不含皮带传动轮式拖拉机） | 50—55马力四轮驱动拖拉机 | 雷沃重工股份有限公司（原：福田雷沃国际重工股份有限公司） | 轮式拖拉机 | M504L-E | 驱动方式：四轮驱动；功率（kw）：36.8KW | 36.8 | 14000
606 | 动力机械 | 拖拉机 | 轮式拖拉机(不含皮带传动轮式拖拉机） | 50—55马力两轮驱动拖拉机 | 雷沃重工股份有限公司（原：福田雷沃国际重工股份有限公司） | 轮式拖拉机 | M500L-E | 驱动方式：两轮驱动；功率（kw）：36.8KW | 36.8 | 10560
607 | 动力机械 | 拖拉机 | 轮式拖拉机(不含皮带传动轮式拖拉机） | 60—65马力四轮驱动拖拉机 | 雷沃重工股份有限公司（原：福田雷沃国际重工股份有限公司） | 轮式拖拉机 | M604L-E | 驱动方式：四轮驱动；功率（kw）：44KW | 44 | 19500
608 | 动力机械 | 拖拉机 | 轮式拖拉机(不含皮带传动轮式拖拉机） | 60—65马力两轮驱动拖拉机 | 雷沃重工股份有限公司（原：福田雷沃国际重工股份有限公司） | 轮式拖拉机 | M600L-E | 驱动方式：两轮驱动；功率（kw）：44KW | 44 | 16650
609 | 动力机械 | 拖拉机 | 轮式拖拉机(不含皮带传动轮式拖拉机） | 40—45马力两轮驱动拖拉机 | 雷沃重工股份有限公司（原：福田雷沃国际重工股份有限公司） | 轮式拖拉机 | M400H-B | 驱动方式：两轮驱动；功率（kw）：29.4KW | 29.4 | 8700
610 | 动力机械 | 拖拉机 | 轮式拖拉机(不含皮带传动轮式拖拉机） | 40—45马力四轮驱动拖拉机 | 雷沃重工股份有限公司（原：福田雷沃国际重工股份有限公司） | 轮式拖拉机 | M404-B | 驱动方式：四轮驱动；功率（kw）：29.4KW | 29.4 | 11300
611 | 动力机械 | 拖拉机 | 轮式拖拉机(不含皮带传动轮式拖拉机） | 40—45马力两轮驱动拖拉机 | 雷沃重工股份有限公司（原：福田雷沃国际重工股份有限公司） | 轮式拖拉机 | M400-B | 驱动方式：两轮驱动；功率（kw）：29.4KW | 29.4 | 8700
612 | 动力机械 | 拖拉机 | 轮式拖拉机(不含皮带传动轮式拖拉机） | 40—45马力两轮驱动拖拉机 | 雷沃重工股份有限公司（原：福田雷沃国际重工股份有限公司） | 轮式拖拉机 | M400-B1 | 驱动方式：两轮驱动；功率（kw）：29.4KW | 29.4 | 8700
613 | 动力机械 | 拖拉机 | 轮式拖拉机(不含皮带传动轮式拖拉机） | 40—45马力四轮驱动拖拉机 | 雷沃重工股份有限公司（原：福田雷沃国际重工股份有限公司） | 轮式拖拉机 | M404-B1 | 驱动方式：四轮驱动；功率（kw）：29.4KW | 29.4 | 11300
614 | 动力机械 | 拖拉机 | 轮式拖拉机(不含皮带传动轮式拖拉机） | 40—45马力四轮驱动拖拉机 | 雷沃重工股份有限公司（原：福田雷沃国际重工股份有限公司） | 轮式拖拉机 | M404-BA | 驱动方式：四轮驱动；功率（kw）：29.4KW | 29.4 | 11300
615 | 动力机械 | 拖拉机 | 轮式拖拉机(不含皮带传动轮式拖拉机） | 40—45马力两轮驱动拖拉机 | 雷沃重工股份有限公司（原：福田雷沃国际重工股份有限公司） | 轮式拖拉机 | M400-BA | 驱动方式：两轮驱动；功率（kw）：29.4KW | 29.4 | 8700
616 | 动力机械 | 拖拉机 | 轮式拖拉机(不含皮带传动轮式拖拉机） | 40—45马力四轮驱动拖拉机 | 雷沃重工股份有限公司（原：福田雷沃国际重工股份有限公司） | 轮式拖拉机 | M404-BA1 | 驱动方式：四轮驱动；功率（kw）：29.4KW | 29.4 | 11300
617 | 动力机械 | 拖拉机 | 轮式拖拉机(不含皮带传动轮式拖拉机） | 40—45马力两轮驱动拖拉机 | 雷沃重工股份有限公司（原：福田雷沃国际重工股份有限公司） | 轮式拖拉机 | M400-BA1 | 驱动方式：两轮驱动；功率（kw）：29.4KW | 29.4 | 8700
618 | 动力机械 | 拖拉机 | 轮式拖拉机(不含皮带传动轮式拖拉机） | 45—50马力四轮驱动拖拉机 | 雷沃重工股份有限公司（原：福田雷沃国际重工股份有限公司） | 轮式拖拉机 | M454-B | 驱动方式：四轮驱动；功率（kw）：33.1KW | 33.1 | 12800
619 | 动力机械 | 拖拉机 | 轮式拖拉机(不含皮带传动轮式拖拉机） | 45—50马力两轮驱动拖拉机 | 雷沃重工股份有限公司（原：福田雷沃国际重工股份有限公司） | 轮式拖拉机 | M450-B | 驱动方式：两轮驱动；功率（kw）：33.1KW | 33.1 | 9300
620 | 动力机械 | 拖拉机 | 轮式拖拉机(不含皮带传动轮式拖拉机） | 45—50马力两轮驱动拖拉机 | 雷沃重工股份有限公司（原：福田雷沃国际重工股份有限公司） | 轮式拖拉机 | M450-B1 | 驱动方式：两轮驱动；功率（kw）：33.1KW | 33.1 | 9300
621 | 动力机械 | 拖拉机 | 轮式拖拉机(不含皮带传动轮式拖拉机） | 45—50马力四轮驱动拖拉机 | 雷沃重工股份有限公司（原：福田雷沃国际重工股份有限公司） | 轮式拖拉机 | M454-B1 | 驱动方式：四轮驱动；功率（kw）：33.1KW | 33.1 | 12800
622 | 动力机械 | 拖拉机 | 轮式拖拉机(不含皮带传动轮式拖拉机） | 45—50马力两轮驱动拖拉机 | 雷沃重工股份有限公司（原：福田雷沃国际重工股份有限公司） | 轮式拖拉机 | M450-BA | 驱动方式：两轮驱动；功率（kw）：33.1KW | 33.1 | 9300
623 | 动力机械 | 拖拉机 | 轮式拖拉机(不含皮带传动轮式拖拉机） | 45—50马力两轮驱动拖拉机 | 雷沃重工股份有限公司（原：福田雷沃国际重工股份有限公司） | 轮式拖拉机 | M450-BA1 | 驱动方式：两轮驱动；功率（kw）：33.1KW | 33.1 | 9300
624 | 动力机械 | 拖拉机 | 轮式拖拉机(不含皮带传动轮式拖拉机） | 45—50马力四轮驱动拖拉机 | 雷沃重工股份有限公司（原：福田雷沃国际重工股份有限公司） | 轮式拖拉机 | M454-BA | 驱动方式：四轮驱动；功率（kw）：33.1KW | 33.1 | 12800
625 | 动力机械 | 拖拉机 | 轮式拖拉机(不含皮带传动轮式拖拉机） | 45—50马力四轮驱动拖拉机 | 雷沃重工股份有限公司（原：福田雷沃国际重工股份有限公司） | 轮式拖拉机 | M454-BA1 | 驱动方式：四轮驱动；功率（kw）：33.1KW | 33.1 | 12800
626 | 动力机械 | 拖拉机 | 轮式拖拉机(不含皮带传动轮式拖拉机） | 45—50马力四轮驱动拖拉机 | 雷沃重工股份有限公司（原：福田雷沃国际重工股份有限公司） | 轮式拖拉机 | M484-B | 驱动方式：四轮驱动；功率（kw）：35.3KW | 35.3 | 12800
627 | 动力机械 | 拖拉机 | 轮式拖拉机(不含皮带传动轮式拖拉机） | 45—50马力四轮驱动拖拉机 | 雷沃重工股份有限公司（原：福田雷沃国际重工股份有限公司） | 轮式拖拉机 | M484-BA | 驱动方式：四轮驱动；功率（kw）：35.3KW | 35.3 | 12800
628 | 动力机械 | 拖拉机 | 轮式拖拉机(不含皮带传动轮式拖拉机） | 50—55马力四轮驱动拖拉机 | 雷沃重工股份有限公司（原：福田雷沃国际重工股份有限公司） | 轮式拖拉机 | M504-B | 驱动方式：四轮驱动；功率（kw）：36.8KW | 36.8 | 14000
629 | 动力机械 | 拖拉机 | 轮式拖拉机(不含皮带传动轮式拖拉机） | 50—55马力两轮驱动拖拉机 | 雷沃重工股份有限公司（原：福田雷沃国际重工股份有限公司） | 轮式拖拉机 | M500-B | 驱动方式：两轮驱动；功率（kw）：36.8KW | 36.8 | 10560
630 | 动力机械 | 拖拉机 | 轮式拖拉机(不含皮带传动轮式拖拉机） | 55—60马力四轮驱动拖拉机 | 雷沃重工股份有限公司（原：福田雷沃国际重工股份有限公司） | 轮式拖拉机 | M554-B | 驱动方式：四轮驱动；功率（kw）：40.4KW | 40.4 | 15700
631 | 动力机械 | 拖拉机 | 轮式拖拉机(不含皮带传动轮式拖拉机） | 55—60马力四轮驱动拖拉机 | 雷沃重工股份有限公司（原：福田雷沃国际重工股份有限公司） | 轮式拖拉机 | M554-BA | 驱动方式：四轮驱动；功率（kw）：40.4KW | 40.4 | 15700
632 | 动力机械 | 拖拉机 | 轮式拖拉机(不含皮带传动轮式拖拉机） | 55—60马力两轮驱动拖拉机 | 雷沃重工股份有限公司（原：福田雷沃国际重工股份有限公司） | 轮式拖拉机 | M550-B | 驱动方式：两轮驱动；功率（kw）：40.4KW | 40.4 | 13600
633 | 动力机械 | 拖拉机 | 轮式拖拉机(不含皮带传动轮式拖拉机） | 55—60马力两轮驱动拖拉机 | 雷沃重工股份有限公司（原：福田雷沃国际重工股份有限公司） | 轮式拖拉机 | M550H-B | 驱动方式：两轮驱动；功率（kw）：40.4KW | 40.4 | 13600
634 | 动力机械 | 拖拉机 | 轮式拖拉机(不含皮带传动轮式拖拉机） | 60—65马力四轮驱动拖拉机 | 雷沃重工股份有限公司（原：福田雷沃国际重工股份有限公司） | 轮式拖拉机 | M604-B | 驱动方式：四轮驱动；功率（kw）：44KW | 44 | 19500
635 | 动力机械 | 拖拉机 | 轮式拖拉机(不含皮带传动轮式拖拉机） | 60—65马力四轮驱动拖拉机 | 雷沃重工股份有限公司（原：福田雷沃国际重工股份有限公司） | 轮式拖拉机 | M604-BA | 驱动方式：四轮驱动；功率（kw）：44KW | 44 | 19500
636 | 动力机械 | 拖拉机 | 轮式拖拉机(不含皮带传动轮式拖拉机） | 60—65马力两轮驱动拖拉机 | 雷沃重工股份有限公司（原：福田雷沃国际重工股份有限公司） | 轮式拖拉机 | M600-B | 驱动方式：两轮驱动；功率（kw）：44KW | 44 | 16650
637 | 动力机械 | 拖拉机 | 轮式拖拉机(不含皮带传动轮式拖拉机） | 65—70马力四轮驱动拖拉机 | 雷沃重工股份有限公司（原：福田雷沃国际重工股份有限公司） | 轮式拖拉机 | M654-B | 驱动方式：四轮驱动；功率（kw）：48KW | 48 | 21180
638 | 动力机械 | 拖拉机 | 轮式拖拉机(不含皮带传动轮式拖拉机） | 65—70马力四轮驱动拖拉机 | 雷沃重工股份有限公司（原：福田雷沃国际重工股份有限公司） | 轮式拖拉机 | M654-BA | 驱动方式：四轮驱动；功率（kw）：48KW | 48 | 21180
639 | 动力机械 | 拖拉机 | 轮式拖拉机(不含皮带传动轮式拖拉机） | 70—75马力两轮驱动拖拉机 | 雷沃重工股份有限公司（原：福田雷沃国际重工股份有限公司） | 轮式拖拉机 | M700H-B | 驱动方式：两轮驱动；功率（kw）：51.5KW | 51.5 | 18000
640 | 动力机械 | 拖拉机 | 轮式拖拉机(不含皮带传动轮式拖拉机） | 70—75马力四轮驱动拖拉机 | 雷沃重工股份有限公司（原：福田雷沃国际重工股份有限公司） | 轮式拖拉机 | M704-B | 驱动方式：四轮驱动；功率（kw）：51.5KW | 51.5 | 23400
641 | 动力机械 | 拖拉机 | 轮式拖拉机(不含皮带传动轮式拖拉机） | 70—75马力四轮驱动拖拉机 | 雷沃重工股份有限公司（原：福田雷沃国际重工股份有限公司） | 轮式拖拉机 | M704-BA | 驱动方式：四轮驱动；功率（kw）：51.5KW | 51.5 | 23400
642 | 动力机械 | 拖拉机 | 轮式拖拉机(不含皮带传动轮式拖拉机） | 70—75马力两轮驱动拖拉机 | 雷沃重工股份有限公司（原：福田雷沃国际重工股份有限公司） | 轮式拖拉机 | M700-B | 驱动方式：两轮驱动；功率（kw）：51.5KW | 51.5 | 18000
643 | 动力机械 | 拖拉机 | 轮式拖拉机(不含皮带传动轮式拖拉机） | 70—75马力两轮驱动拖拉机 | 雷沃重工股份有限公司（原：福田雷沃国际重工股份有限公司） | 轮式拖拉机 | M700-BA | 驱动方式：两轮驱动；功率（kw）：51.5KW | 51.5 | 18000
644 | 动力机械 | 拖拉机 | 轮式拖拉机(不含皮带传动轮式拖拉机） | 80—85马力四轮驱动拖拉机 | 雷沃重工股份有限公司（原：福田雷沃国际重工股份有限公司） | 轮式拖拉机 | M804-B | 驱动方式：四轮驱动；功率（kw）：58.8KW | 58.8 | 25550
645 | 动力机械 | 拖拉机 | 轮式拖拉机(不含皮带传动轮式拖拉机） | 80—85马力四轮驱动拖拉机 | 雷沃重工股份有限公司（原：福田雷沃国际重工股份有限公司） | 轮式拖拉机 | M804-BA | 驱动方式：四轮驱动；功率（kw）：58.8KW | 58.8 | 25550
646 | 动力机械 | 拖拉机 | 轮式拖拉机(不含皮带传动轮式拖拉机） | 55—60马力四轮驱动拖拉机 | 雷沃重工股份有限公司（原：福田雷沃国际重工股份有限公司） | 轮式拖拉机 | M554-A | 驱动方式：四轮驱动；功率（kw）：43KW | 43 | 15700
647 | 动力机械 | 拖拉机 | 轮式拖拉机(不含皮带传动轮式拖拉机） | 55—60马力两轮驱动拖拉机 | 雷沃重工股份有限公司（原：福田雷沃国际重工股份有限公司） | 轮式拖拉机 | M550-A1 | 驱动方式：两轮驱动；功率（kw）：43KW | 43 | 13600
648 | 动力机械 | 拖拉机 | 轮式拖拉机(不含皮带传动轮式拖拉机） | 55—60马力两轮驱动拖拉机 | 雷沃重工股份有限公司（原：福田雷沃国际重工股份有限公司） | 轮式拖拉机 | M550-AA1 | 驱动方式：两轮驱动；功率（kw）：43KW | 43 | 13600
649 | 动力机械 | 拖拉机 | 轮式拖拉机(不含皮带传动轮式拖拉机） | 55—60马力四轮驱动拖拉机 | 雷沃重工股份有限公司（原：福田雷沃国际重工股份有限公司） | 轮式拖拉机 | M554-AA1 | 驱动方式：两轮驱动；功率（kw）：43KW | 43 | 15700
650 | 动力机械 | 拖拉机 | 轮式拖拉机(不含皮带传动轮式拖拉机） | 55—60马力四轮驱动拖拉机 | 雷沃重工股份有限公司（原：福田雷沃国际重工股份有限公司） | 轮式拖拉机 | M554-A1 | 驱动方式：两轮驱动；功率（kw）：43KW | 43 | 15700
651 | 动力机械 | 拖拉机 | 轮式拖拉机(不含皮带传动轮式拖拉机） | 55—60马力四轮驱动拖拉机 | 雷沃重工股份有限公司（原：福田雷沃国际重工股份有限公司） | 轮式拖拉机 | M554-AA | 驱动方式：两轮驱动；功率（kw）：43KW | 43 | 15700
652 | 动力机械 | 拖拉机 | 轮式拖拉机(不含皮带传动轮式拖拉机） | 60—65马力四轮驱动拖拉机 | 雷沃重工股份有限公司（原：福田雷沃国际重工股份有限公司） | 轮式拖拉机 | M604-A | 驱动方式：四轮驱动；功率（kw）：46KW | 46 | 19500
653 | 动力机械 | 拖拉机 | 轮式拖拉机(不含皮带传动轮式拖拉机） | 60—65马力四轮驱动拖拉机 | 雷沃重工股份有限公司（原：福田雷沃国际重工股份有限公司） | 轮式拖拉机 | M604-A1 | 驱动方式：四轮驱动；功率（kw）：46KW | 46 | 19500
654 | 动力机械 | 拖拉机 | 轮式拖拉机(不含皮带传动轮式拖拉机） | 60—65马力两轮驱动拖拉机 | 雷沃重工股份有限公司（原：福田雷沃国际重工股份有限公司） | 轮式拖拉机 | M600-A1 | 驱动方式：两轮驱动；功率（kw）：46KW | 46 | 16650
655 | 动力机械 | 拖拉机 | 轮式拖拉机(不含皮带传动轮式拖拉机） | 60—65马力两轮驱动拖拉机 | 雷沃重工股份有限公司（原：福田雷沃国际重工股份有限公司） | 轮式拖拉机 | M600-AA1 | 驱动方式：两轮驱动；功率（kw）：46KW | 46 | 16650
656 | 动力机械 | 拖拉机 | 轮式拖拉机(不含皮带传动轮式拖拉机） | 65—70马力四轮驱动拖拉机 | 雷沃重工股份有限公司（原：福田雷沃国际重工股份有限公司） | 轮式拖拉机 | M654-AA1 | 驱动方式：四轮驱动；功率（kw）：48KW | 48 | 21180
657 | 动力机械 | 拖拉机 | 轮式拖拉机(不含皮带传动轮式拖拉机） | 70—75马力四轮驱动拖拉机 | 雷沃重工股份有限公司（原：福田雷沃国际重工股份有限公司） | 轮式拖拉机 | M704-A | 驱动方式：四轮驱动；功率（kw）：51.5KW | 51.5 | 23400
658 | 动力机械 | 拖拉机 | 轮式拖拉机(不含皮带传动轮式拖拉机） | 70—75马力四轮驱动拖拉机 | 雷沃重工股份有限公司（原：福田雷沃国际重工股份有限公司） | 轮式拖拉机 | M704-AA | 驱动方式：四轮驱动；功率（kw）：51.5KW | 51.5 | 23400
659 | 动力机械 | 拖拉机 | 轮式拖拉机(不含皮带传动轮式拖拉机） | 70—75马力两轮驱动拖拉机 | 雷沃重工股份有限公司（原：福田雷沃国际重工股份有限公司） | 轮式拖拉机 | M700-A | 驱动方式：两轮驱动；功率（kw）：51.5KW | 51.5 | 18000
660 | 动力机械 | 拖拉机 | 轮式拖拉机(不含皮带传动轮式拖拉机） | 70—75马力两轮驱动拖拉机 | 雷沃重工股份有限公司（原：福田雷沃国际重工股份有限公司） | 轮式拖拉机 | M700-AA | 驱动方式：两轮驱动；功率（kw）：51.5KW | 51.5 | 18000
661 | 动力机械 | 拖拉机 | 轮式拖拉机(不含皮带传动轮式拖拉机） | 75—80马力四轮驱动拖拉机 | 雷沃重工股份有限公司（原：福田雷沃国际重工股份有限公司） | 轮式拖拉机 | M754-A | 驱动方式：四轮驱动；功率（kw）：55KW | 55 | 23400
662 | 动力机械 | 拖拉机 | 轮式拖拉机(不含皮带传动轮式拖拉机） | 75—80马力四轮驱动拖拉机 | 雷沃重工股份有限公司（原：福田雷沃国际重工股份有限公司） | 轮式拖拉机 | M754-A1 | 驱动方式：四轮驱动；功率（kw）：55KW | 55 | 23400
663 | 动力机械 | 拖拉机 | 轮式拖拉机(不含皮带传动轮式拖拉机） | 75—80马力两轮驱动拖拉机 | 雷沃重工股份有限公司（原：福田雷沃国际重工股份有限公司） | 轮式拖拉机 | M750-A1 | 驱动方式：四轮驱动；功率（kw）：55KW | 55 | 18900
664 | 动力机械 | 拖拉机 | 轮式拖拉机(不含皮带传动轮式拖拉机） | 75—80马力两轮驱动拖拉机 | 雷沃重工股份有限公司（原：福田雷沃国际重工股份有限公司） | 轮式拖拉机 | M750-AA1 | 驱动方式：两轮驱动；功率（kw）：55KW | 55 | 18900
665 | 动力机械 | 拖拉机 | 轮式拖拉机(不含皮带传动轮式拖拉机） | 75—80马力四轮驱动拖拉机 | 雷沃重工股份有限公司（原：福田雷沃国际重工股份有限公司） | 轮式拖拉机 | M754-AA1 | 驱动方式：四轮驱动；功率（kw）：55KW | 55 | 23400
666 | 动力机械 | 拖拉机 | 轮式拖拉机(不含皮带传动轮式拖拉机） | 75—80马力四轮驱动拖拉机 | 雷沃重工股份有限公司（原：福田雷沃国际重工股份有限公司） | 轮式拖拉机 | M754-A2 | 驱动方式：四轮驱动；功率（kw）：55KW | 55 | 23400
667 | 动力机械 | 拖拉机 | 轮式拖拉机(不含皮带传动轮式拖拉机） | 75—80马力四轮驱动拖拉机 | 雷沃重工股份有限公司（原：福田雷沃国际重工股份有限公司） | 轮式拖拉机 | M754-AA2 | 驱动方式：四轮驱动；功率（kw）：55KW | 55 | 23400
668 | 动力机械 | 拖拉机 | 轮式拖拉机(不含皮带传动轮式拖拉机） | 80—85马力四轮驱动拖拉机 | 雷沃重工股份有限公司（原：福田雷沃国际重工股份有限公司） | 轮式拖拉机 | M804-A1 | 驱动方式：四轮驱动；功率（kw）：59KW | 59 | 25550
669 | 动力机械 | 拖拉机 | 轮式拖拉机(不含皮带传动轮式拖拉机） | 80—85马力四轮驱动拖拉机 | 雷沃重工股份有限公司（原：福田雷沃国际重工股份有限公司） | 轮式拖拉机 | M804-AA1 | 驱动方式：四轮驱动；功率（kw）：59KW | 59 | 25550
670 | 动力机械 | 拖拉机 | 轮式拖拉机(不含皮带传动轮式拖拉机） | 80—85马力四轮驱动拖拉机 | 雷沃重工股份有限公司（原：福田雷沃国际重工股份有限公司） | 轮式拖拉机 | M804-A | 驱动方式：四轮驱动；功率（kw）：59KW | 59 | 25550
671 | 动力机械 | 拖拉机 | 轮式拖拉机(不含皮带传动轮式拖拉机） | 80—85马力两轮驱动拖拉机 | 雷沃重工股份有限公司（原：福田雷沃国际重工股份有限公司） | 轮式拖拉机 | M800-A | 驱动方式：两轮驱动；功率（kw）：59KW | 59 | 19620
672 | 动力机械 | 拖拉机 | 轮式拖拉机(不含皮带传动轮式拖拉机） | 90—95马力四轮驱动拖拉机 | 雷沃重工股份有限公司（原：福田雷沃国际重工股份有限公司） | 轮式拖拉机 | M904-A | 驱动方式：四轮驱动；功率（kw）：66.2KW | 66.2 | 31500
673 | 动力机械 | 拖拉机 | 轮式拖拉机(不含皮带传动轮式拖拉机） | 90—95马力四轮驱动拖拉机 | 雷沃重工股份有限公司（原：福田雷沃国际重工股份有限公司） | 轮式拖拉机 | M904-AA | 驱动方式：四轮驱动；功率（kw）：66.2KW | 66.2 | 31500
674 | 动力机械 | 拖拉机 | 轮式拖拉机(不含皮带传动轮式拖拉机） | 90—95马力四轮驱动拖拉机 | 雷沃重工股份有限公司（原：福田雷沃国际重工股份有限公司） | 轮式拖拉机 | M904-A1 | 驱动方式：四轮驱动；功率（kw）：66.2KW | 66.2 | 31500
675 | 动力机械 | 拖拉机 | 轮式拖拉机(不含皮带传动轮式拖拉机） | 90—95马力四轮驱动拖拉机 | 雷沃重工股份有限公司（原：福田雷沃国际重工股份有限公司） | 轮式拖拉机 | M904-AA1 | 驱动方式：四轮驱动；功率（kw）：66.2KW | 66.2 | 31500
676 | 动力机械 | 拖拉机 | 轮式拖拉机(不含皮带传动轮式拖拉机） | 100—110马力四轮驱动拖拉机 | 雷沃重工股份有限公司（原：福田雷沃国际重工股份有限公司） | 轮式拖拉机 | M1004-A | 驱动方式：四轮驱动；功率（kw）：73.5KW | 73.5 | 32960
677 | 动力机械 | 拖拉机 | 轮式拖拉机(不含皮带传动轮式拖拉机） | 100—110马力四轮驱动拖拉机 | 雷沃重工股份有限公司（原：福田雷沃国际重工股份有限公司） | 轮式拖拉机 | M1004-AA | 驱动方式：四轮驱动；功率（kw）：74KW | 74 | 32960
678 | 动力机械 | 拖拉机 | 轮式拖拉机(不含皮带传动轮式拖拉机） | 80—85马力两轮驱动拖拉机 | 雷沃重工股份有限公司（原：福田雷沃国际重工股份有限公司） | 轮式拖拉机 | M800H-D | 驱动方式：两轮驱动；功率（kw）：59KW | 59 | 19620
679 | 动力机械 | 拖拉机 | 轮式拖拉机(不含皮带传动轮式拖拉机） | 75—80马力四轮驱动拖拉机 | 雷沃重工股份有限公司（原：福田雷沃国际重工股份有限公司） | 轮式拖拉机 | M754-D | 驱动方式：四轮驱动；功率（kw）：55KW | 55 | 23400
680 | 动力机械 | 拖拉机 | 轮式拖拉机(不含皮带传动轮式拖拉机） | 80—85马力四轮驱动拖拉机 | 雷沃重工股份有限公司（原：福田雷沃国际重工股份有限公司） | 轮式拖拉机 | M804-D | 驱动方式：四轮驱动；功率（kw）：59KW | 59 | 25550
681 | 动力机械 | 拖拉机 | 轮式拖拉机(不含皮带传动轮式拖拉机） | 80—85马力四轮驱动拖拉机 | 雷沃重工股份有限公司（原：福田雷沃国际重工股份有限公司） | 轮式拖拉机 | M804-DA | 驱动方式：四轮驱动；功率（kw）：59KW | 59 | 25550
682 | 动力机械 | 拖拉机 | 轮式拖拉机(不含皮带传动轮式拖拉机） | 80—85马力两轮驱动拖拉机 | 雷沃重工股份有限公司（原：福田雷沃国际重工股份有限公司） | 轮式拖拉机 | M800-D | 驱动方式：两轮驱动；功率（kw）：59KW | 59 | 19620
683 | 动力机械 | 拖拉机 | 轮式拖拉机(不含皮带传动轮式拖拉机） | 80—85马力两轮驱动拖拉机 | 雷沃重工股份有限公司（原：福田雷沃国际重工股份有限公司） | 轮式拖拉机 | M800-DA | 驱动方式：两轮驱动；功率（kw）：59KW | 59 | 19620
684 | 动力机械 | 拖拉机 | 轮式拖拉机(不含皮带传动轮式拖拉机） | 80—85马力四轮驱动拖拉机 | 雷沃重工股份有限公司（原：福田雷沃国际重工股份有限公司） | 轮式拖拉机 | M804-D2 | 驱动方式：四轮驱动；功率（kw）：59KW | 59 | 25550
685 | 动力机械 | 拖拉机 | 轮式拖拉机(不含皮带传动轮式拖拉机） | 80—85马力四轮驱动拖拉机 | 雷沃重工股份有限公司（原：福田雷沃国际重工股份有限公司） | 轮式拖拉机 | M804-DA2 | 驱动方式：四轮驱动；功率（kw）：59KW | 59 | 25550
686 | 动力机械 | 拖拉机 | 轮式拖拉机(不含皮带传动轮式拖拉机） | 85—90马力四轮驱动拖拉机 | 雷沃重工股份有限公司（原：福田雷沃国际重工股份有限公司） | 轮式拖拉机 | M854-D | 驱动方式：四轮驱动；功率（kw）：62.5KW | 62.5 | 28170
687 | 动力机械 | 拖拉机 | 轮式拖拉机(不含皮带传动轮式拖拉机） | 90—95马力四轮驱动拖拉机 | 雷沃重工股份有限公司（原：福田雷沃国际重工股份有限公司） | 轮式拖拉机 | M904-D | 驱动方式：四轮驱动；功率（kw）：66.2KW | 66.2 | 31500
688 | 动力机械 | 拖拉机 | 轮式拖拉机(不含皮带传动轮式拖拉机） | 90—95马力四轮驱动拖拉机 | 雷沃重工股份有限公司（原：福田雷沃国际重工股份有限公司） | 轮式拖拉机 | M904-DA | 驱动方式：四轮驱动；功率（kw）：66.2KW | 66.2 | 31500
689 | 动力机械 | 拖拉机 | 轮式拖拉机(不含皮带传动轮式拖拉机） | 90—95马力两轮驱动拖拉机 | 雷沃重工股份有限公司（原：福田雷沃国际重工股份有限公司） | 轮式拖拉机 | M900-D | 驱动方式：两轮驱动；功率（kw）：66.2KW | 66.2 | 22000
690 | 动力机械 | 拖拉机 | 轮式拖拉机(不含皮带传动轮式拖拉机） | 90—95马力两轮驱动拖拉机 | 雷沃重工股份有限公司（原：福田雷沃国际重工股份有限公司） | 轮式拖拉机 | M900-DA | 驱动方式：两轮驱动；功率（kw）：66.2KW | 66.2 | 22000
691 | 动力机械 | 拖拉机 | 轮式拖拉机(不含皮带传动轮式拖拉机） | 90—95马力两轮驱动拖拉机 | 雷沃重工股份有限公司（原：福田雷沃国际重工股份有限公司） | 轮式拖拉机 | M900H-D | 驱动方式：两轮驱动；功率（kw）：66.2KW | 66.2 | 22000
692 | 动力机械 | 拖拉机 | 轮式拖拉机(不含皮带传动轮式拖拉机） | 95—100马力两轮驱动拖拉机 | 雷沃重工股份有限公司（原：福田雷沃国际重工股份有限公司） | 轮式拖拉机 | M950-DA | 驱动方式：两轮驱动；功率（kw）：72KW | 72 | 23400
693 | 动力机械 | 拖拉机 | 轮式拖拉机(不含皮带传动轮式拖拉机） | 100马力及以上两轮驱动拖拉机 | 雷沃重工股份有限公司（原：福田雷沃国际重工股份有限公司） | 轮式拖拉机 | M1000H-D | 驱动方式：两轮驱动；功率（kw）：74KW | 74 | 24300
694 | 动力机械 | 拖拉机 | 轮式拖拉机(不含皮带传动轮式拖拉机） | 100—110马力四轮驱动拖拉机 | 雷沃重工股份有限公司（原：福田雷沃国际重工股份有限公司） | 轮式拖拉机 | M1004-D | 驱动方式：四轮驱动；功率（kw）：74KW | 74 | 32960
695 | 动力机械 | 拖拉机 | 轮式拖拉机(不含皮带传动轮式拖拉机） | 100—110马力四轮驱动拖拉机 | 雷沃重工股份有限公司（原：福田雷沃国际重工股份有限公司） | 轮式拖拉机 | M1004-DA | 驱动方式：四轮驱动；功率（kw）：74KW | 74 | 32960
696 | 动力机械 | 拖拉机 | 轮式拖拉机(不含皮带传动轮式拖拉机） | 100马力及以上两轮驱动拖拉机 | 雷沃重工股份有限公司（原：福田雷沃国际重工股份有限公司） | 轮式拖拉机 | M1000-D | 驱动方式：两轮驱动；功率（kw）：74KW | 74 | 24300
697 | 动力机械 | 拖拉机 | 轮式拖拉机(不含皮带传动轮式拖拉机） | 100马力及以上两轮驱动拖拉机 | 雷沃重工股份有限公司（原：福田雷沃国际重工股份有限公司） | 轮式拖拉机 | M1000-DA | 驱动方式：两轮驱动；功率（kw）：74KW | 74 | 24300
698 | 动力机械 | 拖拉机 | 轮式拖拉机(不含皮带传动轮式拖拉机） | 100马力及以上两轮驱动拖拉机 | 雷沃重工股份有限公司（原：福田雷沃国际重工股份有限公司） | 轮式拖拉机 | M1100-D1 | 驱动方式：两轮驱动；功率（kw）：81KW | 81 | 24300
699 | 动力机械 | 拖拉机 | 轮式拖拉机(不含皮带传动轮式拖拉机） | 100马力及以上两轮驱动拖拉机 | 雷沃重工股份有限公司（原：福田雷沃国际重工股份有限公司） | 轮式拖拉机 | M1100-DA1 | 驱动方式：两轮驱动；功率（kw）：81KW | 81 | 24300
700 | 动力机械 | 拖拉机 | 轮式拖拉机(不含皮带传动轮式拖拉机） | 120—130马力四轮驱动拖拉机 | 雷沃重工股份有限公司（原：福田雷沃国际重工股份有限公司） | 轮式拖拉机 | M1204-DS | 驱动方式：四轮驱动；功率（kw）：88.2KW | 88.2 | 41910
701 | 动力机械 | 拖拉机 | 轮式拖拉机(不含皮带传动轮式拖拉机） | 100马力及以上两轮驱动拖拉机 | 雷沃重工股份有限公司（原：福田雷沃国际重工股份有限公司） | 轮式拖拉机 | M1200-DSA | 驱动方式：两轮驱动；功率（kw）：88.2KW | 88.2 | 24300
702 | 动力机械 | 拖拉机 | 轮式拖拉机(不含皮带传动轮式拖拉机） | 120—130马力四轮驱动拖拉机 | 雷沃重工股份有限公司（原：福田雷沃国际重工股份有限公司） | 轮式拖拉机 | M1204-DSA | 驱动方式：四轮驱动；功率（kw）：88.2KW | 88.2 | 41910
703 | 动力机械 | 拖拉机 | 轮式拖拉机(不含皮带传动轮式拖拉机） | 100马力及以上两轮驱动拖拉机 | 雷沃重工股份有限公司（原：福田雷沃国际重工股份有限公司） | 轮式拖拉机 | M1200-DS | 驱动方式：两轮驱动；功率（kw）：88.2KW | 88.2 | 24300
704 | 动力机械 | 拖拉机 | 轮式拖拉机(不含皮带传动轮式拖拉机） | 120—130马力四轮驱动拖拉机 | 雷沃重工股份有限公司（原：福田雷沃国际重工股份有限公司） | 轮式拖拉机 | M1204-D | 驱动方式：四轮驱动；功率（kw）：88.2KW | 88.2 | 41910
705 | 动力机械 | 拖拉机 | 轮式拖拉机(不含皮带传动轮式拖拉机） | 120—130马力四轮驱动拖拉机 | 雷沃重工股份有限公司（原：福田雷沃国际重工股份有限公司） | 轮式拖拉机 | M1204-DA | 驱动方式：四轮驱动；功率（kw）：88.2KW | 88.2 | 41910
706 | 动力机械 | 拖拉机 | 轮式拖拉机(不含皮带传动轮式拖拉机） | 130—140马力四轮驱动拖拉机 | 雷沃重工股份有限公司（原：福田雷沃国际重工股份有限公司） | 轮式拖拉机 | M1304-D | 驱动方式：四轮驱动；功率（kw）：95.6KW | 95.6 | 53270
707 | 动力机械 | 拖拉机 | 轮式拖拉机(不含皮带传动轮式拖拉机） | 130—140马力四轮驱动拖拉机 | 雷沃重工股份有限公司（原：福田雷沃国际重工股份有限公司） | 轮式拖拉机 | M1304-DA | 驱动方式：四轮驱动；功率（kw）：95.6KW | 95.6 | 53270
708 | 动力机械 | 拖拉机 | 轮式拖拉机(不含皮带传动轮式拖拉机） | 130—140马力四轮驱动拖拉机 | 雷沃重工股份有限公司（原：福田雷沃国际重工股份有限公司） | 轮式拖拉机 | M1304-D4 | 驱动方式：四轮驱动；功率（kw）：95.6KW | 95.6 | 53270
709 | 动力机械 | 拖拉机 | 轮式拖拉机(不含皮带传动轮式拖拉机） | 100马力及以上两轮驱动拖拉机 | 雷沃重工股份有限公司（原：福田雷沃国际重工股份有限公司） | 轮式拖拉机 | M1300-DA | 驱动方式：两轮驱动；功率（kw）：95.6KW | 95.6 | 24300
710 | 动力机械 | 拖拉机 | 轮式拖拉机(不含皮带传动轮式拖拉机） | 100马力及以上两轮驱动拖拉机 | 雷沃重工股份有限公司（原：福田雷沃国际重工股份有限公司） | 轮式拖拉机 | M1300-D | 驱动方式：两轮驱动；功率（kw）：95.6KW | 95.6 | 24300
711 | 动力机械 | 拖拉机 | 轮式拖拉机(不含皮带传动轮式拖拉机） | 130—140马力四轮驱动拖拉机 | 雷沃重工股份有限公司（原：福田雷沃国际重工股份有限公司） | 轮式拖拉机 | M1304-DA4 | 驱动方式：四轮驱动；功率（kw）：95.6KW | 95.6 | 53270
712 | 动力机械 | 拖拉机 | 轮式拖拉机(不含皮带传动轮式拖拉机） | 140—150马力四轮驱动拖拉机 | 雷沃重工股份有限公司（原：福田雷沃国际重工股份有限公司） | 轮式拖拉机 | M1404-D | 驱动方式：四轮驱动；功率（kw）：103KW | 103 | 61670
713 | 动力机械 | 拖拉机 | 轮式拖拉机(不含皮带传动轮式拖拉机） | 140—150马力四轮驱动拖拉机 | 雷沃重工股份有限公司（原：福田雷沃国际重工股份有限公司） | 轮式拖拉机 | M1404-DA | 驱动方式：四轮驱动；功率（kw）：103KW | 103 | 61670
714 | 动力机械 | 拖拉机 | 轮式拖拉机(不含皮带传动轮式拖拉机） | 100马力及以上两轮驱动拖拉机 | 雷沃重工股份有限公司（原：福田雷沃国际重工股份有限公司） | 轮式拖拉机 | M1400-D | 驱动方式：两轮驱动；功率（kw）：103KW | 103 | 24300
715 | 动力机械 | 拖拉机 | 轮式拖拉机(不含皮带传动轮式拖拉机） | 100马力及以上两轮驱动拖拉机 | 雷沃重工股份有限公司（原：福田雷沃国际重工股份有限公司） | 轮式拖拉机 | M1400-DA | 驱动方式：两轮驱动；功率（kw）：103KW | 103 | 24300
716 | 动力机械 | 拖拉机 | 轮式拖拉机(不含皮带传动轮式拖拉机） | 130—140马力四轮驱动拖拉机 | 雷沃重工股份有限公司（原：福田雷沃国际重工股份有限公司） | 轮式拖拉机 | M1304-G | 驱动方式：四轮驱动；功率（kw）：95.6KW | 95.6 | 53270
717 | 动力机械 | 拖拉机 | 轮式拖拉机(不含皮带传动轮式拖拉机） | 130—140马力四轮驱动拖拉机 | 雷沃重工股份有限公司（原：福田雷沃国际重工股份有限公司） | 轮式拖拉机 | M1354-G | 驱动方式：四轮驱动；功率（kw）：99.3KW | 99.3 | 53270
718 | 动力机械 | 拖拉机 | 轮式拖拉机(不含皮带传动轮式拖拉机） | 140—150马力四轮驱动拖拉机 | 雷沃重工股份有限公司（原：福田雷沃国际重工股份有限公司） | 轮式拖拉机 | M1404-G1 | 驱动方式：四轮驱动；功率（kw）：103KW | 103 | 61670
719 | 动力机械 | 拖拉机 | 轮式拖拉机(不含皮带传动轮式拖拉机） | 140—150马力四轮驱动拖拉机 | 雷沃重工股份有限公司（原：福田雷沃国际重工股份有限公司） | 轮式拖拉机 | M1454-G | 驱动方式：四轮驱动；功率（kw）：106.6KW | 106.6 | 61670
720 | 动力机械 | 拖拉机 | 轮式拖拉机(不含皮带传动轮式拖拉机） | 150—180马力四轮驱动拖拉机 | 雷沃重工股份有限公司（原：福田雷沃国际重工股份有限公司） | 轮式拖拉机 | M1554-G | 驱动方式：四轮驱动；功率（kw）：114KW | 114 | 68430
721 | 动力机械 | 拖拉机 | 轮式拖拉机(不含皮带传动轮式拖拉机） | 150—180马力四轮驱动拖拉机 | 雷沃重工股份有限公司（原：福田雷沃国际重工股份有限公司） | 轮式拖拉机 | M1654-G | 驱动方式：四轮驱动；功率（kw）：121.3KW | 121.3 | 68430
722 | 动力机械 | 拖拉机 | 轮式拖拉机(不含皮带传动轮式拖拉机） | 180—200马力四轮驱动拖拉机 | 雷沃重工股份有限公司（原：福田雷沃国际重工股份有限公司） | 轮式拖拉机 | M1854-G | 驱动方式：四轮驱动；功率（kw）：136KW | 136 | 88240
723 | 动力机械 | 拖拉机 | 轮式拖拉机(不含皮带传动轮式拖拉机） | 210马力及以上四轮驱动拖拉机 | 雷沃重工股份有限公司（原：福田雷沃国际重工股份有限公司） | 轮式拖拉机 | M2104-K | 驱动方式：四轮驱动；功率（kw）：154KW | 154 | 162000
724 | 动力机械 | 拖拉机 | 轮式拖拉机(不含皮带传动轮式拖拉机） | 210马力及以上四轮驱动拖拉机 | 雷沃重工股份有限公司（原：福田雷沃国际重工股份有限公司） | 轮式拖拉机 | M2304-K | 驱动方式：四轮驱动；功率（kw）：169KW | 169 | 162000
725 | 动力机械 | 拖拉机 | 轮式拖拉机(不含皮带传动轮式拖拉机） | 210马力及以上四轮驱动拖拉机 | 雷沃重工股份有限公司（原：福田雷沃国际重工股份有限公司） | 轮式拖拉机 | M2404-K | 驱动方式：四轮驱动；功率（kw）：176.5KW | 176.5 | 162000
726 | 动力机械 | 拖拉机 | 轮式拖拉机(不含皮带传动轮式拖拉机） | 120—130马力四轮驱动拖拉机 | 雷沃重工股份有限公司（原：福田雷沃国际重工股份有限公司） | 轮式拖拉机 | P5-1204-PT | 驱动方式：四轮驱动；功率（kw）：88.2KW | 88.2 | 41910
727 | 动力机械 | 拖拉机 | 轮式拖拉机(不含皮带传动轮式拖拉机） | 100马力及以上两轮驱动拖拉机 | 雷沃重工股份有限公司（原：福田雷沃国际重工股份有限公司） | 轮式拖拉机 | M1200-D1 | 驱动方式：两轮驱动；功率（kw）：88.2KW | 88.2 | 24300
728 | 动力机械 | 拖拉机 | 轮式拖拉机(不含皮带传动轮式拖拉机） | 100马力及以上两轮驱动拖拉机 | 雷沃重工股份有限公司（原：福田雷沃国际重工股份有限公司） | 轮式拖拉机 | M1200-DA1 | 驱动方式：两轮驱动；功率（kw）：88.2KW | 88.2 | 24300
729 | 动力机械 | 拖拉机 | 轮式拖拉机(不含皮带传动轮式拖拉机） | 110—120马力四轮驱动拖拉机 | 雷沃重工股份有限公司（原：福田雷沃国际重工股份有限公司） | 轮式拖拉机 | M1104-DS | 驱动方式：四轮驱动；功率（kw）：81KW | 81 | 36270
730 | 动力机械 | 拖拉机 | 轮式拖拉机(不含皮带传动轮式拖拉机） | 110—120马力四轮驱动拖拉机 | 雷沃重工股份有限公司（原：福田雷沃国际重工股份有限公司） | 轮式拖拉机 | M1104-DSA | 驱动方式：四轮驱动；功率（kw）：81KW | 81 | 36270
731 | 动力机械 | 拖拉机 | 轮式拖拉机(不含皮带传动轮式拖拉机） | 100马力及以上两轮驱动拖拉机 | 雷沃重工股份有限公司（原：福田雷沃国际重工股份有限公司） | 轮式拖拉机 | M1100-DS | 驱动方式：两轮驱动；功率（kw）：81KW | 81 | 24300
732 | 动力机械 | 拖拉机 | 轮式拖拉机(不含皮带传动轮式拖拉机） | 100马力及以上两轮驱动拖拉机 | 雷沃重工股份有限公司（原：福田雷沃国际重工股份有限公司） | 轮式拖拉机 | M1100-DSA | 驱动方式：两轮驱动；功率（kw）：81KW | 81 | 24300
733 | 动力机械 | 拖拉机 | 轮式拖拉机(不含皮带传动轮式拖拉机） | 100—110马力四轮驱动拖拉机 | 雷沃重工股份有限公司（原：福田雷沃国际重工股份有限公司） | 轮式拖拉机 | 1004-1K | 驱动方式：四轮驱动；功率（kw）：73.5KW | 73.5 | 32960
734 | 动力机械 | 拖拉机 | 轮式拖拉机(不含皮带传动轮式拖拉机） | 110—120马力四轮驱动拖拉机 | 雷沃重工股份有限公司（原：福田雷沃国际重工股份有限公司） | 轮式拖拉机 | 1104-1K | 驱动方式：四轮驱动；功率（kw）：80.9KW | 80.9 | 36270
735 | 动力机械 | 拖拉机 | 轮式拖拉机(不含皮带传动轮式拖拉机） | 120—130马力四轮驱动拖拉机 | 雷沃重工股份有限公司（原：福田雷沃国际重工股份有限公司） | 轮式拖拉机 | 1204-1K | 驱动方式：四轮驱动；功率（kw）：88.2KW | 88.2 | 41910
736 | 动力机械 | 拖拉机 | 轮式拖拉机(不含皮带传动轮式拖拉机） | 150—180马力四轮驱动拖拉机 | 雷沃重工股份有限公司（原：福田雷沃国际重工股份有限公司） | 轮式拖拉机 | M1504-D | 驱动方式：四轮驱动；功率（kw）：110.3KW | 110.3 | 68430
737 | 动力机械 | 拖拉机 | 轮式拖拉机(不含皮带传动轮式拖拉机） | 140—150马力四轮驱动拖拉机 | 雷沃重工股份有限公司（原：福田雷沃国际重工股份有限公司） | 轮式拖拉机 | M1404-R | 驱动方式：四轮驱动；功率（kw）：102.9KW | 102.9 | 61670
738 | 动力机械 | 拖拉机 | 轮式拖拉机(不含皮带传动轮式拖拉机） | 150—180马力四轮驱动拖拉机 | 雷沃重工股份有限公司（原：福田雷沃国际重工股份有限公司） | 轮式拖拉机 | M1504-R | 驱动方式：四轮驱动；功率（kw）：110.3KW | 110.3 | 68430
739 | 动力机械 | 拖拉机 | 轮式拖拉机(不含皮带传动轮式拖拉机） | 150—180马力四轮驱动拖拉机 | 雷沃重工股份有限公司（原：福田雷沃国际重工股份有限公司） | 轮式拖拉机 | M1604-R | 驱动方式：四轮驱动；功率（kw）：117.6KW | 117.6 | 68430
740 | 动力机械 | 拖拉机 | 轮式拖拉机(不含皮带传动轮式拖拉机） | 55—60马力四轮驱动拖拉机 | 雷沃重工股份有限公司（原：福田雷沃国际重工股份有限公司） | 轮式拖拉机 | M554-B1 | 驱动方式：四轮驱动；功率（kw）：40.5KW | 40.5 | 15700
741 | 动力机械 | 拖拉机 | 轮式拖拉机(不含皮带传动轮式拖拉机） | 60—65马力四轮驱动拖拉机 | 雷沃重工股份有限公司（原：福田雷沃国际重工股份有限公司） | 轮式拖拉机 | M604-B1 | 驱动方式：四轮驱动；功率（kw）：44KW | 44 | 19500
742 | 动力机械 | 拖拉机 | 轮式拖拉机(不含皮带传动轮式拖拉机） | 110—120马力四轮驱动拖拉机 | 雷沃重工股份有限公司（原：福田雷沃国际重工股份有限公司） | 轮式拖拉机 | M1104-A | 驱动方式：四轮驱动；功率（kw）：81KW | 81 | 36270
743 | 动力机械 | 拖拉机 | 轮式拖拉机(不含皮带传动轮式拖拉机） | 110—120马力四轮驱动拖拉机 | 雷沃重工股份有限公司（原：福田雷沃国际重工股份有限公司） | 轮式拖拉机 | M1104-AA | 驱动方式：四轮驱动；功率（kw）：81KW | 81 | 36270
744 | 动力机械 | 拖拉机 | 轮式拖拉机(不含皮带传动轮式拖拉机） | 35—40马力四轮驱动拖拉机 | 雷沃重工股份有限公司（原：福田雷沃国际重工股份有限公司） | 轮式拖拉机 | M354L-E | 驱动方式：四轮驱动；功率（kw）：25.8KW | 25.8 | 6000
745 | 动力机械 | 拖拉机 | 轮式拖拉机(不含皮带传动轮式拖拉机） | 40—45马力四轮驱动拖拉机 | 雷沃重工股份有限公司（原：福田雷沃国际重工股份有限公司） | 轮式拖拉机 | M404L-E | 驱动方式：四轮驱动；功率（kw）：29.4KW | 29.4 | 11300
746 | 动力机械 | 拖拉机 | 轮式拖拉机(不含皮带传动轮式拖拉机） | 40—45马力两轮驱动拖拉机 | 雷沃重工股份有限公司（原：福田雷沃国际重工股份有限公司） | 轮式拖拉机 | M400L-E | 驱动方式：两轮驱动；功率（kw）：29.4KW | 29.4 | 8700
747 | 动力机械 | 拖拉机 | 轮式拖拉机(不含皮带传动轮式拖拉机） | 110—120马力四轮驱动拖拉机 | 雷沃重工股份有限公司（原：福田雷沃国际重工股份有限公司） | 轮式拖拉机 | M1104-D | 驱动方式：四轮驱动；功率（kw）：81KW | 81 | 36270
748 | 动力机械 | 拖拉机 | 轮式拖拉机(不含皮带传动轮式拖拉机） | 110—120马力四轮驱动拖拉机 | 雷沃重工股份有限公司（原：福田雷沃国际重工股份有限公司） | 轮式拖拉机 | M1104-DA | 驱动方式：四轮驱动；功率（kw）：81KW | 81 | 36270
749 | 动力机械 | 拖拉机 | 轮式拖拉机(不含皮带传动轮式拖拉机） | 60-65马力四轮驱动拖拉机 | 雷沃重工股份有限公司（原：福田雷沃国际重工股份有限公司） | 轮式拖拉机 | M604-E | 驱动方式：四轮驱动；功率（kw）：44.2KW | 44.2 | 19500
750 | 动力机械 | 拖拉机 | 轮式拖拉机(不含皮带传动轮式拖拉机） | 140-150马力四轮驱动拖拉机 | 雷沃重工股份有限公司（原：福田雷沃国际重工股份有限公司） | 轮式拖拉机 | M1404-D2 | 驱动方式：四轮驱动；功率（kw）：102.9KW | 102.9 | 61670
751 | 动力机械 | 拖拉机 | 轮式拖拉机(不含皮带传动轮式拖拉机） | 150-180马力四轮驱动拖拉机 | 雷沃重工股份有限公司（原：福田雷沃国际重工股份有限公司） | 轮式拖拉机 | M1604-D | 驱动方式：四轮驱动；功率（kw）：117.6KW | 117.6 | 68430
752 | 动力机械 | 拖拉机 | 轮式拖拉机(不含皮带传动轮式拖拉机） | 100—110马力四轮驱动拖拉机 | 雷沃重工股份有限公司（原：福田雷沃国际重工股份有限公司） | 轮式拖拉机 | 1004-1L（原：P5-1004-PT） | 驱动方式：四轮驱动；功率（kw）：73.5KW | 73.5 | 32960
753 | 动力机械 | 拖拉机 | 轮式拖拉机(不含皮带传动轮式拖拉机） | 110—120马力四轮驱动拖拉机 | 雷沃重工股份有限公司（原：福田雷沃国际重工股份有限公司） | 轮式拖拉机 | 1104-1L（原：P5-1104-PT） | 驱动方式：四轮驱动；功率（kw）：80.9KW | 80.9 | 36270
754 | 动力机械 | 拖拉机 | 轮式拖拉机(不含皮带传动轮式拖拉机） | 120—130马力四轮驱动拖拉机 | 雷沃重工股份有限公司（原：福田雷沃国际重工股份有限公司） | 轮式拖拉机 | 1204-1L（原：P5-1204-PT2） | 驱动方式：四轮驱动；功率（kw）：88.2KW | 88.2 | 41910
755 | 动力机械 | 拖拉机 | 轮式拖拉机(不含皮带传动轮式拖拉机） | 130—140马力四轮驱动拖拉机 | 雷沃重工股份有限公司（原：福田雷沃国际重工股份有限公司） | 轮式拖拉机 | 1304-1L（原：P5-1304-PT） | 驱动方式：四轮驱动；功率（kw）：95.6KW | 95.6 | 53270
756 | 动力机械 | 拖拉机 | 轮式拖拉机(不含皮带传动轮式拖拉机） | 100—110马力四轮驱动拖拉机 | 雷沃重工股份有限公司（原：福田雷沃国际重工股份有限公司） | 轮式拖拉机 | 1004-2L（原：P5-1004-PT3） | 驱动方式：四轮驱动；功率（kw）：73.5KW | 73.5 | 32960
757 | 动力机械 | 拖拉机 | 轮式拖拉机(不含皮带传动轮式拖拉机） | 110—120马力四轮驱动拖拉机 | 雷沃重工股份有限公司（原：福田雷沃国际重工股份有限公司） | 轮式拖拉机 | 1104-2L（原：P5-1104-PT3） | 驱动方式：四轮驱动；功率（kw）：80.9KW | 80.9 | 36270
758 | 动力机械 | 拖拉机 | 轮式拖拉机(不含皮带传动轮式拖拉机） | 120—130马力四轮驱动拖拉机 | 雷沃重工股份有限公司（原：福田雷沃国际重工股份有限公司） | 轮式拖拉机 | 1204-2L（原：P5-1204-PT3） | 驱动方式：四轮驱动；功率（kw）：88.2KW | 88.2 | 41910
759 | 动力机械 | 拖拉机 | 轮式拖拉机(不含皮带传动轮式拖拉机） | 130—140马力四轮驱动拖拉机 | 雷沃重工股份有限公司（原：福田雷沃国际重工股份有限公司） | 轮式拖拉机 | 1304-2L（原：P5-1304-PT3） | 驱动方式：四轮驱动；功率（kw）：95.6KW | 95.6 | 53270
760 | 动力机械 | 拖拉机 | 轮式拖拉机 | 30—35马力两轮驱动拖拉机 | 河南向阳红机械制造有限公司 | 轮式拖拉机 | 向阳红-300 | 发动机功率：22.1kW；驱动方式：两轮驱动 | 22.1 | 5220
761 | 动力机械 | 拖拉机 | 轮式拖拉机 | 30—35马力四轮驱动拖拉机 | 河南向阳红机械制造有限公司 | 轮式拖拉机 | 向阳红-304 | 发动机功率：22.1kW；驱动方式:四轮驱动 | 22.1 | 5330
762 | 动力机械 | 拖拉机 | 轮式拖拉机 | 30—35马力两轮驱动拖拉机 | 河南向阳红机械制造有限公司 | 轮式拖拉机 | 向阳红-300A | 发动机功率：22.1kW；驱动方式:两轮驱动 | 22.1 | 5220
763 | 动力机械 | 拖拉机 | 轮式拖拉机 | 30—35马力四轮驱动拖拉机 | 河南向阳红机械制造有限公司 | 轮式拖拉机 | 向阳红-304A | 发动机功率：22.1kW；驱动方式:四轮驱动 | 22.1 | 5330
764 | 动力机械 | 拖拉机 | 轮式拖拉机 | 35—40马力两轮驱动拖拉机 | 河南向阳红机械制造有限公司 | 轮式拖拉机 | 向阳红-350 | 发动机功率：25.7kW；驱动方式:两轮驱动 | 25.7 | 5820
765 | 动力机械 | 拖拉机 | 轮式拖拉机 | 35—40马力四轮驱动拖拉机 | 河南向阳红机械制造有限公司 | 轮式拖拉机 | 向阳红-354 | 发动机功率：25.7kW；驱动方式:四轮驱动 | 25.7 | 6000
766 | 动力机械 | 拖拉机 | 轮式拖拉机 | 35—40马力两轮驱动拖拉机 | 河南向阳红机械制造有限公司 | 轮式拖拉机 | 向阳红-350A | 发动机功率：25.7kW；驱动方式:两轮驱动 | 25.7 | 5820
767 | 动力机械 | 拖拉机 | 轮式拖拉机 | 35—40马力四轮驱动拖拉机 | 河南向阳红机械制造有限公司 | 轮式拖拉机 | 向阳红-354A | 发动机功率：25.7kW；驱动方式:四轮驱动 | 25.7 | 6000
768 | 动力机械 | 拖拉机 | 轮式拖拉机 | 40—45马力两轮驱动拖拉机 | 河南向阳红机械制造有限公司 | 轮式拖拉机 | 向阳红-400 | 发动机功率：29.5kW；驱动方式:两轮驱动 | 29.4 | 8700
769 | 动力机械 | 拖拉机 | 轮式拖拉机 | 40—45马力四轮驱动拖拉机 | 河南向阳红机械制造有限公司 | 轮式拖拉机 | 向阳红-404 | 发动机功率：29.5kW；驱动方式:四轮驱动 | 29.4 | 11300
770 | 动力机械 | 拖拉机 | 轮式拖拉机 | 45—50马力两轮驱动拖拉机 | 河南向阳红机械制造有限公司 | 轮式拖拉机 | 向阳红-450 | 发动机功率：33.1kW；驱动方式:两轮驱动 | 33.1 | 9300
771 | 动力机械 | 拖拉机 | 轮式拖拉机 | 45—50马力四轮驱动拖拉机 | 河南向阳红机械制造有限公司 | 轮式拖拉机 | 向阳红-454 | 发动机功率：33.1kW；驱动方式:四轮驱动 | 33.1 | 12800
772 | 动力机械 | 拖拉机 | 轮式拖拉机 | 50—55马力两轮驱动拖拉机 | 河南向阳红机械制造有限公司 | 轮式拖拉机 | 向阳红-500 | 发动机功率：37kW；驱动方式:两轮驱动 | 37 | 10560
773 | 动力机械 | 拖拉机 | 轮式拖拉机 | 50—55马力四轮驱动拖拉机 | 河南向阳红机械制造有限公司 | 轮式拖拉机 | 向阳红-504 | 发动机功率：37kW；驱动方式:四轮驱动 | 37 | 14000
774 | 动力机械 | 拖拉机 | 轮式拖拉机 | 55—60马力两轮驱动拖拉机 | 河南向阳红机械制造有限公司 | 轮式拖拉机 | 向阳红-550 | 发动机功率：40.4kW；驱动方式:两轮驱动 | 40.4 | 13600
775 | 动力机械 | 拖拉机 | 轮式拖拉机 | 55—60马力四轮驱动拖拉机 | 河南向阳红机械制造有限公司 | 轮式拖拉机 | 向阳红-554 | 发动机功率：40.4kW；驱动方式:四轮驱动 | 40.4 | 15700
776 | 动力机械 | 拖拉机 | 轮式拖拉机 | 60—65马力四轮驱动拖拉机 | 河南向阳红机械制造有限公司 | 轮式拖拉机 | 向阳红-604 | 发动机功率：44.1kW；驱动方式:四轮驱动 | 44.1 | 19500
777 | 动力机械 | 拖拉机 | 轮式拖拉机 | 70—75马力四轮驱动拖拉机 | 河南向阳红机械制造有限公司 | 轮式拖拉机 | 向阳红-704 | 发动机功率：51.5kW；驱动方式:四轮驱动 | 51.5 | 23400
778 | 动力机械 | 拖拉机 | 轮式拖拉机 | 90—95马力两轮驱动拖拉机 | 河南向阳红机械制造有限公司 | 轮式拖拉机 | 向阳红-900 | 发动机功率66.2kW；驱动方式:两轮驱动 | 66.2 | 22000
779 | 动力机械 | 拖拉机 | 轮式拖拉机 | 90—95马力四轮驱动拖拉机 | 河南向阳红机械制造有限公司 | 轮式拖拉机 | 向阳红-904 | 发动机功率66.2kW,驱动方式:四轮驱动 | 66.2 | 31500
780 | 动力机械 | 拖拉机 | 轮式拖拉机 | 95—100马力两轮驱动拖拉机 | 河南向阳红机械制造有限公司 | 轮式拖拉机 | 向阳红-950 | 发动机功率：70kW；驱动方式:两轮驱动 | 70 | 23400
781 | 动力机械 | 拖拉机 | 轮式拖拉机 | 95—100马力四轮驱动拖拉机 | 河南向阳红机械制造有限公司 | 轮式拖拉机 | 向阳红-954 | 发动机功率：70kW；驱动方式:四轮驱动 | 70 | 33210
782 | 动力机械 | 拖拉机 | 轮式拖拉机 | 100马力及以上两轮驱动拖拉机 | 河南向阳红机械制造有限公司 | 轮式拖拉机 | 向阳红-1000 | 发动机功率：73.5kW；驱动方式:两轮驱动 | 73.5 | 24300
783 | 动力机械 | 拖拉机 | 轮式拖拉机 | 100—110马力四轮驱动拖拉机 | 河南向阳红机械制造有限公司 | 轮式拖拉机 | 向阳红-1004 | 发动机功率：73.5kW；驱动方式:四轮驱动 | 73.5 | 32960
784 | 动力机械 | 拖拉机 | 轮式拖拉机 | 100马力及以上两轮驱动拖拉机 | 河南向阳红机械制造有限公司 | 轮式拖拉机 | 向阳红-1100 | 发动机功率：81kW；驱动方式:两轮驱动 | 81 | 24300
785 | 动力机械 | 拖拉机 | 轮式拖拉机 | 110—120马力四轮驱动拖拉机 | 河南向阳红机械制造有限公司 | 轮式拖拉机 | 向阳红-1104 | 发动机功率：81kW；驱动方式:四轮驱动 | 81 | 36270
786 | 动力机械 | 拖拉机 | 轮式拖拉机 | 130—140马力四轮驱动拖拉机 | 河南向阳红机械制造有限公司 | 轮式拖拉机 | 向阳红-1304A | 发动机功率：95.6kW；驱动方式:四轮驱动 | 95.6 | 53270
787 | 动力机械 | 拖拉机 | 轮式拖拉机 | 120—130马力四轮驱动拖拉机 | 河南向阳红机械制造有限公司 | 轮式拖拉机 | 向阳红-1204 | 发动机功率：88.2kW；驱动方式：四轮驱动 | 88.2 | 41910
788 | 动力机械 | 拖拉机 | 轮式拖拉机 | 60—65马力四轮驱动拖拉机 | 河南向阳红机械制造有限公司 | 轮式拖拉机 | 向阳红-604A | 发动机功率：44.1kW；驱动方式：四轮驱动 | 44.1 | 19500
789 | 动力机械 | 拖拉机 | 轮式拖拉机 | 60—65马力两轮驱动拖拉机 | 河南向阳红机械制造有限公司 | 轮式拖拉机 | 向阳红-600A | 发动机功率：44.1kW；驱动方式：两轮驱动 | 44.1 | 16650
790 | 动力机械 | 拖拉机 | 轮式拖拉机 | 55—60马力四轮驱动拖拉机 | 河南向阳红机械制造有限公司 | 轮式拖拉机 | 向阳红-554A | 发动机功率：40.5kW；驱动方式：四轮驱动 | 40.5 | 15700
791 | 动力机械 | 拖拉机 | 轮式拖拉机 | 55—60马力两轮驱动拖拉机 | 河南向阳红机械制造有限公司 | 轮式拖拉机 | 向阳红-550A | 发动机功率：40.5kW；驱动方式：两轮驱动 | 40.5 | 13600
792 | 动力机械 | 拖拉机 | 轮式拖拉机 | 50—55马力四轮驱动拖拉机 | 河南向阳红机械制造有限公司 | 轮式拖拉机 | 向阳红-504A | 发动机功率：36.8kW；驱动方式：四轮驱动 | 36.8 | 14000
793 | 动力机械 | 拖拉机 | 轮式拖拉机 | 50—55马力两轮驱动拖拉机 | 河南向阳红机械制造有限公司 | 轮式拖拉机 | 向阳红-500A | 发动机功率：36.8kW；驱动方式：两轮驱动 | 36.8 | 10560
794 | 动力机械 | 拖拉机 | 轮式拖拉机 | 40—45马力四轮驱动拖拉机 | 河南向阳红机械制造有限公司 | 轮式拖拉机 | 向阳红-404A | 发动机功率：29.4kW；驱动方式：四轮驱动 | 29.4 | 11300
795 | 动力机械 | 拖拉机 | 轮式拖拉机 | 40—45马力两轮驱动拖拉机 | 河南向阳红机械制造有限公司 | 轮式拖拉机 | 向阳红-400A | 发动机功率：29.4kW；驱动方式：两轮驱动 | 29.4 | 8700
796 | 动力机械 | 拖拉机 | 轮式拖拉机 | 45—50马力四轮驱动拖拉机 | 河南向阳红机械制造有限公司 | 轮式拖拉机 | 向阳红-454E | 发动机功率：33.1kW；驱动方式：四轮驱动 | 33.1 | 12800
797 | 动力机械 | 拖拉机 | 轮式拖拉机 | 45—50马力两轮驱动拖拉机 | 河南向阳红机械制造有限公司 | 轮式拖拉机 | 向阳红-450E | 发动机功率：33.1kW；驱动方式：两轮驱动 | 33.1 | 9300
798 | 动力机械 | 拖拉机 | 轮式拖拉机 | 40—45马力四轮驱动拖拉机 | 河南向阳红机械制造有限公司 | 轮式拖拉机 | 向阳红-404E | 发动机功率：29.4kW；驱动方式：四轮驱动 | 29.4 | 11300
799 | 动力机械 | 拖拉机 | 轮式拖拉机 | 40—45马力两轮驱动拖拉机 | 河南向阳红机械制造有限公司 | 轮式拖拉机 | 向阳红-400E | 发动机功率：29.4kW；驱动方式：两轮驱动 | 29.4 | 8700
800 | 动力机械 | 拖拉机 | 轮式拖拉机 | 50—55马力四轮驱动拖拉机 | 河南向阳红机械制造有限公司 | 轮式拖拉机 | 向阳红-504E | 发动机功率：36.8kW；驱动方式 | 36.8 | 14000
801 | 动力机械 | 拖拉机 | 轮式拖拉机 | 100—110马力四轮驱动拖拉机 | 河南向阳红机械制造有限公司 | 轮式拖拉机 | 向阳红-1004A | 发动机功率：73.5kW；驱动方式：四轮驱动 | 73.5 | 32960
802 | 动力机械 | 拖拉机 | 轮式拖拉机 | 140—150马力四轮驱动拖拉机 | 河南向阳红机械制造有限公司 | 轮式拖拉机 | 向阳红-1404 | 发动机功率：103kW；驱动方式：四轮驱动 | 103 | 61670
803 | 动力机械 | 拖拉机 | 轮式拖拉机 | 150—180马力四轮驱动拖拉机 | 河南向阳红机械制造有限公司 | 轮式拖拉机 | 向阳红-1504 | 发动机功率：110.3kW；驱动方式：四轮驱动 | 110.3 | 68430
804 | 动力机械 | 拖拉机 | 轮式拖拉机 | 30—35马力两轮驱动拖拉机 | 宁波北野拖拉机制造有限公司 | 轮式拖拉机 | 320 | 功率：32马力；驱动方式：两轮驱动 | 23.5 | 5220
805 | 动力机械 | 拖拉机 | 轮式拖拉机 | 30—35马力四轮驱动拖拉机 | 宁波北野拖拉机制造有限公司 | 轮式拖拉机 | 324 | 功率：32马力；驱动方式：四轮驱动 | 23.5 | 5330
806 | 动力机械 | 拖拉机 | 轮式拖拉机 | 35—40马力两轮驱动拖拉机 | 宁波北野拖拉机制造有限公司 | 轮式拖拉机 | 350 | 功率：35马力；驱动方式：两轮驱动 | 25.7 | 5820
807 | 动力机械 | 拖拉机 | 轮式拖拉机 | 35—40马力四轮驱动拖拉机 | 宁波北野拖拉机制造有限公司 | 轮式拖拉机 | 354 | 功率：35马力；驱动方式：四轮驱动 | 25.7 | 6000
808 | 动力机械 | 拖拉机 | 轮式拖拉机 | 40—45马力四轮驱动拖拉机 | 宁波北野拖拉机制造有限公司 | 轮式拖拉机 | 404-2 | 功率：40马力；驱动方式：四轮驱动 | 29.4 | 11300
809 | 动力机械 | 拖拉机 | 轮式拖拉机 | 45—50马力四轮驱动拖拉机 | 宁波北野拖拉机制造有限公司 | 轮式拖拉机 | 454 | 功率：45马力；驱动方式：四轮驱动 | 33.1 | 12800
810 | 动力机械 | 拖拉机 | 轮式拖拉机 | 45—50马力四轮驱动拖拉机 | 宁波北野拖拉机制造有限公司 | 轮式拖拉机 | 454-2 | 功率：45马力；驱动方式：四轮驱动 | 33.1 | 12800
811 | 动力机械 | 拖拉机 | 轮式拖拉机 | 45—50马力四轮驱动拖拉机 | 宁波北野拖拉机制造有限公司 | 轮式拖拉机 | 484 | 功率：48马力；驱动方式：四轮驱动 | 35.3 | 12800
812 | 动力机械 | 拖拉机 | 轮式拖拉机 | 50—55马力四轮驱动拖拉机 | 宁波北野拖拉机制造有限公司 | 轮式拖拉机 | 504 | 功率：50马力；驱动方式：四轮驱动 | 36.75 | 14000
813 | 动力机械 | 拖拉机 | 轮式拖拉机 | 55—60马力四轮驱动拖拉机 | 宁波北野拖拉机制造有限公司 | 轮式拖拉机 | 554 | 功率：55马力；驱动方式：四轮驱动 | 40.4 | 15700
814 | 动力机械 | 拖拉机 | 轮式拖拉机 | 55—60马力四轮驱动拖拉机 | 宁波北野拖拉机制造有限公司 | 轮式拖拉机 | 554-2 | 功率：55马力；驱动方式：四轮驱动 | 40.4 | 15700
815 | 动力机械 | 拖拉机 | 轮式拖拉机 | 70—75马力四轮驱动拖拉机 | 宁波北野拖拉机制造有限公司 | 轮式拖拉机 | 704 | 功率：70马力；驱动方式：四轮驱动 | 51.5 | 23400
816 | 动力机械 | 拖拉机 | 轮式拖拉机 | 45—50马力四轮驱动拖拉机 | 宁波北野拖拉机制造有限公司 | 轮式拖拉机 | S454 | 功率：45马力；驱动方式：四轮驱动 | 33.1 | 12800
817 | 动力机械 | 拖拉机 | 轮式拖拉机 | 45—50马力四轮驱动拖拉机 | 宁波北野拖拉机制造有限公司 | 轮式拖拉机 | S484 | 功率：48马力；驱动方式：四轮驱动 | 35.3 | 12800
818 | 动力机械 | 拖拉机 | 轮式拖拉机 | 50—55马力四轮驱动拖拉机 | 宁波北野拖拉机制造有限公司 | 轮式拖拉机 | S504 | 功率：50马力；驱动方式：四轮驱动 | 36.8 | 14000
819 | 动力机械 | 拖拉机 | 轮式拖拉机 | 55—60马力四轮驱动拖拉机 | 宁波北野拖拉机制造有限公司 | 轮式拖拉机 | S554 | 功率：55马力；驱动方式：四轮驱动 | 40.5 | 15700
820 | 动力机械 | 拖拉机 | 轮式拖拉机 | 30—35马力四轮驱动拖拉机 | 江苏常发农业装备股份有限公司 | 轮式拖拉机 | CFA304 | 30马力；四轮驱动 | 22.1 | 5330
821 | 动力机械 | 拖拉机 | 轮式拖拉机 | 30—35马力两轮驱动拖拉机 | 江苏常发农业装备股份有限公司 | 轮式拖拉机 | CFA300 | 30马力；两轮驱动 | 22.1 | 5220
822 | 动力机械 | 拖拉机 | 轮式拖拉机 | 35—40马力四轮驱动拖拉机 | 江苏常发农业装备股份有限公司 | 轮式拖拉机 | CFA354 | 35马力；四轮驱动 | 25.8 | 6000
823 | 动力机械 | 拖拉机 | 轮式拖拉机 | 35—40马力两轮驱动拖拉机 | 江苏常发农业装备股份有限公司 | 轮式拖拉机 | CFA350 | 35马力；两轮驱动 | 25.8 | 5820
824 | 动力机械 | 拖拉机 | 轮式拖拉机 | 35—40马力四轮驱动拖拉机 | 江苏常发农业装备股份有限公司 | 轮式拖拉机 | CFC354 | 35马力；四轮驱动 | 25.8 | 6000
825 | 动力机械 | 拖拉机 | 轮式拖拉机 | 35—40马力两轮驱动拖拉机 | 江苏常发农业装备股份有限公司 | 轮式拖拉机 | CFC350 | 35马力；两轮驱动 | 25.8 | 5820
826 | 动力机械 | 拖拉机 | 轮式拖拉机 | 35—40马力四轮驱动拖拉机 | 江苏常发农业装备股份有限公司 | 轮式拖拉机 | CFC354J | 35马力；四轮驱动 | 25.8 | 6000
827 | 动力机械 | 拖拉机 | 轮式拖拉机 | 35—40马力两轮驱动拖拉机 | 江苏常发农业装备股份有限公司 | 轮式拖拉机 | CFC350J | 35马力；两轮驱动 | 25.8 | 5820
828 | 动力机械 | 拖拉机 | 轮式拖拉机 | 35—40马力两轮驱动拖拉机 | 江苏常发农业装备股份有限公司 | 轮式拖拉机 | CFC350A | 35马力；两轮驱动 | 25.8 | 5820
829 | 动力机械 | 拖拉机 | 轮式拖拉机 | 35—40马力四轮驱动拖拉机 | 江苏常发农业装备股份有限公司 | 轮式拖拉机 | CFC354A | 35马力；四轮驱动 | 25.8 | 6000
830 | 动力机械 | 拖拉机 | 轮式拖拉机 | 40—45马力四轮驱动拖拉机 | 江苏常发农业装备股份有限公司 | 轮式拖拉机 | CFC404 | 40马力；四轮驱动 | 29.5 | 11300
831 | 动力机械 | 拖拉机 | 轮式拖拉机 | 40—45马力两轮驱动拖拉机 | 江苏常发农业装备股份有限公司 | 轮式拖拉机 | CFC400 | 40马力；两轮驱动 | 29.5 | 8700
832 | 动力机械 | 拖拉机 | 轮式拖拉机 | 40—45马力四轮驱动拖拉机 | 江苏常发农业装备股份有限公司 | 轮式拖拉机 | CFC404J | 40马力；四轮驱动 | 29.5 | 11300
833 | 动力机械 | 拖拉机 | 轮式拖拉机 | 40—45马力两轮驱动拖拉机 | 江苏常发农业装备股份有限公司 | 轮式拖拉机 | CFC400J | 40马力；两轮驱动 | 29.5 | 8700
834 | 动力机械 | 拖拉机 | 轮式拖拉机 | 40—45马力两轮驱动拖拉机 | 江苏常发农业装备股份有限公司 | 轮式拖拉机 | CFC400A | 40马力；两轮驱动 | 29.5 | 8700
835 | 动力机械 | 拖拉机 | 轮式拖拉机 | 40—45马力四轮驱动拖拉机 | 江苏常发农业装备股份有限公司 | 轮式拖拉机 | CFC404A | 40马力；四轮驱动 | 29.5 | 11300
836 | 动力机械 | 拖拉机 | 轮式拖拉机 | 45—50马力四轮驱动拖拉机 | 江苏常发农业装备股份有限公司 | 轮式拖拉机 | CFC454 | 45马力；四轮驱动 | 33.1 | 12800
837 | 动力机械 | 拖拉机 | 轮式拖拉机 | 45—50马力两轮驱动拖拉机 | 江苏常发农业装备股份有限公司 | 轮式拖拉机 | CFC450 | 45马力；两轮驱动 | 33.1 | 9300
838 | 动力机械 | 拖拉机 | 轮式拖拉机 | 45—50马力四轮驱动拖拉机 | 江苏常发农业装备股份有限公司 | 轮式拖拉机 | CFC454J | 45马力；四轮驱动 | 33.1 | 12800
839 | 动力机械 | 拖拉机 | 轮式拖拉机 | 45—50马力两轮驱动拖拉机 | 江苏常发农业装备股份有限公司 | 轮式拖拉机 | CFC450J | 45马力；两轮驱动 | 33.1 | 9300
840 | 动力机械 | 拖拉机 | 轮式拖拉机 | 45—50马力四轮驱动拖拉机 | 江苏常发农业装备股份有限公司 | 轮式拖拉机 | CFC454A | 45马力；四轮驱动 | 33.1 | 12800
841 | 动力机械 | 拖拉机 | 轮式拖拉机 | 45—50马力两轮驱动拖拉机 | 江苏常发农业装备股份有限公司 | 轮式拖拉机 | CFC450A | 45马力；两轮驱动 | 33.1 | 9300
842 | 动力机械 | 拖拉机 | 轮式拖拉机 | 50—55马力四轮驱动拖拉机 | 江苏常发农业装备股份有限公司 | 轮式拖拉机 | CFC504 | 50马力；四轮驱动 | 36.8 | 14000
843 | 动力机械 | 拖拉机 | 轮式拖拉机 | 50—55马力两轮驱动拖拉机 | 江苏常发农业装备股份有限公司 | 轮式拖拉机 | CFC500 | 50马力；两轮驱动 | 36.8 | 10560
844 | 动力机械 | 拖拉机 | 轮式拖拉机 | 50—55马力四轮驱动拖拉机 | 江苏常发农业装备股份有限公司 | 轮式拖拉机 | CFC504J | 50马力；四轮驱动 | 36.8 | 14000
845 | 动力机械 | 拖拉机 | 轮式拖拉机 | 50—55马力两轮驱动拖拉机 | 江苏常发农业装备股份有限公司 | 轮式拖拉机 | CFC500J | 50马力；两轮驱动 | 36.8 | 10560
846 | 动力机械 | 拖拉机 | 轮式拖拉机 | 50—55马力两轮驱动拖拉机 | 江苏常发农业装备股份有限公司 | 轮式拖拉机 | CFC500A | 50马力；两轮驱动 | 36.8 | 10560
847 | 动力机械 | 拖拉机 | 轮式拖拉机 | 50—55马力四轮驱动拖拉机 | 江苏常发农业装备股份有限公司 | 轮式拖拉机 | CFC504A | 50马力；四轮驱动 | 36.8 | 14000
848 | 动力机械 | 拖拉机 | 轮式拖拉机 | 55—60马力两轮驱动拖拉机 | 江苏常发农业装备股份有限公司 | 轮式拖拉机 | CFC550 | 55马力；两轮驱动 | 40.5 | 13600
849 | 动力机械 | 拖拉机 | 轮式拖拉机 | 55—60马力四轮驱动拖拉机 | 江苏常发农业装备股份有限公司 | 轮式拖拉机 | CFC554 | 55马力；四轮驱动 | 40.5 | 15700
850 | 动力机械 | 拖拉机 | 轮式拖拉机 | 60—65马力两轮驱动拖拉机 | 江苏常发农业装备股份有限公司 | 轮式拖拉机 | CFC600 | 60马力；两轮驱动 | 44.1 | 16650
851 | 动力机械 | 拖拉机 | 轮式拖拉机 | 60—65马力四轮驱动拖拉机 | 江苏常发农业装备股份有限公司 | 轮式拖拉机 | CFC604 | 60马力；四轮驱动 | 44.1 | 19500
852 | 动力机械 | 拖拉机 | 轮式拖拉机 | 50—55马力四轮驱动拖拉机 | 江苏常发农业装备股份有限公司 | 轮式拖拉机 | CFD504A | 50马力；四轮驱动 | 36.8 | 14000
853 | 动力机械 | 拖拉机 | 轮式拖拉机 | 55—60马力四轮驱动拖拉机 | 江苏常发农业装备股份有限公司 | 轮式拖拉机 | CFD554A | 55马力；四轮驱动 | 40.5 | 15700
854 | 动力机械 | 拖拉机 | 轮式拖拉机 | 55—60马力两轮驱动拖拉机 | 江苏常发农业装备股份有限公司 | 轮式拖拉机 | CFD550A | 55马力；两轮驱动 | 40.5 | 13600
855 | 动力机械 | 拖拉机 | 轮式拖拉机 | 55—60马力四轮驱动拖拉机 | 江苏常发农业装备股份有限公司 | 轮式拖拉机 | CFD554 | 55马力；四轮驱动 | 40.5 | 15700
856 | 动力机械 | 拖拉机 | 轮式拖拉机 | 55—60马力两轮驱动拖拉机 | 江苏常发农业装备股份有限公司 | 轮式拖拉机 | CFD550 | 55马力；两轮驱动 | 40.5 | 13600
857 | 动力机械 | 拖拉机 | 轮式拖拉机 | 60—65马力四轮驱动拖拉机 | 江苏常发农业装备股份有限公司 | 轮式拖拉机 | CFD604A | 60马力；四轮驱动 | 44.1/44.2 | 19500
858 | 动力机械 | 拖拉机 | 轮式拖拉机 | 60—65马力两轮驱动拖拉机 | 江苏常发农业装备股份有限公司 | 轮式拖拉机 | CFD600A | 60马力；两轮驱动 | 44.1/44.2 | 16650
859 | 动力机械 | 拖拉机 | 轮式拖拉机 | 70—75马力两轮驱动拖拉机 | 江苏常发农业装备股份有限公司 | 轮式拖拉机 | CFD700 | 70马力；两轮驱动 | 51.5 | 18000
860 | 动力机械 | 拖拉机 | 轮式拖拉机 | 70—75马力四轮驱动拖拉机 | 江苏常发农业装备股份有限公司 | 轮式拖拉机 | CFD704 | 70马力；四轮驱动 | 51.5 | 23400
861 | 动力机械 | 拖拉机 | 轮式拖拉机 | 70—75马力四轮驱动拖拉机 | 江苏常发农业装备股份有限公司 | 轮式拖拉机 | CFF704 | 70马力；四轮驱动 | 51.5 | 23400
862 | 动力机械 | 拖拉机 | 轮式拖拉机 | 70—75马力两轮驱动拖拉机 | 江苏常发农业装备股份有限公司 | 轮式拖拉机 | CFF700 | 70马力；两轮驱动 | 51.5 | 18000
863 | 动力机械 | 拖拉机 | 轮式拖拉机 | 70—75马力四轮驱动拖拉机 | 江苏常发农业装备股份有限公司 | 轮式拖拉机 | CFF704J | 70马力；四轮驱动 | 51.5 | 23400
864 | 动力机械 | 拖拉机 | 轮式拖拉机 | 70—75马力两轮驱动拖拉机 | 江苏常发农业装备股份有限公司 | 轮式拖拉机 | CFF700J | 70马力；两轮驱动 | 51.5 | 18000
865 | 动力机械 | 拖拉机 | 轮式拖拉机 | 75—80马力四轮驱动拖拉机 | 江苏常发农业装备股份有限公司 | 轮式拖拉机 | CFF754 | 75马力；四轮驱动 | 55.2/55 | 23400
866 | 动力机械 | 拖拉机 | 轮式拖拉机 | 75—80马力两轮驱动拖拉机 | 江苏常发农业装备股份有限公司 | 轮式拖拉机 | CFF750 | 75马力；两轮驱动 | 55.2/55 | 18900
867 | 动力机械 | 拖拉机 | 轮式拖拉机 | 75—80马力四轮驱动拖拉机 | 江苏常发农业装备股份有限公司 | 轮式拖拉机 | CFF754J | 75马力；四轮驱动 | 55.2/55 | 23400
868 | 动力机械 | 拖拉机 | 轮式拖拉机 | 75—80马力两轮驱动拖拉机 | 江苏常发农业装备股份有限公司 | 轮式拖拉机 | CFF750J | 75马力；两轮驱动 | 55.2/55 | 18900
869 | 动力机械 | 拖拉机 | 轮式拖拉机 | 80—85马力四轮驱动拖拉机 | 江苏常发农业装备股份有限公司 | 轮式拖拉机 | CFF804 | 80马力；四轮驱动 | 58.9/59 | 25550
870 | 动力机械 | 拖拉机 | 轮式拖拉机 | 80—85马力两轮驱动拖拉机 | 江苏常发农业装备股份有限公司 | 轮式拖拉机 | CFF800 | 80马力；两轮驱动 | 58.9/59 | 19620
871 | 动力机械 | 拖拉机 | 轮式拖拉机 | 80—85马力四轮驱动拖拉机 | 江苏常发农业装备股份有限公司 | 轮式拖拉机 | CFF804J | 80马力；四轮驱动 | 58.9/59 | 25550
872 | 动力机械 | 拖拉机 | 轮式拖拉机 | 80—85马力两轮驱动拖拉机 | 江苏常发农业装备股份有限公司 | 轮式拖拉机 | CFF800J | 80马力；两轮驱动 | 58.9/59 | 19620
873 | 动力机械 | 拖拉机 | 轮式拖拉机 | 85—90马力四轮驱动拖拉机 | 江苏常发农业装备股份有限公司 | 轮式拖拉机 | CFF854 | 85马力；四轮驱动 | 62.5 | 28170
874 | 动力机械 | 拖拉机 | 轮式拖拉机 | 85—90马力两轮驱动拖拉机 | 江苏常发农业装备股份有限公司 | 轮式拖拉机 | CFF850 | 85马力；两轮驱动 | 62.5 | 20700
875 | 动力机械 | 拖拉机 | 轮式拖拉机 | 85—90马力四轮驱动拖拉机 | 江苏常发农业装备股份有限公司 | 轮式拖拉机 | CFF854J | 85马力；四轮驱动 | 62.5 | 28170
876 | 动力机械 | 拖拉机 | 轮式拖拉机 | 85—90马力两轮驱动拖拉机 | 江苏常发农业装备股份有限公司 | 轮式拖拉机 | CFF850J | 85马力；两轮驱动 | 62.5 | 20700
877 | 动力机械 | 拖拉机 | 轮式拖拉机 | 90—95马力四轮驱动拖拉机 | 江苏常发农业装备股份有限公司 | 轮式拖拉机 | CFF904 | 90马力；四轮驱动 | 66.2 | 31500
878 | 动力机械 | 拖拉机 | 轮式拖拉机 | 90—95马力两轮驱动拖拉机 | 江苏常发农业装备股份有限公司 | 轮式拖拉机 | CFF900 | 90马力；两轮驱动 | 66.2 | 22000
879 | 动力机械 | 拖拉机 | 轮式拖拉机 | 90—95马力四轮驱动拖拉机 | 江苏常发农业装备股份有限公司 | 轮式拖拉机 | CFF904J | 90马力；四轮驱动 | 66.2 | 31500
880 | 动力机械 | 拖拉机 | 轮式拖拉机 | 90—95马力两轮驱动拖拉机 | 江苏常发农业装备股份有限公司 | 轮式拖拉机 | CFF900J | 90马力；两轮驱动 | 66.2 | 22000
881 | 动力机械 | 拖拉机 | 轮式拖拉机 | 100马力及以上两轮驱动拖拉机 | 江苏常发农业装备股份有限公司 | 轮式拖拉机 | CFF1000 | 100马力；两轮驱动 | 73.6/73.5 | 24300
882 | 动力机械 | 拖拉机 | 轮式拖拉机 | 100—110马力四轮驱动拖拉机 | 江苏常发农业装备股份有限公司 | 轮式拖拉机 | CFF1004 | 100马力；四轮驱动 | 73.6/73.5 | 32960
883 | 动力机械 | 拖拉机 | 轮式拖拉机 | 100马力及以上两轮驱动拖拉机 | 江苏常发农业装备股份有限公司 | 轮式拖拉机 | CFF1000A | 100马力；两轮驱动 | 73.6 | 24300
884 | 动力机械 | 拖拉机 | 轮式拖拉机 | 100—110马力四轮驱动拖拉机 | 江苏常发农业装备股份有限公司 | 轮式拖拉机 | CFF1004A | 100马力；四轮驱动 | 73.6 | 32960
885 | 动力机械 | 拖拉机 | 轮式拖拉机 | 80—85马力四轮驱动拖拉机 | 江苏常发农业装备股份有限公司 | 轮式拖拉机 | CFG804 | 80马力；四轮驱动 | 59 | 25550
886 | 动力机械 | 拖拉机 | 轮式拖拉机 | 80—85马力两轮驱动拖拉机 | 江苏常发农业装备股份有限公司 | 轮式拖拉机 | CFG800 | 80马力；两轮驱动 | 59 | 19620
887 | 动力机械 | 拖拉机 | 轮式拖拉机 | 80—85马力四轮驱动拖拉机 | 江苏常发农业装备股份有限公司 | 轮式拖拉机 | CFG804J | 80马力；四轮驱动 | 59 | 25550
888 | 动力机械 | 拖拉机 | 轮式拖拉机 | 80—85马力两轮驱动拖拉机 | 江苏常发农业装备股份有限公司 | 轮式拖拉机 | CFG800J | 80马力；两轮驱动 | 59 | 19620
889 | 动力机械 | 拖拉机 | 轮式拖拉机 | 80—85马力四轮驱动拖拉机 | 江苏常发农业装备股份有限公司 | 轮式拖拉机 | CFG804C | 80马力；四轮驱动 | 59 | 25550
890 | 动力机械 | 拖拉机 | 轮式拖拉机 | 80—85马力两轮驱动拖拉机 | 江苏常发农业装备股份有限公司 | 轮式拖拉机 | CFG800C | 80马力；两轮驱动 | 59 | 19620
891 | 动力机械 | 拖拉机 | 轮式拖拉机 | 85—90马力四轮驱动拖拉机 | 江苏常发农业装备股份有限公司 | 轮式拖拉机 | CFG854 | 85马力；四轮驱动 | 62.5 | 28170
892 | 动力机械 | 拖拉机 | 轮式拖拉机 | 85—90马力两轮驱动拖拉机 | 江苏常发农业装备股份有限公司 | 轮式拖拉机 | CFG850 | 85马力；两轮驱动 | 62.5 | 20700
893 | 动力机械 | 拖拉机 | 轮式拖拉机 | 85—90马力四轮驱动拖拉机 | 江苏常发农业装备股份有限公司 | 轮式拖拉机 | CFG854J | 85马力；四轮驱动 | 62.5 | 28170
894 | 动力机械 | 拖拉机 | 轮式拖拉机 | 85—90马力两轮驱动拖拉机 | 江苏常发农业装备股份有限公司 | 轮式拖拉机 | CFG850J | 85马力；两轮驱动 | 62.5 | 20700
895 | 动力机械 | 拖拉机 | 轮式拖拉机 | 90—95马力四轮驱动拖拉机 | 江苏常发农业装备股份有限公司 | 轮式拖拉机 | CFG904 | 90马力；四轮驱动 | 66.2 | 31500
896 | 动力机械 | 拖拉机 | 轮式拖拉机 | 90—95马力两轮驱动拖拉机 | 江苏常发农业装备股份有限公司 | 轮式拖拉机 | CFG900 | 90马力；两轮驱动 | 66.2 | 22000
897 | 动力机械 | 拖拉机 | 轮式拖拉机 | 90—95马力四轮驱动拖拉机 | 江苏常发农业装备股份有限公司 | 轮式拖拉机 | CFG904J | 90马力；四轮驱动 | 66.2 | 31500
898 | 动力机械 | 拖拉机 | 轮式拖拉机 | 90—95马力两轮驱动拖拉机 | 江苏常发农业装备股份有限公司 | 轮式拖拉机 | CFG900J | 90马力；两轮驱动 | 66.2 | 22000
899 | 动力机械 | 拖拉机 | 轮式拖拉机 | 100—110马力四轮驱动拖拉机 | 江苏常发农业装备股份有限公司 | 轮式拖拉机 | CFG1004 | 100马力；四轮驱动 | 73.5 | 32960
900 | 动力机械 | 拖拉机 | 轮式拖拉机 | 100马力及以上两轮驱动拖拉机 | 江苏常发农业装备股份有限公司 | 轮式拖拉机 | CFG1000 | 100马力；两轮驱动 | 73.5 | 24300
901 | 动力机械 | 拖拉机 | 轮式拖拉机 | 100马力及以上两轮驱动拖拉机 | 江苏常发农业装备股份有限公司 | 轮式拖拉机 | CFG1000J | 100马力；两轮驱动 | 73.5 | 24300
902 | 动力机械 | 拖拉机 | 轮式拖拉机 | 100—110马力四轮驱动拖拉机 | 江苏常发农业装备股份有限公司 | 轮式拖拉机 | CFG1004J | 100马力；四轮驱动 | 73.5 | 32960
903 | 动力机械 | 拖拉机 | 轮式拖拉机 | 110—120马力四轮驱动拖拉机 | 江苏常发农业装备股份有限公司 | 轮式拖拉机 | CFG1104A | 110马力；四轮驱动 | 81 | 36270
904 | 动力机械 | 拖拉机 | 轮式拖拉机 | 100马力及以上两轮驱动拖拉机 | 江苏常发农业装备股份有限公司 | 轮式拖拉机 | CFG1100A | 110马力；两轮驱动 | 81 | 24300
905 | 动力机械 | 拖拉机 | 轮式拖拉机 | 110—120马力四轮驱动拖拉机 | 江苏常发农业装备股份有限公司 | 轮式拖拉机 | CFG1104AJ | 110马力；四轮驱动 | 81 | 36270
906 | 动力机械 | 拖拉机 | 轮式拖拉机 | 100马力及以上两轮驱动拖拉机 | 江苏常发农业装备股份有限公司 | 轮式拖拉机 | CFG1100AJ | 110马力；两轮驱动 | 81 | 24300
907 | 动力机械 | 拖拉机 | 轮式拖拉机 | 90—95马力四轮驱动拖拉机 | 江苏常发农业装备股份有限公司 | 轮式拖拉机 | CFG904B | 90马力；四轮驱动 | 66.2 | 31500
908 | 动力机械 | 拖拉机 | 轮式拖拉机 | 90—95马力两轮驱动拖拉机 | 江苏常发农业装备股份有限公司 | 轮式拖拉机 | CFG900B | 90马力；两轮驱动 | 66.2 | 22000
909 | 动力机械 | 拖拉机 | 轮式拖拉机 | 90—95马力两轮驱动拖拉机 | 江苏常发农业装备股份有限公司 | 轮式拖拉机 | CFG900BJ | 90马力；两轮驱动 | 66.2 | 22000
910 | 动力机械 | 拖拉机 | 轮式拖拉机 | 90—95马力四轮驱动拖拉机 | 江苏常发农业装备股份有限公司 | 轮式拖拉机 | CFG904BJ | 90马力；四轮驱动 | 66.2 | 31500
911 | 动力机械 | 拖拉机 | 轮式拖拉机 | 95—100马力四轮驱动拖拉机 | 江苏常发农业装备股份有限公司 | 轮式拖拉机 | CFG954B | 95马力；四轮驱动 | 70 | 33210
912 | 动力机械 | 拖拉机 | 轮式拖拉机 | 95—100马力两轮驱动拖拉机 | 江苏常发农业装备股份有限公司 | 轮式拖拉机 | CFG950B | 95马力；两轮驱动 | 70 | 23400
913 | 动力机械 | 拖拉机 | 轮式拖拉机 | 95—100马力两轮驱动拖拉机 | 江苏常发农业装备股份有限公司 | 轮式拖拉机 | CFG950BJ | 95马力；两轮驱动 | 70 | 23400
914 | 动力机械 | 拖拉机 | 轮式拖拉机 | 95—100马力两轮驱动拖拉机 | 江苏常发农业装备股份有限公司 | 轮式拖拉机 | CFG954BJ | 95马力；四轮驱动 | 70 | 33210
915 | 动力机械 | 拖拉机 | 轮式拖拉机 | 100—110马力四轮驱动拖拉机 | 江苏常发农业装备股份有限公司 | 轮式拖拉机 | CFG1004B | 100马力；四轮驱动 | 73.5 | 32960
916 | 动力机械 | 拖拉机 | 轮式拖拉机 | 100马力及以上两轮驱动拖拉机 | 江苏常发农业装备股份有限公司 | 轮式拖拉机 | CFG1000B | 100马力；两轮驱动 | 73.5 | 24300
917 | 动力机械 | 拖拉机 | 轮式拖拉机 | 100马力及以上两轮驱动拖拉机 | 江苏常发农业装备股份有限公司 | 轮式拖拉机 | CFG1000BJ | 100马力；两轮驱动 | 73.5 | 24300
918 | 动力机械 | 拖拉机 | 轮式拖拉机 | 100—110马力四轮驱动拖拉机 | 江苏常发农业装备股份有限公司 | 轮式拖拉机 | CFG1004BJ | 100马力；四轮驱动 | 73.5 | 32960
919 | 动力机械 | 拖拉机 | 轮式拖拉机 | 110—120马力四轮驱动拖拉机 | 江苏常发农业装备股份有限公司 | 轮式拖拉机 | CFG1104B | 110马力；四轮驱动 | 81 | 36270
920 | 动力机械 | 拖拉机 | 轮式拖拉机 | 100马力及以上两轮驱动拖拉机 | 江苏常发农业装备股份有限公司 | 轮式拖拉机 | CFG1100B | 110马力；两轮驱动 | 81 | 24300
921 | 动力机械 | 拖拉机 | 轮式拖拉机 | 100马力及以上两轮驱动拖拉机 | 江苏常发农业装备股份有限公司 | 轮式拖拉机 | CFG1100BJ | 110马力；两轮驱动 | 81 | 24300
922 | 动力机械 | 拖拉机 | 轮式拖拉机 | 110—120马力四轮驱动拖拉机 | 江苏常发农业装备股份有限公司 | 轮式拖拉机 | CFG1104BJ | 110马力；四轮驱动 | 81 | 36270
923 | 动力机械 | 拖拉机 | 轮式拖拉机 | 120—130马力四轮驱动拖拉机 | 江苏常发农业装备股份有限公司 | 轮式拖拉机 | CFG1204B | 120马力；四轮驱动 | 88.2 | 41910
924 | 动力机械 | 拖拉机 | 轮式拖拉机 | 120—130马力四轮驱动拖拉机 | 江苏常发农业装备股份有限公司 | 轮式拖拉机 | CFG1204 | 120马力；四轮驱动 | 88.2 | 41910
925 | 动力机械 | 拖拉机 | 轮式拖拉机 | 100马力及以上两轮驱动拖拉机 | 江苏常发农业装备股份有限公司 | 轮式拖拉机 | CFG1200 | 120马力；两轮驱动 | 88.2 | 24300
926 | 动力机械 | 拖拉机 | 轮式拖拉机 | 130—140马力四轮驱动拖拉机 | 江苏常发农业装备股份有限公司 | 轮式拖拉机 | CFG1304 | 130马力；四轮驱动 | 95.6 | 53270
927 | 动力机械 | 拖拉机 | 轮式拖拉机 | 100马力及以上两轮驱动拖拉机 | 江苏常发农业装备股份有限公司 | 轮式拖拉机 | CFG1300 | 130马力；两轮驱动 | 95.6 | 24300
928 | 动力机械 | 拖拉机 | 轮式拖拉机 | 140—150马力四轮驱动拖拉机 | 江苏常发农业装备股份有限公司 | 轮式拖拉机 | CFG1404 | 140马力；四轮驱动 | 102.9 | 61670
929 | 动力机械 | 拖拉机 | 轮式拖拉机 | 150—180马力四轮驱动拖拉机 | 江苏常发农业装备股份有限公司 | 轮式拖拉机 | CFG1504 | 150马力；四轮驱动 | 110.3 | 68430
930 | 动力机械 | 拖拉机 | 轮式拖拉机 | 120—130马力四轮驱动拖拉机 | 江苏常发农业装备股份有限公司 | 轮式拖拉机 | CFH1204A | 120马力；四轮驱动 | 88.2 | 41910
931 | 动力机械 | 拖拉机 | 轮式拖拉机 | 130—140马力四轮驱动拖拉机 | 江苏常发农业装备股份有限公司 | 轮式拖拉机 | CFH1304 | 130马力；四轮驱动 | 95.6 | 53270
932 | 动力机械 | 拖拉机 | 轮式拖拉机 | 130—140马力四轮驱动拖拉机 | 江苏常发农业装备股份有限公司 | 轮式拖拉机 | CFH1304A | 130马力；四轮驱动 | 95.6 | 53270
933 | 动力机械 | 拖拉机 | 轮式拖拉机 | 140—150马力四轮驱动拖拉机 | 江苏常发农业装备股份有限公司 | 轮式拖拉机 | CFH1404A | 140马力；四轮驱动 | 102.9 | 61670
934 | 动力机械 | 拖拉机 | 轮式拖拉机 | 150—180马力四轮驱动拖拉机 | 江苏常发农业装备股份有限公司 | 轮式拖拉机 | CFH1504 | 150马力；四轮驱动 | 110.3 | 68430
935 | 动力机械 | 拖拉机 | 轮式拖拉机 | 150—180马力四轮驱动拖拉机 | 江苏常发农业装备股份有限公司 | 轮式拖拉机 | CFH1504A | 150马力；四轮驱动 | 110.3 | 68430
936 | 动力机械 | 拖拉机 | 轮式拖拉机 | 130—140马力四轮驱动拖拉机 | 江苏常发农业装备股份有限公司 | 轮式拖拉机 | CFK1304 | 130马力；四轮驱动 | 95.6 | 53270
937 | 动力机械 | 拖拉机 | 轮式拖拉机 | 140—150马力四轮驱动拖拉机 | 江苏常发农业装备股份有限公司 | 轮式拖拉机 | CFK1404 | 140马力；四轮驱动 | 102.9 | 61670
938 | 动力机械 | 拖拉机 | 轮式拖拉机 | 150—180马力四轮驱动拖拉机 | 江苏常发农业装备股份有限公司 | 轮式拖拉机 | CFK1504 | 150马力；四轮驱动 | 110.3 | 68430
939 | 动力机械 | 拖拉机 | 轮式拖拉机 | 150—180马力四轮驱动拖拉机 | 江苏常发农业装备股份有限公司 | 轮式拖拉机 | CFK1604 | 160马力；四轮驱动 | 117.6 | 68430
940 | 动力机械 | 拖拉机 | 轮式拖拉机 | 180—200马力四轮驱动拖拉机 | 江苏常发农业装备股份有限公司 | 轮式拖拉机 | CFK1804 | 180马力；四轮驱动 | 132.4 | 88240
941 | 动力机械 | 拖拉机 | 轮式拖拉机 | 40—45马力四轮驱动拖拉机 | 山东凯斯迪尔农业装备有限公司 | 轮式拖拉机 | NINGBODEER 404 | 40马力≤功率＜45马力；驱动方式：四轮驱动 | 29.4 | 11300
942 | 动力机械 | 拖拉机 | 轮式拖拉机 | 40—45马力两轮驱动拖拉机 | 山东凯斯迪尔农业装备有限公司 | 轮式拖拉机 | NINGBODEER 400 | 40马力≤功率＜45马力；驱动方式：两轮驱动 | 29.4 | 8700
943 | 动力机械 | 拖拉机 | 轮式拖拉机 | 40—45马力四轮驱动拖拉机 | 山东凯斯迪尔农业装备有限公司 | 轮式拖拉机 | DR404D | 40马力≤功率＜45马力；驱动方式：四轮驱动 | 29.4 | 11300
944 | 动力机械 | 拖拉机 | 轮式拖拉机 | 40—45马力两轮驱动拖拉机 | 山东凯斯迪尔农业装备有限公司 | 轮式拖拉机 | DR400D | 40马力≤功率＜45马力；驱动方式：两轮驱动 | 29.4 | 8700
945 | 动力机械 | 拖拉机 | 轮式拖拉机 | 45-50马力四轮驱动拖拉机 | 山东凯斯迪尔农业装备有限公司 | 轮式拖拉机 | DR454 | 45马力≤功率＜50马力；驱动方式：四轮驱动 | 33.1 | 12800
946 | 动力机械 | 拖拉机 | 轮式拖拉机 | 45-50马力两轮驱动拖拉机 | 山东凯斯迪尔农业装备有限公司 | 轮式拖拉机 | DR450 | 45马力≤功率＜50马力；驱动方式：两轮驱动 | 33.1 | 9300
947 | 动力机械 | 拖拉机 | 轮式拖拉机 | 45-50马力四轮驱动拖拉机 | 山东凯斯迪尔农业装备有限公司 | 轮式拖拉机 | NINGBODEER484 | 45马力≤功率＜50马力；驱动方式：四轮驱动 | 35.3 | 12800
948 | 动力机械 | 拖拉机 | 轮式拖拉机 | 55-60马力四轮驱动拖拉机 | 山东凯斯迪尔农业装备有限公司 | 轮式拖拉机 | NINGBODEER554 | 55马力≤功率＜60马力；驱动方式：四轮驱动 | 40.5 | 15700
949 | 动力机械 | 拖拉机 | 轮式拖拉机 | 55-60马力两轮驱动拖拉机 | 山东凯斯迪尔农业装备有限公司 | 轮式拖拉机 | NINGBODEER550 | 55马力≤功率＜60马力；驱动方式：两轮驱动 | 40.5 | 13600
950 | 动力机械 | 拖拉机 | 轮式拖拉机 | 70—75马力四轮驱动拖拉机 | 山东凯斯迪尔农业装备有限公司 | 轮式拖拉机 | NINGBODEER704 | 70马力≤功率＜75马力；驱动方式：四轮驱动 | 51.5 | 23400
951 | 动力机械 | 拖拉机 | 轮式拖拉机 | 70—75马力两轮驱动拖拉机 | 山东凯斯迪尔农业装备有限公司 | 轮式拖拉机 | NINGBODEER700 | 70马力≤功率＜75马力；驱动方式：两轮驱动 | 51.5 | 18000
952 | 动力机械 | 拖拉机 | 轮式拖拉机 | 120-130马力四轮驱动拖拉机 | 山东凯斯迪尔农业装备有限公司 | 轮式拖拉机 | DR1204 | 120马力≤功率＜130马力；驱动方式：四轮驱动 | 88.2 | 41910
953 | 动力机械 | 拖拉机 | 轮式拖拉机 | 130-140马力四轮驱动拖拉机 | 山东凯斯迪尔农业装备有限公司 | 轮式拖拉机 | DR1304 | 130马力≤功率＜140马力；驱动方式：四轮驱动 | 95.6 | 21180
954 | 动力机械 | 拖拉机 | 轮式拖拉机 | 140—150马力四轮驱动拖拉机 | 凯斯纽荷兰工业（哈尔滨）机械有限公司 | 轮式拖拉机 | T1404 | 功率141马力，驱动方式：四轮驱动； | 104 | 61670
955 | 动力机械 | 拖拉机 | 轮式拖拉机 | 150—180马力四轮驱动拖拉机 | 凯斯纽荷兰工业（哈尔滨）机械有限公司 | 轮式拖拉机 | T1554 | 功率158马力，驱动方式：四轮驱动； | 116 | 68430
956 | 动力机械 | 拖拉机 | 轮式拖拉机 | 150—180马力四轮驱动拖拉机 | 凯斯纽荷兰工业（哈尔滨）机械有限公司 | 轮式拖拉机 | T1654 | 功率165马力，驱动方式：四轮驱动； | 121.5 | 68430
957 | 动力机械 | 拖拉机 | 轮式拖拉机 | 180—200马力四轮驱动拖拉机 | 凯斯纽荷兰工业（哈尔滨）机械有限公司 | 轮式拖拉机 | T1804B | 功率180马力，驱动方式：四轮驱动； | 132.5 | 88240
958 | 动力机械 | 拖拉机 | 轮式拖拉机 | 180—200马力四轮驱动拖拉机 | 凯斯纽荷兰工业（哈尔滨）机械有限公司 | 轮式拖拉机 | T1804 | 功率182马力，驱动方式：四轮驱动； | 134 | 88240
959 | 动力机械 | 拖拉机 | 轮式拖拉机 | 210马力及以上四轮驱动拖拉机 | 凯斯纽荷兰工业（哈尔滨）机械有限公司 | 轮式拖拉机 | T2104 | 功率214马力，驱动方式：四轮驱动； | 157 | 162000
960 | 动力机械 | 拖拉机 | 轮式拖拉机 | 140—150马力四轮驱动拖拉机 | 凯斯纽荷兰工业（哈尔滨）机械有限公司 | 轮式拖拉机 | T1404B | 功率141马力，驱动方式：四轮驱动； | 104 | 61670
961 | 动力机械 | 拖拉机 | 轮式拖拉机 | 210马力及以上四轮驱动拖拉机 | 凯斯纽荷兰工业（哈尔滨）机械有限公司 | 轮式拖拉机 | T2304 | 功率230马力，驱动方式：四轮驱动； | 169.5 | 162000
962 | 动力机械 | 拖拉机 | 轮式拖拉机 | 210马力及以上四轮驱动拖拉机 | 凯斯纽荷兰工业（哈尔滨）机械有限公司 | 轮式拖拉机 | MAGNUM2654 | 功率265马力，驱动方式：四轮驱动； | 195 | 162000
963 | 动力机械 | 拖拉机 | 轮式拖拉机 | 210马力及以上四轮驱动拖拉机 | 凯斯纽荷兰工业（哈尔滨）机械有限公司 | 轮式拖拉机 | MAGNUM3154 | 功率316马力，驱动方式：四轮驱动； | 232 | 162000
964 | 动力机械 | 拖拉机 | 轮式拖拉机 | 140—150马力四轮驱动拖拉机 | 凯斯纽荷兰工业（哈尔滨）机械有限公司 | 轮式拖拉机 | 1404 | 功率140马力，驱动方式：四轮驱动； | 103 | 61670
965 | 动力机械 | 拖拉机 | 轮式拖拉机 | 180—200马力四轮驱动拖拉机 | 凯斯纽荷兰工业（哈尔滨）机械有限公司 | 轮式拖拉机 | PUMA1854 | 功率185马力，驱动方式：四轮驱动； | 136.1 | 88240
966 | 动力机械 | 拖拉机 | 轮式拖拉机 | 210马力及以上四轮驱动拖拉机 | 凯斯纽荷兰工业（哈尔滨）机械有限公司 | 轮式拖拉机 | PUMA2104 | 功率214马力，驱动方式：四轮驱动； | 157 | 162000
967 | 动力机械 | 拖拉机 | 轮式拖拉机 | 210马力及以上四轮驱动拖拉机 | 凯斯纽荷兰工业（哈尔滨）机械有限公司 | 轮式拖拉机 | PUMA2304 | 功率230马力，驱动方式：四轮驱动； | 169.5 | 162000
968 | 动力机械 | 拖拉机 | 轮式拖拉机 | 30—35马力四轮驱动拖拉机 | 山拖农机装备有限公司 | 轮式拖拉机 | TS304 | 外型尺寸（mm）：3370×1460×2300； 驱动方式：四轮驱动 功率（KW）:22（检验报告发动机是国Ⅱ发动机，功率为22KW；该机型现装国Ⅲ发动机功率为22.1KW） 轴距（mm）:1715 最小使用质量（kg）:1610 | 22.1 | 5330
969 | 动力机械 | 拖拉机 | 轮式拖拉机 | 30—35马力两轮驱动拖拉机 | 山拖农机装备有限公司 | 轮式拖拉机 | TS300 | 外型尺寸（mm）：3360×1460×2300； 驱动方式：两轮驱动 功率（KW）:22（检验报告发动机是国Ⅱ发动机，功率为22KW；该机型现装国Ⅲ发动机功率为22.1KW） 轴距（mm）:1715 最小使用质量（kg）:1420 | 22.1 | 5220
970 | 动力机械 | 拖拉机 | 轮式拖拉机 | 35—40马力四轮驱动拖拉机 | 山拖农机装备有限公司 | 轮式拖拉机 | TS354 | 外型尺寸（mm）：3235×1750×2280； 驱动方式：四轮驱动 功率（KW）: 25.73（检验报告发动机是国Ⅱ发动机，功率为25.73KW；该机型现装国Ⅲ发动机功率为25.8KW） 轴距（mm）:1830 最小使用质量（kg）:1630 | 25.8 | 6000
971 | 动力机械 | 拖拉机 | 轮式拖拉机 | 35—40马力两轮驱动拖拉机 | 山拖农机装备有限公司 | 轮式拖拉机 | TS350 | 外型尺寸（mm）：3195×1750×2280； 驱动方式：两轮驱动 功率（KW）:25.73（检验报告发动机是国Ⅱ发动机，功率为25.73KW；该机型现装国Ⅲ发动机功率为25.8KW） 轴距（mm）:1840 最小使用质量（kg）:1440 | 25.8 | 5820
972 | 动力机械 | 拖拉机 | 轮式拖拉机 | 40—45马力四轮驱动拖拉机 | 山拖农机装备有限公司 | 轮式拖拉机 | TS404 | 外型尺寸（mm）：3360×1700×2330； 驱动方式：四轮驱动 功率（KW）:29.4（检验报告发动机是国Ⅱ发动机，功率为29.4KW；该机型现装国Ⅲ发动机功率为29.4或29.5KW） 轴距（mm）:1950 最小使用质量（kg）:1750 | 29.5 | 11300
973 | 动力机械 | 拖拉机 | 轮式拖拉机 | 40—45马力两轮驱动拖拉机 | 山拖农机装备有限公司 | 轮式拖拉机 | TS400 | 外型尺寸（mm）：3315×1700×2330； 驱动方式：两轮驱动 功率（KW）:29.4（检验报告发动机是国Ⅱ发动机，功率为29.4KW；该机型现装国Ⅲ发动机功率为29.4或29.5KW） 轴距（mm）:1960 最小使用质量（kg）:1560 | 29.5 | 8700
974 | 动力机械 | 拖拉机 | 轮式拖拉机 | 30—35马力四轮驱动拖拉机 | 山拖农机装备有限公司 | 轮式拖拉机 | TS304-H | 外型尺寸（mm）：3125×1500×2100； 驱动方式：四轮驱动 功率（KW）:22（检验报告发动机是国Ⅱ发动机，功率为22KW；该机型现装国Ⅲ发动机功率为22.1KW） 轴距（mm）:1755 最小使用质量（kg）:1570 | 22.1 | 5330
975 | 动力机械 | 拖拉机 | 轮式拖拉机 | 30—35马力两轮驱动拖拉机 | 山拖农机装备有限公司 | 轮式拖拉机 | TS300-H | 外型尺寸（mm）：3105×1510×2020； 驱动方式：两轮驱动 功率（KW）:22（检验报告发动机是国Ⅱ发动机，功率为22KW；该机型现装国Ⅲ发动机功率为22.1KW） 轴距（mm）:1705 最小使用质量（kg）:1370 | 22.1 | 5220
976 | 动力机械 | 拖拉机 | 轮式拖拉机 | 35—40马力四轮驱动拖拉机 | 山拖农机装备有限公司 | 轮式拖拉机 | TS354-H | 外型尺寸（mm）：3185×1500×2090； 驱动方式：四轮驱动 功率（KW）:25.73（检验报告发动机是国Ⅱ发动机，功率为25.73KW；该机型现装国Ⅲ发动机功率为25.8KW） 轴距（mm）:1830 最小使用质量（kg）1620 | 25.8 | 6000
977 | 动力机械 | 拖拉机 | 轮式拖拉机 | 35—40马力两轮驱动拖拉机 | 山拖农机装备有限公司 | 轮式拖拉机 | TS350-H | 外型尺寸（mm）：3195×1500×2090； 驱动方式：两轮驱动 功率（KW）:25.73（检验报告发动机是国Ⅱ发动机，功率为25.73KW；该机型现装国Ⅲ发动机功率为25.8KW） 轴距（mm）:1840 最小使用质量（kg）:1440 | 25.8 | 5820
978 | 动力机械 | 拖拉机 | 轮式拖拉机 | 40—45马力四轮驱动拖拉机 | 山拖农机装备有限公司 | 轮式拖拉机 | TS404-H | 外型尺寸（mm）：3360×1500×2100； 驱动方式：四轮驱动 功率（KW）:29.4（检验报告发动机是国Ⅱ发动机，功率为29.4KW；该机型现装国Ⅲ发动机功率为29.4或29.5KW） 轴距（mm）:1950 最小使用质量（kg）:1710 | 29.5 | 11300
979 | 动力机械 | 拖拉机 | 轮式拖拉机 | 40—45马力两轮驱动拖拉机 | 山拖农机装备有限公司 | 轮式拖拉机 | TS400-H | 外型尺寸（mm）：3260×1500×2100； 驱动方式：两轮驱动 功率（KW）:29.4（检验报告发动机是国Ⅱ发动机，功率为29.4KW；该机型现装国Ⅲ发动机功率为29.4或29.5KW） 轴距（mm）:1905 最小使用质量（kg）:1540 | 29.5 | 8700
980 | 动力机械 | 拖拉机 | 轮式拖拉机 | 45—50马力四轮驱动拖拉机 | 山拖农机装备有限公司 | 轮式拖拉机 | TS454A | 外型尺寸（mm）：3510×1510×2300； 驱动方式：四轮驱动； 功率（KW）:33.09（或选装33.1）； 发动机为国三发动机； 轴距（mm）:1970； 最小使用质量（kg）:1805 | 33.09 | 12800
981 | 动力机械 | 拖拉机 | 轮式拖拉机 | 45—50马力两轮驱动拖拉机 | 山拖农机装备有限公司 | 轮式拖拉机 | TS450A | 外型尺寸（mm）：3510×1510×2310； 驱动方式：两轮驱动； 功率（KW）:33.09（或选装33.1）； 发动机为国三发动机； 轴距（mm）:1935； 最小使用质量（kg）:1667 | 33.09 | 9300
982 | 动力机械 | 拖拉机 | 轮式拖拉机 | 50—55马力四轮驱动拖拉机 | 山拖农机装备有限公司 | 轮式拖拉机 | TS504A | 外型尺寸（mm）：3510×1510×2300； 驱动方式：四轮驱动 功率（KW）:36.77（或选装36.8） 轴距（mm）:1970 最小使用质量（kg）:1805 | 36.77 | 14000
983 | 动力机械 | 拖拉机 | 轮式拖拉机 | 50—55马力两轮驱动拖拉机 | 山拖农机装备有限公司 | 轮式拖拉机 | TS500A | 外型尺寸（mm）：3510×1510×2310； 驱动方式：两轮驱动 功率（KW）:36.77（或选装36.8） 轴距（mm）:1935 最小使用质量（kg）:1667 | 36.77 | 10560
984 | 动力机械 | 拖拉机 | 轮式拖拉机 | 55—60马力四轮驱动拖拉机 | 山拖农机装备有限公司 | 轮式拖拉机 | TS554A | 外型尺寸（mm）：3480×1510×2455； 驱动方式：四轮驱动 功率（KW）:40.5 轴距（mm）:1860 最小使用质量（kg）:1768 | 40.5 | 15700
985 | 动力机械 | 拖拉机 | 轮式拖拉机 | 55—60马力两轮驱动拖拉机 | 山拖农机装备有限公司 | 轮式拖拉机 | TS550A | 外型尺寸（mm）：3480×1510×2445； 驱动方式：两轮驱动 功率（KW）:40.5 轴距（mm）:1850 最小使用质量（kg）:1675 | 40.5 | 13600
986 | 动力机械 | 拖拉机 | 轮式拖拉机 | 50—55马力四轮驱动拖拉机 | 山拖农机装备有限公司 | 轮式拖拉机 | NS504C | 外型尺寸（mm）：3250×1390×2140； 驱动方式：四轮驱动 功率（KW）:36.8（该机型现装的国Ⅲ发动机功率，与检验报告中国Ⅱ发动机的功率相同） 轴距（mm）:1855 最小使用质量（kg）:1600 | 36.8 | 14000
987 | 动力机械 | 拖拉机 | 轮式拖拉机 | 60—65马力四轮驱动拖拉机 | 山拖农机装备有限公司 | 轮式拖拉机 | NS604C | 外型尺寸（mm）：3270×1370×2200； 驱动方式：四轮驱动 功率（KW）:44.1（该机型现装的国Ⅲ发动机功率，与检验报告中国Ⅱ发动机的功率相同） 轴距（mm）:1850 最小使用质量（kg）:1600 | 44.1 | 19500
988 | 动力机械 | 拖拉机 | 轮式拖拉机 | 60—65马力两轮驱动拖拉机 | 山拖农机装备有限公司 | 轮式拖拉机 | NS600C | 外型尺寸（mm）：3470×1390×2420； 驱动方式：两轮驱动 功率（KW）:44.1 发动机为国三发动机 轴距（mm）:1850 最小使用质量（kg）:1670 | 44.1 | 16650
989 | 动力机械 | 拖拉机 | 轮式拖拉机 | 70—75马力四轮驱动拖拉机 | 山拖农机装备有限公司 | 轮式拖拉机 | NS704C | 外型尺寸（mm）：3470×1530×2360； 驱动方式：四轮驱动 功率（KW）:51.5 发动机为国三发动机 轴距（mm）:1860 最小使用质量（kg）:1730 | 51.5 | 23400
990 | 动力机械 | 拖拉机 | 轮式拖拉机 | 70—75马力两轮驱动拖拉机 | 山拖农机装备有限公司 | 轮式拖拉机 | NS700C | 外型尺寸（mm）：3470×1530×2420； 驱动方式：两轮驱动; 功率（KW）:51.5; 发动机为国三发动机; 轴距（mm）:1850; 最小使用质量（kg）:1670 | 51.5 | 18000
991 | 动力机械 | 拖拉机 | 轮式拖拉机 | 50—55马力四轮驱动拖拉机 | 山拖农机装备有限公司 | 轮式拖拉机 | TS504 | 外型尺寸（mm）：3848×1708×2570； 驱动方式：四轮驱动 功率（KW）:36.75（检验报告发动机是国Ⅱ发动机，功率为36.75KW；该机型现装国Ⅲ发动机功率为36.8KW） 轴距（mm）:2063 最小使用质量（kg）:2320 | 36.8 | 14000
992 | 动力机械 | 拖拉机 | 轮式拖拉机 | 50—55马力两轮驱动拖拉机 | 山拖农机装备有限公司 | 轮式拖拉机 | TS500 | 外型尺寸（mm）：3829×1708×2570； 驱动方式：两轮驱动 功率（KW）:36.75（检验报告发动机是国Ⅱ发动机，功率为36.75KW；该机型现装国Ⅲ发动机功率为36.8KW） 轴距（mm）:2044 最小使用质量（kg）:2100 | 36.8 | 10560
993 | 动力机械 | 拖拉机 | 轮式拖拉机 | 55—60马力四轮驱动拖拉机 | 山拖农机装备有限公司 | 轮式拖拉机 | TS554 | 外型尺寸（mm）：3848×1708×2570； 驱动方式：四轮驱动 功率（KW）:40.5（该机型现装的国Ⅲ发动机功率，与检验报告中国Ⅱ发动机的功率相同） 轴距（mm）:1962 最小使用质量（kg）:2340 | 40.5 | 15700
994 | 动力机械 | 拖拉机 | 轮式拖拉机 | 55—60马力两轮驱动拖拉机 | 山拖农机装备有限公司 | 轮式拖拉机 | TS550 | 外型尺寸（mm）：3848×1708×2570； 驱动方式：两轮驱动 功率（KW）:40.5（该机型现装的国Ⅲ发动机功率，与检验报告中国Ⅱ发动机的功率相同） 轴距（mm）:1948 最小使用质量（kg）:2150 | 40.5 | 13600
995 | 动力机械 | 拖拉机 | 轮式拖拉机 | 60—65马力四轮驱动拖拉机 | 山拖农机装备有限公司 | 轮式拖拉机 | TS604 | 外型尺寸（mm）：3848×1850×2570； 驱动方式：四轮驱动 功率（KW）:44.1（该机型现装的国Ⅲ发动机功率，与检验报告中国Ⅱ发动机的功率相同） 轴距（mm）: 2063 最小使用质量（kg）:2480 | 44.1 | 19500
996 | 动力机械 | 拖拉机 | 轮式拖拉机 | 60—65马力两轮驱动拖拉机 | 山拖农机装备有限公司 | 轮式拖拉机 | TS600 | 外型尺寸（mm）：3829×1850×2570； 驱动方式：两轮驱动 功率（KW）:44.1（该机型现装的国Ⅲ发动机功率，与检验报告中国Ⅱ发动机的功率相同） 轴距（mm）:2044 最小使用质量（kg）:2286 | 44.1 | 16650
997 | 动力机械 | 拖拉机 | 轮式拖拉机 | 65—70马力四轮驱动拖拉机 | 山拖农机装备有限公司 | 轮式拖拉机 | TS654 | 外型尺寸（mm）：3848×1850×2570； 驱动方式：四轮驱动 功率（KW）:47.8（该机型现装的国Ⅲ发动机功率，与检验报告中国Ⅱ发动机的功率相同） 轴距（mm）:2063 最小使用质量（kg）:2480 | 47.8 | 21180
998 | 动力机械 | 拖拉机 | 轮式拖拉机 | 65—70马力两轮驱动拖拉机 | 山拖农机装备有限公司 | 轮式拖拉机 | TS650 | 外型尺寸（mm）：3829×1850×2570； 驱动方式：两轮驱动 功率（KW）:47.8（该机型现装的国Ⅲ发动机功率，与检验报告中国Ⅱ发动机的功率相同） 轴距（mm）:2044 最小使用质量（kg）:2286 | 47.8 | 17550
999 | 动力机械 | 拖拉机 | 轮式拖拉机 | 80—85马力四轮驱动拖拉机 | 山拖农机装备有限公司 | 轮式拖拉机 | TS804Ⅲ | 外型尺寸（mm）：4295×2150×2900； 驱动方式：四轮驱动 功率（KW）:59（该机型现装的国Ⅲ发动机功率，与检验报告中国Ⅱ发动机的功率相同，或选装国Ⅲ发动机功率为58.8KW） 轴距（mm）:2180 最小使用质量（kg）:4000 | 59 | 25550
1000 | 动力机械 | 拖拉机 | 轮式拖拉机 | 80—85马力两轮驱动拖拉机 | 山拖农机装备有限公司 | 轮式拖拉机 | TS800Ⅲ | 外型尺寸（mm）：4295×2080×2770； 驱动方式：两轮驱动 功率（KW）:59（该机型现装的国Ⅲ发动机功率，与检验报告中国Ⅱ发动机的功率相同，或选装国Ⅲ发动机功率为58.8KW） 轴距（mm）:2240 最小使用质量（kg）:3500 | 59 | 19620
1001 | 动力机械 | 拖拉机 | 轮式拖拉机 | 90—95马力四轮驱动拖拉机 | 山拖农机装备有限公司 | 轮式拖拉机 | TS904Ⅲ | 外型尺寸（mm）：4295×2150×2900； 驱动方式：四轮驱动 功率（KW）:66.2（该机型现装的国Ⅲ发动机功率，与检验报告中国Ⅱ发动机的功率相同） 轴距（mm）:2180 最小使用质量（kg）:4000 | 66.2 | 31500
1002 | 动力机械 | 拖拉机 | 轮式拖拉机 | 90—95马力两轮驱动拖拉机 | 山拖农机装备有限公司 | 轮式拖拉机 | TS900Ⅲ | 外型尺寸（mm）：4295×2080×2770； 驱动方式：两轮驱动 功率（KW）:66.2（该机型现装的国Ⅲ发动机功率，与检验报告中国Ⅱ发动机的功率相同） 轴距（mm）:2240 最小使用质量（kg）:3500 | 66.2 | 22000
1003 | 动力机械 | 拖拉机 | 轮式拖拉机 | 100—110马力四轮驱动拖拉机 | 山拖农机装备有限公司 | 轮式拖拉机 | TS1004Ⅲ | 外型尺寸（mm）：4295×2150×2870； 驱动方式：四轮驱动 功率（KW）:73.5（该机型现装的国Ⅲ发动机功率，与检验报告中国Ⅱ发动机的功率相同） 轴距（mm）:2180 最小使用质量（kg）:4050 | 73.5 | 32960
1004 | 动力机械 | 拖拉机 | 轮式拖拉机 | 100马力及以上两轮驱动拖拉机 | 山拖农机装备有限公司 | 轮式拖拉机 | TS1000Ⅲ | 外型尺寸（mm）：4295×2150×2870； 驱动方式：两轮驱动 功率（KW）:73.5（该机型现装的国Ⅲ发动机功率，与检验报告中国Ⅱ发动机的功率相同） 轴距（mm）:2240 最小使用质量（kg）:3750 | 73.5 | 24300
1005 | 动力机械 | 拖拉机 | 轮式拖拉机 | 110—120马力四轮驱动拖拉机 | 山拖农机装备有限公司 | 轮式拖拉机 | TS1104Ⅲ | 外型尺寸（mm）：4600×2150×2870； 驱动方式：四轮驱动 功率（KW）:81（该机型现装的国Ⅲ发动机功率，与检验报告中国Ⅱ发动机的功率相同） 轴距（mm）:2510 最小使用质量（kg）:4205 | 81 | 36270
1006 | 动力机械 | 拖拉机 | 轮式拖拉机 | 100马力及以上两轮驱动拖拉机 | 山拖农机装备有限公司 | 轮式拖拉机 | TS1100Ⅲ | 外型尺寸（mm）：4600×2150×2870； 驱动方式：两轮驱动 功率（KW）:81（该机型现装的国Ⅲ发动机功率，与检验报告中国Ⅱ发动机的功率相同） 轴距（mm）:2510 最小使用质量（kg）:4000 | 81 | 24300
1007 | 动力机械 | 拖拉机 | 轮式拖拉机 | 120—130马力四轮驱动拖拉机 | 山拖农机装备有限公司 | 轮式拖拉机 | TS1204Ⅲ | 外型尺寸（mm）：4600×2150×2870； 驱动方式：四轮驱动 功率（KW）:88.2（该机型现装的国Ⅲ发动机功率，与检验报告中国Ⅱ发动机的功率相同） 轴距（mm）:2510 最小使用质量（kg）:4205 | 88.2 | 41910
1008 | 动力机械 | 拖拉机 | 轮式拖拉机 | 100马力及以上两轮驱动拖拉机 | 山拖农机装备有限公司 | 轮式拖拉机 | TS1200Ⅲ | 外型尺寸（mm）：4600×2150×2870； 驱动方式：两轮驱动 功率（KW）:88.2（该机型现装的国Ⅲ发动机功率，与检验报告中国Ⅱ发动机的功率相同） 轴距（mm）:2510 最小使用质量（kg）:4000 | 88.2 | 24300
1009 | 动力机械 | 拖拉机 | 轮式拖拉机 | 110—120马力四轮驱动拖拉机 | 山拖农机装备有限公司 | 轮式拖拉机 | ME1104A | 外型尺寸（mm）：4340×2050×2895； 驱动方式：四轮驱动 功率（KW）:81（该机型现装的国Ⅲ发动机功率，与检验报告中国Ⅱ发动机的功率相同） 轴距（mm）:2180 最小使用质量（kg）:4235 | 81 | 36270
1010 | 动力机械 | 拖拉机 | 轮式拖拉机 | 100马力及以上两轮驱动拖拉机 | 山拖农机装备有限公司 | 轮式拖拉机 | ME1100A | 外型尺寸（mm）：4360×2050×2850； 驱动方式：两轮驱动 功率（KW）:81（该机型现装的国Ⅲ发动机功率，与检验报告中国Ⅱ发动机的功率相同） 轴距（mm）:2240 最小使用质量（kg）:3915 | 81 | 24300
1011 | 动力机械 | 拖拉机 | 轮式拖拉机 | 120—130马力四轮驱动拖拉机 | 山拖农机装备有限公司 | 轮式拖拉机 | ME1204A | 外型尺寸（mm）：4340×2050×2895； 驱动方式：四轮驱动 功率（KW）:89（检验报告发动机是国Ⅱ发动机，功率为89KW；该机型现装国Ⅲ发动机功率为88.2KW） 轴距（mm）:2180 最小使用质量（kg）:4235 | 88.2 | 41910
1012 | 动力机械 | 拖拉机 | 轮式拖拉机 | 100马力及以上两轮驱动拖拉机 | 山拖农机装备有限公司 | 轮式拖拉机 | ME1200A | 外型尺寸（mm）：4360×2050×2850； 驱动方式：两轮驱动 功率（KW）:89（检验报告发动机是国Ⅱ发动机，功率为89KW；该机型现装国Ⅲ发动机功率为88.2KW） 轴距（mm）:2240 最小使用质量（kg）:3915 | 88.2 | 24300
1013 | 动力机械 | 拖拉机 | 轮式拖拉机 | 130—140马力四轮驱动拖拉机 | 山拖农机装备有限公司 | 轮式拖拉机 | ME1304 | 外型尺寸（mm）：4615×2050×2950； 驱动方式：四轮驱动 功率（KW）:95.6（该机型现装的国Ⅲ发动机功率，与检验报告中国Ⅱ发动机的功率相同） 轴距（mm）:2510 最小使用质量（kg）:4420 | 95.6 | 53270
1014 | 动力机械 | 拖拉机 | 轮式拖拉机 | 130—140马力四轮驱动拖拉机 | 山拖农机装备有限公司 | 轮式拖拉机 | ME1354 | 外型尺寸（mm）：4615×2050×2950； 驱动方式：四轮驱动 功率（KW）:99.2（检验报告发动机是国Ⅱ发动机，功率为99.2KW；该机型现装国Ⅲ发动机功率为99.3KW） 轴距（mm）:2510 最小使用质量（kg）:4420 | 99.3 | 53270
1015 | 动力机械 | 拖拉机 | 轮式拖拉机 | 140—150马力四轮驱动拖拉机 | 山拖农机装备有限公司 | 轮式拖拉机 | ME1404 | 外型尺寸（mm）：4765×2100×2970； 驱动方式：四轮驱动 功率（KW）:102.9（或选装105或103） 轴距（mm）:2545 最小使用质量（kg）:4555 | 102.9 | 61670
1016 | 动力机械 | 拖拉机 | 轮式拖拉机 | 100马力及以上两轮驱动拖拉机 | 山拖农机装备有限公司 | 轮式拖拉机 | ME1400 | 外型尺寸（mm）：4765×2100×2970； 驱动方式：两轮驱动 功率（KW）:102.9（或选装105或103） 轴距（mm）:2565 最小使用质量（kg）:4000 | 102.9 | 24300
1017 | 动力机械 | 拖拉机 | 轮式拖拉机 | 100马力及以上两轮驱动拖拉机 | 山拖农机装备有限公司 | 轮式拖拉机 | ME1300 | 外型尺寸（mm）：4730×2100×2970； 驱动方式：两轮驱动 功率（KW）:95.6（或选装97.5） 发动机为国三发动机 轴距（mm）:2530 最小使用质量（kg）:4000 | 95.6 | 24300
1018 | 动力机械 | 拖拉机 | 轮式拖拉机 | 100马力及以上两轮驱动拖拉机 | 山拖农机装备有限公司 | 轮式拖拉机 | ME1300-A | 外型尺寸（mm）：4730×2100×2915； 驱动方式：两轮驱动 功率（KW）:95.6（或选装97.5） 发动机为国三发动机 轴距（mm）:2530 最小使用质量（kg）:3850 | 95.6 | 24300
1019 | 动力机械 | 拖拉机 | 轮式拖拉机 | 150—180马力四轮驱动拖拉机 | 山拖农机装备有限公司 | 轮式拖拉机 | MG1604 | 外型尺寸（mm）：5550×2355×3310； 驱动方式：四轮驱动 功率（KW）:118（或选装117.7或117.6） 发动机为国三发动机 轴距（mm）:2835 最小使用质量（kg）:6800 | 118 | 68430
1020 | 动力机械 | 拖拉机 | 轮式拖拉机 | 180—200马力四轮驱动拖拉机 | 山拖农机装备有限公司 | 轮式拖拉机 | MG1804 | 外型尺寸（mm）：5550×2355×3310； 驱动方式：四轮驱动 功率（KW）:132.5（或选装132.4） 发动机为国三发动机 轴距（mm）:2835 最小使用质量（kg）:6800 | 132.5 | 88240
1021 | 动力机械 | 拖拉机 | 轮式拖拉机 | 30—35马力两轮驱动拖拉机 | 佳木斯骥驰拖拉机制造有限公司 | 轮式拖拉机 | JC320 | 两轮驱动；功率：23.5kW | 23.5 | 5220
1022 | 动力机械 | 拖拉机 | 轮式拖拉机 | 35—40马力两轮驱动拖拉机 | 佳木斯骥驰拖拉机制造有限公司 | 轮式拖拉机 | JC350 | 两轮驱动；功率：25.7kW | 25.7 | 5820
1023 | 动力机械 | 拖拉机 | 轮式拖拉机 | 30—35马力四轮驱动拖拉机 | 佳木斯骥驰拖拉机制造有限公司 | 轮式拖拉机 | JC304 | 四轮驱动；功率：22.1kW | 22.1 | 5330
1024 | 动力机械 | 拖拉机 | 轮式拖拉机 | 30—35马力两轮驱动拖拉机 | 佳木斯骥驰拖拉机制造有限公司 | 轮式拖拉机 | JC324 | 四轮驱动；功率：23.5kW | 23.5 | 5330
1025 | 动力机械 | 拖拉机 | 轮式拖拉机 | 40—45马力四轮驱动拖拉机 | 佳木斯骥驰拖拉机制造有限公司 | 轮式拖拉机 | JC404 | 四轮驱动；功率：29.4kW | 29.4 | 11300
1026 | 动力机械 | 拖拉机 | 轮式拖拉机 | 40—45马力四轮驱动拖拉机 | 佳木斯骥驰拖拉机制造有限公司 | 轮式拖拉机 | JC404-A | 四轮驱动；功率：29.4kW | 29.4 | 11300
1027 | 动力机械 | 拖拉机 | 轮式拖拉机 | 45—50马力四轮驱动拖拉机 | 佳木斯骥驰拖拉机制造有限公司 | 轮式拖拉机 | JC454 | 四轮驱动；功率：33.1kW | 33.1 | 12800
1028 | 动力机械 | 拖拉机 | 轮式拖拉机 | 45—50马力四轮驱动拖拉机 | 佳木斯骥驰拖拉机制造有限公司 | 轮式拖拉机 | JC454-2 | 四轮驱动；功率：33.1kW | 33.1 | 12800
1029 | 动力机械 | 拖拉机 | 轮式拖拉机 | 45—50马力四轮驱动拖拉机 | 佳木斯骥驰拖拉机制造有限公司 | 轮式拖拉机 | JC484 | 四轮驱动；功率：35.3kW | 35.3 | 12800
1030 | 动力机械 | 拖拉机 | 轮式拖拉机 | 50—55马力四轮驱动拖拉机 | 佳木斯骥驰拖拉机制造有限公司 | 轮式拖拉机 | JC504 | 四轮驱动；功率：36.8kW | 36.8 | 14000
1031 | 动力机械 | 拖拉机 | 轮式拖拉机 | 55—60马力四轮驱动拖拉机 | 佳木斯骥驰拖拉机制造有限公司 | 轮式拖拉机 | JC554-2 | 四轮驱动；功率：40.4kW | 40.4 | 15700
1032 | 动力机械 | 拖拉机 | 轮式拖拉机 | 55—60马力四轮驱动拖拉机 | 佳木斯骥驰拖拉机制造有限公司 | 轮式拖拉机 | JC554 | 四轮驱动；功率：40.4kW | 40.4 | 15700
1033 | 动力机械 | 拖拉机 | 轮式拖拉机 | 70—75马力四轮驱动拖拉机 | 佳木斯骥驰拖拉机制造有限公司 | 轮式拖拉机 | JC704 | 四轮驱动；功率：51.5kW | 51.5 | 23400
1034 | 动力机械 | 拖拉机 | 轮式拖拉机 | 80—85马力四轮驱动拖拉机 | 佳木斯骥驰拖拉机制造有限公司 | 轮式拖拉机 | JC804 | 四轮驱动；功率：58.8kW | 58.8 | 25550
1035 | 动力机械 | 拖拉机 | 轮式拖拉机 | 90—95马力四轮驱动拖拉机 | 佳木斯骥驰拖拉机制造有限公司 | 轮式拖拉机 | JC904 | 四轮驱动；功率：66.2kW | 66.2 | 31500
1036 | 动力机械 | 拖拉机 | 轮式拖拉机 | 120—130马力四轮驱动拖拉机 | 佳木斯骥驰拖拉机制造有限公司 | 轮式拖拉机 | JC1254 | 四轮驱动；功率：92kW | 92 | 41910
1037 | 动力机械 | 拖拉机 | 轮式拖拉机 | 110—120马力四轮驱动拖拉机 | 佳木斯骥驰拖拉机制造有限公司 | 轮式拖拉机 | JC1104 | 四轮驱动；功率：92kW | 81 | 36270
1038 | 动力机械 | 拖拉机 | 轮式拖拉机 | 130—140马力四轮驱动拖拉机 | 佳木斯骥驰拖拉机制造有限公司 | 轮式拖拉机 | JC1304 | 四轮驱动；功率为95.6kW | 95.6 | 53270
1039 | 动力机械 | 拖拉机 | 轮式拖拉机 | 130—140马力四轮驱动拖拉机 | 佳木斯骥驰拖拉机制造有限公司 | 轮式拖拉机 | JC1404 | 四轮驱动；功率为102.9kW | 102.9 | 53270
1040 | 动力机械 | 拖拉机 | 轮式拖拉机 | 130—140马力四轮驱动拖拉机 | 佳木斯骥驰拖拉机制造有限公司 | 轮式拖拉机 | JC1504 | 四轮驱动；功率为110.3kW | 110.3 | 53270
1041 | 动力机械 | 拖拉机 | 轮式拖拉机 | 130—140马力四轮驱动拖拉机 | 佳木斯骥驰拖拉机制造有限公司 | 轮式拖拉机 | JC1654 | 四轮驱动；功率为122kW | 122 | 53270
1042 | 动力机械 | 拖拉机 | 轮式拖拉机 | 180—200马力四轮驱动拖拉机 | 佳木斯骥驰拖拉机制造有限公司 | 轮式拖拉机 | JC1854 | 四轮驱动；功率为136kW | 136 | 88240
1043 | 动力机械 | 拖拉机 | 轮式拖拉机 | 30-35马力两轮驱动拖拉机 | 宁波甬野拖拉机制造有限公司 | 轮式拖拉机 | 320 | 发动机标定功率：23.5kw；驱动方式：两轮驱动 | 23.5 | 5220
1044 | 动力机械 | 拖拉机 | 轮式拖拉机 | 35-40马力两轮驱动拖拉机 | 宁波甬野拖拉机制造有限公司 | 轮式拖拉机 | 350 | 发动机标定功率：25.7kw；驱动方式：两轮驱动 | 25.7 | 5820
1045 | 动力机械 | 拖拉机 | 轮式拖拉机 | 30-35马力四轮驱动拖拉机 | 宁波甬野拖拉机制造有限公司 | 轮式拖拉机 | 324 | 发动机标定功率：23.5kw；驱动方式：四轮驱动 | 23.5 | 5330
1046 | 动力机械 | 拖拉机 | 轮式拖拉机 | 35-40马力四轮驱动拖拉机 | 宁波甬野拖拉机制造有限公司 | 轮式拖拉机 | 354 | 发动机标定功率：25.7kw；驱动方式：四轮驱动 | 25.7 | 6000
1047 | 动力机械 | 拖拉机 | 轮式拖拉机 | 35-40马力四轮驱动拖拉机 | 宁波甬野拖拉机制造有限公司 | 轮式拖拉机 | 354-2 | 发动机标定功率：25.7kw；驱动方式：四轮驱动 | 25.7 | 6000
1048 | 动力机械 | 拖拉机 | 轮式拖拉机 | 40-45马力四轮驱动拖拉机 | 宁波甬野拖拉机制造有限公司 | 轮式拖拉机 | 404-2 | 发动机标定功率：29.4kw；驱动方式：四轮驱动 | 29.4 | 11300
1049 | 动力机械 | 拖拉机 | 轮式拖拉机 | 45-50马力四轮驱动拖拉机 | 宁波甬野拖拉机制造有限公司 | 轮式拖拉机 | 454-2 | 发动机标定功率：33.0kw；驱动方式：四轮驱动 | 33 | 12800
1050 | 动力机械 | 拖拉机 | 轮式拖拉机 | 45-50马力四轮驱动拖拉机 | 宁波甬野拖拉机制造有限公司 | 轮式拖拉机 | 454 | 发动机标定功率：33.1kw；驱动方式：四轮驱动 | 33.1 | 12800
1051 | 动力机械 | 拖拉机 | 轮式拖拉机 | 45-50马力四轮驱动拖拉机 | 宁波甬野拖拉机制造有限公司 | 轮式拖拉机 | 484 | 发动机标定功率：35.3kw；驱动方式：四轮驱动 | 35.3 | 12800
1052 | 动力机械 | 拖拉机 | 轮式拖拉机 | 50-55马力四轮驱动拖拉机 | 宁波甬野拖拉机制造有限公司 | 轮式拖拉机 | 504 | 发动机标定功率：36.8kw；驱动方式：四轮驱动 | 36.8 | 14000
1053 | 动力机械 | 拖拉机 | 轮式拖拉机 | 55-60马力四轮驱动拖拉机 | 宁波甬野拖拉机制造有限公司 | 轮式拖拉机 | 554 | 发动机标定功率：40.5kw；驱动方式：四轮驱动 | 40.5 | 15700
1054 | 动力机械 | 拖拉机 | 轮式拖拉机 | 30—35马力两轮驱动拖拉机 | 山东常发工贸有限公司 | 轮式拖拉机 | 300 | 外廓尺寸：3030mm×1480mm×2130mm，驱动型式：两轮驱动，轴距：1780mm，最小使用质量：1300kg，档位数：8/2/0，变速箱型式：（4+1）×2组成式。 | 22.05 | 5220
1055 | 动力机械 | 拖拉机 | 轮式拖拉机 | 30—35马力四轮驱动拖拉机 | 山东常发工贸有限公司 | 轮式拖拉机 | 304 | 外廓尺寸：3250mm×1480mm×2140mm，驱动型式：四轮驱动，轴距：1760mm，最小使用质量：1580kg，档位数：8/2/0，变速箱型式：（4+1）×2组成式。 | 22.05 | 5330
1056 | 动力机械 | 拖拉机 | 轮式拖拉机 | 35—40马力两轮驱动拖拉机 | 山东常发工贸有限公司 | 轮式拖拉机 | 350 | 外廓尺寸：3200mm×1480mm×2080mm，驱动型式：两轮驱动，轴距：1860mm，最小使用质量：1300kg，档位数：8/2/0，变速箱型式：（4+1）×2组成式。 | 25.7 | 5820
1057 | 动力机械 | 拖拉机 | 轮式拖拉机 | 35—40马力四轮驱动拖拉机 | 山东常发工贸有限公司 | 轮式拖拉机 | 354 | 外廓尺寸：3300mm×1480mm×2090mm，驱动型式：四轮驱动，轴距：1950mm，最小使用质量：1580kg，档位数：8/2/0，变速箱型式：（4+1）×2组成式。 | 25.7 | 6000
1058 | 动力机械 | 拖拉机 | 轮式拖拉机 | 40—45马力两轮驱动拖拉机 | 山东常发工贸有限公司 | 轮式拖拉机 | 400 | 外廓尺寸：3200mm×1480mm×2090mm，驱动型式：两轮驱动，轴距：1880mm，最小使用质量：1300kg，档位数：8/2/0，变速箱型式：（4+1）×2组成式。 | 29.4 | 8700
1059 | 动力机械 | 拖拉机 | 轮式拖拉机 | 40—45马力四轮驱动拖拉机 | 山东常发工贸有限公司 | 轮式拖拉机 | 404 | 外廓尺寸：3410mm×1480mm×2090mm，驱动型式：四轮驱动，轴距：1930mm，最小使用质量：1580kg，档位数：8/2/0，变速箱型式：（4+1）×2组成式。 | 29.4 | 11300
1060 | 动力机械 | 拖拉机 | 轮式拖拉机 | 40—45马力两轮驱动拖拉机 | 山东常发工贸有限公司 | 轮式拖拉机 | 400-3 | 外廓尺寸：3250mm×1410mm×2000mm，驱动型式：两轮驱动，轴距：1775mm，最小使用质量：1290kg，档位数：8/2，变速箱型式：（4+1）×2组成式。 | 29.4 | 8700
1061 | 动力机械 | 拖拉机 | 轮式拖拉机 | 40—45马力四轮驱动拖拉机 | 山东常发工贸有限公司 | 轮式拖拉机 | 404-3 | 外廓尺寸：3375mm×1430mm×2000mm，驱动型式：四轮驱动，轴距：1800mm，最小使用质量：1450kg，档位数：8/2，变速箱型式：（4+1）×2组成式。 | 29.4 | 11300
1062 | 动力机械 | 拖拉机 | 轮式拖拉机 | 40—45马力两轮驱动拖拉机 | 山东常发工贸有限公司 | 轮式拖拉机 | 400-YD | 外廓尺寸：3100mm×1250mm×1165mm，驱动型式：两轮驱动，轴距：1600mm，最小使用质量：1200kg，档位数：8/2，变速箱型式：（4+1）×2组成式。 | 29.4 | 8700
1063 | 动力机械 | 拖拉机 | 轮式拖拉机 | 40—45马力四轮驱动拖拉机 | 山东常发工贸有限公司 | 轮式拖拉机 | 404-YD | 外廓尺寸：3050mm×1250mm×1170mm，驱动型式：四轮驱动，轴距：1700mm，最小使用质量：1310kg，档位数：8/2，变速箱型式：（4+1）×2组成式。 | 29.4 | 11300
1064 | 动力机械 | 拖拉机 | 轮式拖拉机 | 45—50马力两轮驱动拖拉机 | 山东常发工贸有限公司 | 轮式拖拉机 | 450 | 外廓尺寸：3340mm×1610mm×2250mm，驱动型式：两轮驱动，轴距：1950mm，最小使用质量：1527kg，档位数：8/2/0，变速箱型式：（4+1）×2组合式。 | 33.1 | 9300
1065 | 动力机械 | 拖拉机 | 轮式拖拉机 | 45—50马力四轮驱动拖拉机 | 山东常发工贸有限公司 | 轮式拖拉机 | 454 | 外廓尺寸：3450mm×1620mm×2220mm，驱动型式：四轮驱动，轴距：1990mm，最小使用质量：1920kg，档位数：8/2/0，变速箱型式：（4+1）×2组合式。 | 33.1 | 12800
1066 | 动力机械 | 拖拉机 | 轮式拖拉机 | 50—55马力两轮驱动拖拉机 | 山东常发工贸有限公司 | 轮式拖拉机 | 500 | 外廓尺寸：3160mm×1550mm×2170mm，驱动型式：两轮驱动，轴距：1900mm，最小使用质量：1582kg，档位数：8/2/0，变速箱型式：（4+1）×2组合式。 | 36.8 | 10560
1067 | 动力机械 | 拖拉机 | 轮式拖拉机 | 50—55马力四轮驱动拖拉机 | 山东常发工贸有限公司 | 轮式拖拉机 | 504 | 外廓尺寸：3500mm×1610mm×2240mm，驱动型式：四轮驱动，轴距：2000mm，最小使用质量：1876kg，档位数：8/2，变速箱型式：（4+1）×2组合式。 | 36.8 | 14000
1068 | 动力机械 | 拖拉机 | 轮式拖拉机 | 55—60马力两轮驱动拖拉机 | 山东常发工贸有限公司 | 轮式拖拉机 | 550 | 外廓尺寸：3750mm×1850mm×2400mm，驱动型式：两轮驱动，轴距：2000mm，最小使用质量：2020kg，档位数：8/2，变速箱型式：（4+1）×2组合式。 | 40.4 | 13600
1069 | 动力机械 | 拖拉机 | 轮式拖拉机 | 55—60马力四轮驱动拖拉机 | 山东常发工贸有限公司 | 轮式拖拉机 | 554 | 外廓尺寸：3800mm×1800mm×2500mm，驱动型式：四轮驱动，轴距：2080mm，最小使用质量：2336kg，档位数：8/2，变速箱型式：（4+1）×2组合式。 | 40.4 | 15700
1070 | 动力机械 | 拖拉机 | 轮式拖拉机 | 55—60马力四轮驱动拖拉机 | 山东常发工贸有限公司 | 轮式拖拉机 | 554-YD | 外廓尺寸：3220mm×1245mm×1860mm，驱动型式：四轮驱动，轴距：1840mm，最小使用质量：1410kg，档位数：8/2/0，变速箱型式：（4+1）×2组成式。 | 40.5 | 15700
1071 | 动力机械 | 拖拉机 | 轮式拖拉机 | 60—65马力四轮驱动拖拉机 | 山东常发工贸有限公司 | 轮式拖拉机 | 604 | 外廓尺寸：3830mm×1700mm×2450mm，驱动型式：四轮驱动，轴距：2050mm，最小使用质量：2190kg，档位数：8/2，变速箱型式：（4+1）×2组合式。 | 44 | 19500
1072 | 动力机械 | 拖拉机 | 轮式拖拉机 | 75—80马力四轮驱动拖拉机 | 山东常发工贸有限公司 | 轮式拖拉机 | 754 | 外廓尺寸：3880mm×1695mm×2675mm，驱动型式：四轮驱动，轴距：2040mm，最小使用质量：2490kg，档位数：12/12/0，变速箱型式：4×3×（1+1）组成式。 | 55.2 | 23400
1073 | 动力机械 | 拖拉机 | 轮式拖拉机 | 80—85马力四轮驱动拖拉机 | 山东常发工贸有限公司 | 轮式拖拉机 | 804 | 外廓尺寸：3780mm×1540mm×2240mm，驱动型式：四轮驱动，轴距：2010mm，最小使用质量：1960kg，档位数：12/12/0，变速箱型式：4×3×（1+1）组成式。 | 58.8 | 25550
1074 | 动力机械 | 拖拉机 | 轮式拖拉机 | 90—95马力四轮驱动拖拉机 | 山东常发工贸有限公司 | 轮式拖拉机 | 904 | 外廓尺寸：4210mm×1900mm×2820mm，驱动型式：四轮驱动，轴距：2270mm，最小使用质量：3270kg，档位数：10/10/0，变速箱型式：IZ型行星减速组成式。 | 66.2 | 31500
1075 | 动力机械 | 拖拉机 | 轮式拖拉机 | 100马力及以上两轮驱动拖拉机 | 山东常发工贸有限公司 | 轮式拖拉机 | 1000 | 外廓尺寸：4450mm×2130mm×3040mm，驱动型式：两轮驱动，轴距：2200mm，最小使用质量：3900kg，档位数：16/8/0，变速箱型式：4×（2+1）×2组成式。 | 73.5 | 24300
1076 | 动力机械 | 拖拉机 | 轮式拖拉机 | 100马力及以上两轮驱动拖拉机 | 山东常发工贸有限公司 | 轮式拖拉机 | 1100 | 外廓尺寸：4460mm×2140mm×3050mm，驱动型式：两轮驱动，轴距：2210mm，最小使用质量：3910kg，档位数：16/8/0，变速箱型式：4×（2+1）×2组成式，驾驶室型式：六柱式。 | 81 | 24300
1077 | 动力机械 | 拖拉机 | 轮式拖拉机 | 120—130马力四轮驱动拖拉机 | 山东常发工贸有限公司 | 轮式拖拉机 | 1204 | 外廓尺寸：4760mm×2160mm×2800mm，驱动型式：四轮驱动，轴距：2540mm，最小使用质量：4740kg，档位数：16F/8R，变速箱型式：4×（2+1）×2，驾驶室型式：普通驾驶室。 | 88.2 | 41910
1078 | 动力机械 | 拖拉机 | 轮式拖拉机 | 100马力及以上两轮驱动拖拉机 | 山东常发工贸有限公司 | 轮式拖拉机 | 1300 | 外廓尺寸：4710mm×2150mm×3060mm，驱动型式：两轮驱动，轴距：2510mm，最小使用质量：4090kg，档位数：16/8/0，变速箱型式：4×（2+1）×2组成式，驾驶室型式：六柱式。 | 95.6 | 24300
1079 | 动力机械 | 拖拉机 | 轮式拖拉机 | 130—140马力四轮驱动拖拉机 | 山东常发工贸有限公司 | 轮式拖拉机 | 1304 | 外廓尺寸：4800mm×2100mm×2800mm，驱动型式：四轮驱动，轴距：2500mm，最小使用质量：4960kg，档位数：16F/8R，变速箱型式：4×（2+1）×2组成式，驾驶室型式：普通驾驶室。 | 95.6 | 53270
1080 | 动力机械 | 拖拉机 | 轮式拖拉机 | 140—150马力四轮驱动拖拉机 | 山东常发工贸有限公司 | 轮式拖拉机 | 1404 | 外廓尺寸：5120mm×2410mm×3270mm，驱动型式：四轮驱动，轴距：2555mm，最小使用质量：5375kg，档位数：16/8，变速箱型式：4×（2+1）×2组成式，驾驶室型式：六柱式拖拉机驾驶室。 | 103 | 61670
1081 | 动力机械 | 拖拉机 | 轮式拖拉机 | 150—180马力四轮驱动拖拉机 | 山东常发工贸有限公司 | 轮式拖拉机 | 1504 | 外廓尺寸：5115mm×2405mm×3280mm，驱动型式：四轮驱动，轴距：2555mm，最小使用质量：5440kg，档位数：16/8，变速箱型式：4×（2+1）×2组成式，驾驶室型式：六柱式拖拉机驾驶室。 | 110.3 | 68430
1082 | 动力机械 | 拖拉机 | 轮式拖拉机 | 40—45马力两轮驱动拖拉机 | 山东腾拖农业装备有限公司 | 轮式拖拉机 | 400 | 驱动方式：两轮驱动；发动机标定功率（kW）：29.4 | 29.4 | 8700
1083 | 动力机械 | 拖拉机 | 轮式拖拉机 | 40—45马力四轮驱动拖拉机 | 山东腾拖农业装备有限公司 | 轮式拖拉机 | 404 | 驱动方式：四轮驱动；发动机标定功率（kW）：29.4 | 29.4 | 11300
1084 | 动力机械 | 拖拉机 | 轮式拖拉机 | 40—45马力两轮驱动拖拉机 | 山东腾拖农业装备有限公司 | 轮式拖拉机 | 400-YD | 驱动方式：两轮驱动；发动机标定功率（kW）：29.5 | 29.5 | 8700
1085 | 动力机械 | 拖拉机 | 轮式拖拉机 | 40—45马力四轮驱动拖拉机 | 山东腾拖农业装备有限公司 | 轮式拖拉机 | 404-YD | 驱动方式：四轮驱动；发动机标定功率（kW）：29.5 | 29.5 | 11300
1086 | 动力机械 | 拖拉机 | 轮式拖拉机 | 45—50马力两轮驱动拖拉机 | 山东腾拖农业装备有限公司 | 轮式拖拉机 | 450 | 驱动方式：两轮驱动；发动机标定功率（kW）：33.1 | 33.1 | 9300
1087 | 动力机械 | 拖拉机 | 轮式拖拉机 | 45—50马力四轮驱动拖拉机 | 山东腾拖农业装备有限公司 | 轮式拖拉机 | 454 | 驱动方式：四轮驱动；发动机标定功率（kW）：33.1 | 33.1 | 12800
1088 | 动力机械 | 拖拉机 | 轮式拖拉机 | 45—50马力两轮驱动拖拉机 | 山东腾拖农业装备有限公司 | 轮式拖拉机 | 450-YD | 驱动方式：两轮驱动；发动机标定功率（kW）：33.1 | 33.1 | 9300
1089 | 动力机械 | 拖拉机 | 轮式拖拉机 | 45—50马力四轮驱动拖拉机 | 山东腾拖农业装备有限公司 | 轮式拖拉机 | 454-YD | 驱动方式：四轮驱动；发动机标定功率（kW）：33.1 | 33.1 | 12800
1090 | 动力机械 | 拖拉机 | 轮式拖拉机 | 50—55马力两轮驱动拖拉机 | 山东腾拖农业装备有限公司 | 轮式拖拉机 | 500 | 驱动方式：两轮驱动；发动机标定功率（kW）：36.8 | 36.8 | 10560
1091 | 动力机械 | 拖拉机 | 轮式拖拉机 | 50—55马力四轮驱动拖拉机 | 山东腾拖农业装备有限公司 | 轮式拖拉机 | 504 | 驱动方式：四轮驱动；发动机标定功率（kW）：36.8 | 36.8 | 14000
1092 | 动力机械 | 拖拉机 | 轮式拖拉机 | 50—55马力两轮驱动拖拉机 | 山东腾拖农业装备有限公司 | 轮式拖拉机 | 500-YD | 驱动方式：两轮驱动；发动机标定功率（kW）：36.8 | 36.8 | 10560
1093 | 动力机械 | 拖拉机 | 轮式拖拉机 | 50—55马力四轮驱动拖拉机 | 山东腾拖农业装备有限公司 | 轮式拖拉机 | 504-YD | 驱动方式：四轮驱动；发动机标定功率（kW）：36.8 | 36.8 | 14000
1094 | 动力机械 | 拖拉机 | 轮式拖拉机 | 55—60马力两轮驱动拖拉机 | 山东腾拖农业装备有限公司 | 轮式拖拉机 | 550 | 驱动方式：两轮驱动；发动机标定功率（kW）：40.5 | 40.5 | 13600
1095 | 动力机械 | 拖拉机 | 轮式拖拉机 | 55—60马力四轮驱动拖拉机 | 山东腾拖农业装备有限公司 | 轮式拖拉机 | 554 | 驱动方式：四轮驱动；发动机标定功率（kW）：40.5 | 40.5 | 15700
1096 | 动力机械 | 拖拉机 | 轮式拖拉机 | 75—80马力四轮驱动拖拉机 | 山东腾拖农业装备有限公司 | 轮式拖拉机 | 754 | 驱动方式：四轮驱动；发动机标定功率（kW）：55.2 | 55.2 | 23400
1097 | 动力机械 | 拖拉机 | 轮式拖拉机 | 80—85马力四轮驱动拖拉机 | 山东腾拖农业装备有限公司 | 轮式拖拉机 | 804 | 驱动方式：四轮驱动；发动机标定功率（kW）：58.8 | 58.8 | 25550
1098 | 动力机械 | 拖拉机 | 轮式拖拉机 | 90—95马力四轮驱动拖拉机 | 山东腾拖农业装备有限公司 | 轮式拖拉机 | 904 | 驱动方式：四轮驱动；发动机标定功率（kW）：66.2 | 66.2 | 31500
1099 | 动力机械 | 拖拉机 | 轮式拖拉机 | 100马力及以上两轮驱动拖拉机 | 山东腾拖农业装备有限公司 | 轮式拖拉机 | 1300 | 驱动方式：两轮驱动；发动机标定功率（kW）：95.6 | 95.6 | 24300
1100 | 动力机械 | 拖拉机 | 轮式拖拉机 | 130—140马力四轮驱动拖拉机 | 山东腾拖农业装备有限公司 | 轮式拖拉机 | 1304 | 驱动方式：四轮驱动；发动机标定功率（kW）：95.6 | 95.6 | 53270
1101 | 动力机械 | 拖拉机 | 轮式拖拉机 | 140—150马力四轮驱动拖拉机 | 山东腾拖农业装备有限公司 | 轮式拖拉机 | 1404 | 驱动方式：四轮驱动；发动机标定功率（kW）：103 | 103 | 61670
1102 | 动力机械 | 拖拉机 | 轮式拖拉机 | 150—180马力四轮驱动拖拉机 | 山东腾拖农业装备有限公司 | 轮式拖拉机 | 1504 | 驱动方式：四轮驱动；发动机标定功率（kW）：110.3 | 110.3 | 68430
1103 | 动力机械 | 拖拉机 | 轮式拖拉机 | 150—180马力四轮驱动拖拉机 | 山东腾拖农业装备有限公司 | 轮式拖拉机 | 1604 | 驱动方式：四轮驱动；发动机标定功率（kW）：118 | 118 | 68430
1104 | 动力机械 | 拖拉机 | 轮式拖拉机 | 180—200马力四轮驱动拖拉机 | 山东腾拖农业装备有限公司 | 轮式拖拉机 | 1804 | 驱动方式：四轮驱动；发动机标定功率（kW）：132.5 | 132.5 | 88240
1105 | 动力机械 | 拖拉机 | 轮式拖拉机 | 30—35马力两轮驱动拖拉机 | 洛阳丰收农业机械装备有限公司 | 轮式拖拉机 | 芬美得-300 | 发动机功率：22.1kW；驱动方式：两轮驱动 | 22.1 | 5220
1106 | 动力机械 | 拖拉机 | 轮式拖拉机 | 30—35马力四轮驱动拖拉机 | 洛阳丰收农业机械装备有限公司 | 轮式拖拉机 | 芬美得-304 | 发动机功率：22.1kW；驱动 方式:四轮驱动 | 22.1 | 5330
1107 | 动力机械 | 拖拉机 | 轮式拖拉机 | 35—40马力两轮驱动拖拉机 | 洛阳丰收农业机械装备有限公司 | 轮式拖拉机 | 芬美得-350 | 发动机功率：25.7kW；驱动方式:两轮驱动 | 25.7 | 5820
1108 | 动力机械 | 拖拉机 | 轮式拖拉机 | 35—40马力四轮驱动拖拉机 | 洛阳丰收农业机械装备有限公司 | 轮式拖拉机 | 芬美得-354 | 发动机功率：25.7kW；驱动方式:四轮驱动 | 25.7 | 6000
1109 | 动力机械 | 拖拉机 | 轮式拖拉机 | 40—45马力两轮驱动拖拉机 | 洛阳丰收农业机械装备有限公司 | 轮式拖拉机 | 芬美得-400 | 发动机功率：29.4kW；驱动方式:两轮驱动 | 29.4 | 8700
1110 | 动力机械 | 拖拉机 | 轮式拖拉机 | 40—45马力四轮驱动拖拉机 | 洛阳丰收农业机械装备有限公司 | 轮式拖拉机 | 芬美得-404 | 发动机功率：29.4kW；驱动方式:四轮驱动 | 29.4 | 11300
1111 | 动力机械 | 拖拉机 | 轮式拖拉机 | 40—45马力四轮驱动拖拉机 | 洛阳丰收农业机械装备有限公司 | 轮式拖拉机 | 芬美得-404E | 发动机功率：29.4kW；驱动方式：四轮驱动 | 29.4 | 11300
1112 | 动力机械 | 拖拉机 | 轮式拖拉机 | 40—45马力两轮驱动拖拉机 | 洛阳丰收农业机械装备有限公司 | 轮式拖拉机 | 芬美得-400E | 发动机功率：29.4kW；驱动方式：两轮驱动 | 29.4 | 8700
1113 | 动力机械 | 拖拉机 | 轮式拖拉机 | 45—50马力两轮驱动拖拉机 | 洛阳丰收农业机械装备有限公司 | 轮式拖拉机 | 芬美得-450 | 发动机功率：33.1kW；驱动方式:两轮驱动 | 33.1 | 9300
1114 | 动力机械 | 拖拉机 | 轮式拖拉机 | 45—50马力四轮驱动拖拉机 | 洛阳丰收农业机械装备有限公司 | 轮式拖拉机 | 芬美得-454 | 发动机功率：33.1kW；驱动方式:四轮驱动 | 33.1 | 12800
1115 | 动力机械 | 拖拉机 | 轮式拖拉机 | 45—50马力四轮驱动拖拉机 | 洛阳丰收农业机械装备有限公司 | 轮式拖拉机 | 芬美得-454E | 发动机功率：33.1kW；驱动方式：四轮驱动 | 33.1 | 12800
1116 | 动力机械 | 拖拉机 | 轮式拖拉机 | 45—50马力两轮驱动拖拉机 | 洛阳丰收农业机械装备有限公司 | 轮式拖拉机 | 芬美得-450E | 发动机功率：33.1kW；驱动方式：两轮驱动 | 33.1 | 9300
1117 | 动力机械 | 拖拉机 | 轮式拖拉机 | 50—55马力四轮驱动拖拉机 | 洛阳丰收农业机械装备有限公司 | 轮式拖拉机 | 芬美得-504E | 发动机功率：36.8kW；驱动方式：四轮驱动 | 36.8 | 14000
1118 | 动力机械 | 拖拉机 | 轮式拖拉机 | 55—60马力两轮驱动拖拉机 | 洛阳丰收农业机械装备有限公司 | 轮式拖拉机 | 芬美得-550 | 发动机功率：40.4kW；驱动方式:两轮驱动 | 40.4 | 13600
1119 | 动力机械 | 拖拉机 | 轮式拖拉机 | 55—60马力四轮驱动拖拉机 | 洛阳丰收农业机械装备有限公司 | 轮式拖拉机 | 芬美得-554 | 发动机功率：40.4kW；驱动方式:四轮驱动 | 40.4 | 15700
1120 | 动力机械 | 拖拉机 | 轮式拖拉机 | 60—65马力四轮驱动拖拉机 | 洛阳丰收农业机械装备有限公司 | 轮式拖拉机 | 芬美得-604 | 发动机功率：44.1kW,驱动方式:四轮驱动 | 44.1 | 19500
1121 | 动力机械 | 拖拉机 | 轮式拖拉机 | 70—75马力四轮驱动拖拉机 | 洛阳丰收农业机械装备有限公司 | 轮式拖拉机 | 芬美得-704 | 发动机功率：51.5kW；驱动方式:四轮驱动 | 51.5 | 23400
1122 | 动力机械 | 拖拉机 | 轮式拖拉机 | 100马力及以上两轮驱动拖拉机 | 洛阳丰收农业机械装备有限公司 | 轮式拖拉机 | 芬美得-1000 | 发动机功率：73.5kW；驱动方式:两轮驱动 | 73.5 | 24300
1123 | 动力机械 | 拖拉机 | 轮式拖拉机 | 100—110马力四轮驱动拖拉机 | 洛阳丰收农业机械装备有限公司 | 轮式拖拉机 | 芬美得-1004 | 发动机功率：73.5kW；驱动方式:四轮驱动 | 73.5 | 32960
1124 | 动力机械 | 拖拉机 | 轮式拖拉机 | 100马力及以上两轮驱动拖拉机 | 洛阳丰收农业机械装备有限公司 | 轮式拖拉机 | 芬美得-1100 | 发动机功率：81kW；驱动方式:两轮驱动 | 81 | 24300
1125 | 动力机械 | 拖拉机 | 轮式拖拉机 | 110—120马力四轮驱动拖拉机 | 洛阳丰收农业机械装备有限公司 | 轮式拖拉机 | 芬美得-1104 | 发动机功率：81kW；驱动方式:四轮驱动 | 81 | 36270
1126 | 动力机械 | 拖拉机 | 轮式拖拉机 | 130—140马力四轮驱动拖拉机 | 洛阳丰收农业机械装备有限公司 | 轮式拖拉机 | 芬美得-1304 | 发动机功率：95.6kW；驱动方式:四轮驱动 | 95.6 | 53270
1127 | 动力机械 | 拖拉机 | 轮式拖拉机 | 130—140马力四轮驱动拖拉机 | 洛阳丰收农业机械装备有限公司 | 轮式拖拉机 | 芬美得-1304A | 发动机功率：95.6kW；驱动方式：四轮驱动 | 95.6 | 53270
1128 | 动力机械 | 拖拉机 | 轮式拖拉机 | 120—130马力四轮驱动拖拉机 | 洛阳丰收农业机械装备有限公司 | 轮式拖拉机 | 芬美得-1204 | 发动机功率：88.2kW；驱动方式：四轮驱动 | 88.2 | 41910
1129 | 动力机械 | 拖拉机 | 轮式拖拉机 | 150—180马力四轮驱动拖拉机 | 洛阳丰收农业机械装备有限公司 | 轮式拖拉机 | 芬美得-1504 | 发动机功率：110.3kW；驱动方式：四轮驱动 | 110.3 | 68430
1130 | 动力机械 | 拖拉机 | 轮式拖拉机 | 140—150马力四轮驱动拖拉机 | 洛阳丰收农业机械装备有限公司 | 轮式拖拉机 | 芬美得-1404 | 发动机功率：103kW；驱动方式：四轮驱动 | 103 | 61670
1131 | 动力机械 | 拖拉机 | 轮式拖拉机 | 40—45马力四轮驱动拖拉机 | 星光农机股份有限公司 | 轮式拖拉机 | XG404 | 功率:29.4kW；驱动方式：四轮驱动；外廓尺寸（长×宽×高）：3503mm×1585mm×1993mm；挡位数（前进/倒退）：8/2；整机最小使用质量：1920kg；最大配重（前/后）：107kg/246kg。 | 29.5 | 11300
1132 | 动力机械 | 拖拉机 | 轮式拖拉机 | 50—55马力四轮驱动拖拉机 | 星光农机股份有限公司 | 轮式拖拉机 | XG504 | 功率:36.8kW；驱动方式：四轮驱动；外廓尺寸（长×宽×高）：3503mm×1585mm×1993mm；挡位数（前进/倒退）：8/2；整机最小使用质量：1940kg；最大配重（前/后）：107kg/246kg。 | 36.8 | 14000
1133 | 动力机械 | 拖拉机 | 轮式拖拉机 | 100—110马力四轮驱动拖拉机 | 星光农机股份有限公司 | 轮式拖拉机 | XG1004 | 功率:73.5kW；驱动方式：四轮驱动；外廓尺寸（长×宽×高）：4382mm×2046mm×2895mm；挡位数（前进/倒退）：16/8；整机最小使用质量：3740kg；最大配重（前/后）：310kg/480kg。 | 73.5 | 32960
1134 | 动力机械 | 拖拉机 | 轮式拖拉机 | 120—130马力四轮驱动拖拉机 | 星光农机股份有限公司 | 轮式拖拉机 | XG1204 | 功率:88.2kW；驱动方式：四轮驱动；外廓尺寸（长×宽×高）：4382mm×2046mm×2895mm；挡位数（前进/倒退）：16/8；整机最小使用质量：3740kg；最大配重（前/后）：310kg/480kg。 | 88.2 | 41910
1135 | 动力机械 | 拖拉机 | 轮式拖拉机 | 130—140马力四轮驱动拖拉机 | 星光农机股份有限公司 | 轮式拖拉机 | XG1304 | 功率：95.6KW；驱动方式：四轮驱动；外廓尺寸（长×宽×高）：4810mm×2500mm×3010mm; 挡位数（前进/倒退）：16/8; 整机最小使用质量：5180kg；最大配重（前/后）：352kg/480kg。 | 95.6 | 53270
1136 | 动力机械 | 拖拉机 | 轮式拖拉机 | 150—180马力四轮驱动拖拉机 | 星光农机股份有限公司 | 轮式拖拉机 | XG1504 | 功率：110.3KW；驱动方式：四轮驱动；外廓尺寸（长×宽×高）：4810mm×2500mm×3010mm; 挡位数（前进/倒退）：16/8; 整机最小使用质量：5180kg；最大配重（前/后）：352kg/480kg。 | 110.3 | 68430
1137 | 动力机械 | 拖拉机 | 轮式拖拉机 | 180—200马力四轮驱动拖拉机 | 星光农机股份有限公司 | 轮式拖拉机 | XG1804 | 功率：132.4KW；驱动方式：四轮驱动；外廓尺寸（长×宽×高）：5370mm×3480mm×3100mm; 挡位数（前进/倒退）：16/16; 整机最小使用质量：7515kg；最大配重（前/后）：615kg/0kg。 | 132.4 | 88240
1138 | 动力机械 | 拖拉机 | 轮式拖拉机 | 55-60马力四轮驱动拖拉机 | 乐星农业装备（青岛）有限公司 | LS554型轮式拖拉机 | LS554 | 55马力≤功率<60马力；驱动方式:四轮驱动 | 40.4 | 15700
1139 | 动力机械 | 拖拉机 | 轮式拖拉机 | 60-65马力四轮驱动拖拉机 | 乐星农业装备（青岛）有限公司 | LS604型轮式拖拉机 | LS604 | 60马力≤功率<65马力；驱动方式:四轮驱动 | 44.1 | 19500
1140 | 动力机械 | 拖拉机 | 轮式拖拉机 | 60-65马力四轮驱动拖拉机 | 乐星农业装备（青岛）有限公司 | LSK604-1型轮式拖拉机 | LSK604-1 | 60马力≤功率<65马力；驱动方式:四轮驱动 | 44 | 19500
1141 | 动力机械 | 拖拉机 | 轮式拖拉机 | 70-75马力四轮驱动拖拉机 | 乐星农业装备（青岛）有限公司 | LSV704型轮式拖拉机 | LSV704 | 70马力≤功率<75马力；驱动方式:四轮驱动 | 51.5 | 23400
1142 | 动力机械 | 拖拉机 | 轮式拖拉机 | 80-85马力四轮驱动拖拉机 | 乐星农业装备（青岛）有限公司 | LSV804型轮式拖拉机 | LSV804 | 80马力≤功率＜85马力；驱动方式：四轮驱动 | 58.8 | 25550
1143 | 动力机械 | 拖拉机 | 轮式拖拉机 | 70-75马力四轮驱动拖拉机 | 乐星农业装备（青岛）有限公司 | LS704型轮式拖拉机 | LS704 | 70马力≤功率<75马力；驱动方式:四轮驱动 | 51.5 | 23400
1144 | 动力机械 | 拖拉机 | 轮式拖拉机 | 80-85马力四轮驱动拖拉机 | 乐星农业装备（青岛）有限公司 | LS804型轮式拖拉机 | LS804 | 80马力≤功率<85马力；驱动方式:四轮驱动 | 58.8 | 25550
1145 | 动力机械 | 拖拉机 | 轮式拖拉机 | 90-95马力四轮驱动拖拉机 | 乐星农业装备（青岛）有限公司 | LS904型轮式拖拉机 | LS904 | 90马力≤功率<95马力；驱动方式:四轮驱动 | 66.2 | 31500
1146 | 动力机械 | 拖拉机 | 轮式拖拉机 | 100-110马力四轮驱动拖拉机 | 乐星农业装备（青岛）有限公司 | LS1004型轮式拖拉机 | LS1004 | 100马力≤功率<110马力；驱动方式:四轮驱动 | 73.50 | 32960
1147 | 动力机械 | 拖拉机 | 轮式拖拉机 | 140-150马力四轮驱动拖拉机 | 乐星农业装备（青岛）有限公司 | LS1404型轮式拖拉机 | LS1404 | 140马力≤功率<150马力；驱动方式:四轮驱动 | 103 | 61670
1148 | 动力机械 | 拖拉机 | 轮式拖拉机 | 30—35马力两轮驱动拖拉机 | 山东英胜机械有限公司 | 轮式拖拉机 | TT300 | 型式：4×4两轮驱动；外形尺寸（长x宽x高cm）： 3350×1550×2000；最小使用质量（kg）:1200;配套动力（kW）:22.1;PTO转速(r/min):720 | 22.1 | 5220
1149 | 动力机械 | 拖拉机 | 轮式拖拉机 | 30—35马力四轮驱动拖拉机 | 山东英胜机械有限公司 | 轮式拖拉机 | TT304 | 型式：4×4四轮驱动；外形尺寸（长x宽x高cm）： 3260×1520×2000；最小使用质量（kg）:1340;配套动力（kW）:22.1;PTO转速(r/min):720 | 22.1 | 5330
1150 | 动力机械 | 拖拉机 | 轮式拖拉机 | 35—40马力两轮驱动拖拉机 | 山东英胜机械有限公司 | 轮式拖拉机 | TT350 | 型式：4×4两轮驱动；外形尺寸（长x宽x高cm）： 3360×1550×2000；最小使用质量（kg）:1200;配套动力（kW）:25.7;PTO转速(r/min):720 | 25.8 | 5820
1151 | 动力机械 | 拖拉机 | 轮式拖拉机 | 35—40马力四轮驱动拖拉机 | 山东英胜机械有限公司 | 轮式拖拉机 | TT354 | 型式：4×4四轮驱动；外形尺寸（长x宽x高cm）： 3610×1700×2000；最小使用质量（kg）:1350;配套动力（kW）:25.7;PTO转速(r/min):720 | 25.8 | 6000
1152 | 动力机械 | 拖拉机 | 轮式拖拉机 | 40—45马力两轮驱动拖拉机 | 山东英胜机械有限公司 | 轮式拖拉机 | TT400 | 型式：4×4两轮驱动；外形尺寸（长x宽x高cm）： 3360×1310×2000；最小使用质量（kg）:1200;配套动力（kW）:29.4;PTO转速(r/min):720 | 29.4 | 8700
1153 | 动力机械 | 拖拉机 | 轮式拖拉机 | 40—45马力四轮驱动拖拉机 | 山东英胜机械有限公司 | 轮式拖拉机 | TT404 | 型式：4×4四轮驱动；外形尺寸（长x宽x高cm）： 3360×1375×2000；最小使用质量（kg）:1250;配套动力（kW）:29.4;PTO转速(r/min):720 | 29.4 | 11300
1154 | 动力机械 | 拖拉机 | 轮式拖拉机 | 55—60马力两轮驱动拖拉机 | 山东英胜机械有限公司 | 轮式拖拉机 | TT550 | 型式：4×4两轮驱动；外形尺寸（长x宽x高cm）：:3600×1600×2310；最小使用质量（kg）:1860;配套动力（kW）:40.5;PTO转速(r/min):540/720 | 40.5 | 13600
1155 | 动力机械 | 拖拉机 | 轮式拖拉机 | 55—60马力四轮驱动拖拉机 | 山东英胜机械有限公司 | 轮式拖拉机 | TT554 | 型式：4×4四轮驱动；外形尺寸（长x宽x高cm）： 3600×1650×2300；最小使用质量（kg）:2100;配套动力（kW）:40.5;PTO转速(r/min):540/720 | 40.5 | 15700
1156 | 动力机械 | 拖拉机 | 轮式拖拉机 | 45—50马力两轮驱动拖拉机 | 山东英胜机械有限公司 | 轮式拖拉机 | TT450 | 型式：4×4两轮驱动；外形尺寸（长x宽x高cm）：:3550×1550×2270；最小使用质量（kg）:1431;配套动力（kW）:33.1;PTO转速(r/min):540/720 | 33.1 | 9300
1157 | 动力机械 | 拖拉机 | 轮式拖拉机 | 45—50马力四轮驱动拖拉机 | 山东英胜机械有限公司 | 轮式拖拉机 | TT454 | 型式：4×4四轮驱动；外形尺寸（长x宽x高cm）： 3550×1550×2270；最小使用质量（kg）:1431;配套动力（kW）:33.1;PTO转速(r/min):504/720 | 33.1 | 12800
1158 | 动力机械 | 拖拉机 | 轮式拖拉机 | 60—65马力两轮驱动拖拉机 | 山东英胜机械有限公司 | 轮式拖拉机 | TT600 | 型式：4×4两轮驱动；外形尺寸（长x宽x高cm）：:3500×1500×2380；最小使用质量（kg）:1575;配套动力（kW）:44.2;PTO转速(r/min):540/720 | 44.2 | 16650
1159 | 动力机械 | 拖拉机 | 轮式拖拉机 | 60—65马力四轮驱动拖拉机 | 山东英胜机械有限公司 | 轮式拖拉机 | TT604 | 型式：4×4 四轮驱动；外形尺寸（长x宽x高cm）： 3500×1500×2380；最小使用质量（kg）:1695;配套动力（kW）:44.2;PTO转速(r/min):540/720 | 44.2 | 19500
1160 | 动力机械 | 拖拉机 | 轮式拖拉机 | 80—85马力两轮驱动拖拉机 | 山东英胜机械有限公司 | 轮式拖拉机 | TT800 | 型式：4×2两轮驱动；外形尺寸（长x宽x高cm）：3960×1686×2680；最小使用质量（kg）:2420;配套动力（kW）:59;PTO转速(r/min):540/720; | 59 | 19620
1161 | 动力机械 | 拖拉机 | 轮式拖拉机 | 80—85马力四轮驱动拖拉机 | 山东英胜机械有限公司 | 轮式拖拉机 | TT804 | 型式：4×4四轮驱动；外形尺寸（长x宽x高cm）： 3960×1686×2680；最小使用质量（kg）:2600;配套动力（kW）:59;PTO转速(r/min):540/720; | 59 | 25550
1162 | 动力机械 | 拖拉机 | 轮式拖拉机 | 120—130马力四轮驱动拖拉机 | 山东英胜机械有限公司 | 轮式拖拉机 | TT1204 | 型式：4×4四轮驱动；外形尺寸（长x宽x高cm）：4860×2110×2905；最小使用质量（kg）:4520;配套动力（kW）:88.2;PTO转速(r/min):760/1000; | 88.2 | 41910
1163 | 动力机械 | 拖拉机 | 轮式拖拉机 | 130—140马力四轮驱动拖拉机 | 山东英胜机械有限公司 | 轮式拖拉机 | TT1304 | 型式：4×4 四轮驱动；外形尺寸（长x宽x高cm）： 4860×2110×2970；最小使用质量（kg）:4680;配套动力（kW）:95.6;PTO转速(r/min):760/1000 | 95.6 | 53270
1164 | 动力机械 | 拖拉机 | 轮式拖拉机 | 150—180马力四轮驱动拖拉机 | 山东英胜机械有限公司 | 轮式拖拉机 | TT1504 | 型式：4×4四轮驱动；外形尺寸（长x宽x高cm）：5100×2460×2900；最小使用质量（kg）:5100;配套动力（kW）:110.3;PTO转速(r/min):540/760; | 110.3 | 68430
1165 | 动力机械 | 拖拉机 | 轮式拖拉机 | 55-60马力四轮驱动拖拉机 | 华创机器人制造有限公司 | 轮式拖拉机 | 华创沃尔-554 | 外廓尺寸：3920*1650*2400；驱动形式：4*4；配套功率：40.5KW；发动机型号：YCD4T23T8-55（广西玉柴动力机械有限公司，选装发动机：型号YD4JZ55C3 生产厂家：扬动股份有限公司）；轴距：2060；最小使用质量(Kg)：2500；配重（Kg）：176/240；档位数：12F+12R；变速箱型式：4*3组成梭式变速箱、同步器换挡；安全架：U型安全架，型号：HB554.46.001 发动机型号：YCD4T23T8-55 功率（KW）：40.5 制造商：广西玉柴动力机械有限公司 排放阶段：三阶段 | 40.5 | 15700
1166 | 动力机械 | 拖拉机 | 轮式拖拉机 | 65-70马力四轮驱动拖拉机 | 华创机器人制造有限公司 | 轮式拖拉机 | 华创沃尔-654 | 外廓尺寸：3920*1650*2400；驱动形式：4*4；配套功率：48KW；发动机型号：YCD4R23T8-65（广西玉柴动力机械有限公司，选装发动机：型号YD4CZ65C2 生产厂家：扬动股份有限公司）；轴距：2040；最小使用质量：2500；配重：176/240；档位数：12F+12R；变速箱型式：4*3组成梭式变速箱、同步器换挡；安全架：U型安全架，型号：HB554.46.001 发动机型号：YCD4T23T8-65 功率(KW)：48 制造商：广西玉柴动力机械有限公司 排放阶段：三阶段 | 48 | 21180
1167 | 动力机械 | 拖拉机 | 轮式拖拉机 | 70-75马力四轮驱动拖拉机 | 华创机器人制造有限公司 | 轮式拖拉机 | 华创沃尔-704 | 外廓尺寸：3920*1600*2400；驱动形式：4*4；配套功率：52KW；发动机型号：YCD4T23T8-70（广西玉柴动力机械有限公司，选装发动机：型号YD4CZ70C3 生产厂家：扬动股份有限公司）；轴距：2040；最小使用质量：2500；配重：176/240；档位数：12F+12R；变速箱型式：4*3组成梭式变速箱、换挡方式：同步器换挡；安全架：U型安全架，型号：HB554.46.001 选装发动机型号：YD4CZ70C3 功率（KW）：51.5 制造商：扬动股份有限公司 排放阶段：三阶段 | 52 | 23400
1168 | 动力机械 | 拖拉机 | 轮式拖拉机 | 80-85马力四轮驱动拖拉机 | 华创机器人制造有限公司 | 轮式拖拉机 | 华创沃尔-804 | 外廓尺寸：3920*1650*2400；驱动形式：4*4；配套功率：59KW；发动机型号：YCD4T23T8-80A（广西玉柴动力机械有限公司，选装发动机：型号YD4EZ80C2 生产厂家：扬动股份有限公司）；轴距：2040；最小使用质量：2500；配重：176/240；档位数：12F+12R；变速箱型式：4*3组成梭式变速箱、换挡方式：同步器换挡；安全架：U型安全架，型号：HB554.46.001 发动机型号：YCD4T23T8-80A 功率(KW)：59 制造商：广西玉柴动力机械有限公司 排放阶段：三阶段 | 59 | 25550
1169 | 动力机械 | 拖拉机 | 轮式拖拉机 | 90-95马力四轮驱动拖拉机 | 华创机器人制造有限公司 | 轮式拖拉机 | 华创沃尔-904 | 外廓尺寸：4065*1985*2710；驱动形式：4*4；配套功率：66.2KW；发动机型号：LR4V5U22/0662E（第一拖拉机股份有限公司，选装发动机：型号LR4A3ZU22/0662E 生产厂家：一拖（洛阳）柴油机有限公司）；轴距：2275；最小使用质量：3300；配重：220/540；档位数：10F+10R；变速箱型式：（1+1）*5*2组成梭式变速箱、换挡方式：同步器换挡；安全架：U型安全架，型号：HF1000.46.001 发动机型号：LR4V5U22/0662E 功率（KW）：66.2 制造商：第一拖拉机股份有限公司 排放阶段：三阶段 | 66.2 | 31500
1170 | 动力机械 | 拖拉机 | 轮式拖拉机 | 100-110马力四轮驱动拖拉机 | 华创机器人制造有限公司 | 轮式拖拉机 | 华创沃尔-1004 | 外廓尺寸：4065*1985*2710；驱动形式：4*4；配套功率：73.5KW；发动机型号：LR4B3ZU22/0735E（第一拖拉机股份有限公司）；轴距：2275；最小使用质量：3300；配重：220/540；档位数：10F+10R；变速箱型式：（1+1）*5*2组成梭式变速箱、换挡方式：同步器换挡；安全架：U型安全架，型号：HF1000.46.001 发动机型号：LR4B3ZU22/0735E 功率（KW）：73.5 制造商：第一拖拉机股份有限公司 排放阶段：三阶段 | 73.5 | 32960
1171 | 动力机械 | 拖拉机 | 轮式拖拉机 | 110-120马力四轮驱动拖拉机 | 华创机器人制造有限公司 | 轮式拖拉机 | 华创沃尔-1104 | 外廓尺寸：4065*1985*2710；驱动形式：4*4；配套功率：81KW；发动机型号：LR4M5ZU22/0810E（第一拖拉机股份有限公司）；轴距：2275；最小使用质量：3300；配重：220/540；档位数：10F+10R；变速箱型式：（1+1）*5*2组成梭式变速箱、换挡方式：同步器换挡；安全架：U型安全架，型号：HF1000.46.001 发动机型号：LR4M5ZU22/0810E 功率（KW）：81 制造商：第一拖拉机股份有限公司 排放阶段：三阶段 | 81 | 36270
1172 | 动力机械 | 拖拉机 | 轮式拖拉机 | 120-130马力四轮驱动拖拉机 | 华创机器人制造有限公司 | 轮式拖拉机 | 华创沃尔-1204 | 外廓尺寸：4065*1985*2710；驱动形式：4*4；配套功率：88.2KW；发动机型号：LR4M5ZU22/0882E（第一拖拉机股份有限公司）；轴距：2275；最小使用质量：3300；配重：220/540；档位数：10F+10R；变速箱型式：（1+1）*5*2组成梭式变速箱、换挡方式：同步器换挡；安全架：U型安全架，型号：HF1000.46.001 发动机型号：LR4M5ZU22/0882E 功率（KW）：88.2 制造商：第一拖拉机股份有限公司 排放阶段：三阶段 | 88.2 | 41910
1173 | 动力机械 | 拖拉机 | 轮式拖拉机 | 120-130马力四轮驱动拖拉机 | 华创机器人制造有限公司 | 轮式拖拉机 | 华创沃尔-1204D | 外廓尺寸：4093*2150*2900；驱动形式：4*4；配套功率：88.2KW；发动机型号：YC6J140-T302（广西玉柴机器股份有限公司，选装发动机：型号LR6A3ZU23/0882E 生产厂家：一拖（洛阳）柴油机有限公司）；轴距：2540；最小使用质量：4560；配重：440/516；档位数：16F+8R；变速箱型式：16+8组成梭式变速箱、换挡方式：啮合套换挡；驾驶室：简易驾驶室，型号：HF1000.45.001；发动机排放阶段：三阶段 | 88.2 | 41910
1174 | 动力机械 | 拖拉机 | 轮式拖拉机 | 130-140马力四轮驱动拖拉机 | 华创机器人制造有限公司 | 轮式拖拉机 | 华创沃尔-1354D | 外廓尺寸：4093*2150*2900；驱动形式：4*4；配套功率：99.3KW；发动机型号：YC6J155-T300（广西玉柴机器股份有限公司，选装发动机：型号：LR6M3ZU23/0993E,生产厂家：一拖（洛阳）柴油机有限公司，型号：WP6G135E330，生产厂家：潍柴（潍坊）中型柴油机有限公司）；轴距：2540；最小使用质量：4560；配重：440/516；档位数：16F+8R；变速箱型式：16+8组成梭式变速箱、换挡方式：啮合套换挡；驾驶室：简易驾驶室，型号：HF1000.45.001；发动机排放阶段：三阶段 | 99.3 | 53270
1175 | 动力机械 | 拖拉机 | 轮式拖拉机 | 140-150马力四轮驱动拖拉机 | 华创机器人制造有限公司 | 轮式拖拉机 | 华创沃尔-1404 | 外廓尺寸：4975*2290*3000；驱动形式：4*4；配套功率：102.9KW；发动机型号：YC6J175-T301（广西玉柴机器股份有限公司，选装发动机：型号：LR6M3ZU23/1030E,生产厂家：一拖（洛阳）柴油机有限公司，型号：WP6G140E330，生产厂家：潍柴（潍坊）中型柴油机有限公司）；轴距：2575；最小使用质量：4980；配重：440/516；档位数：16F+8R；变速箱型式：4*（2+1）*2啮合套换挡组成式、换挡方式：啮合套换挡；驾驶室：简易驾驶室，型号：HF1000.45.001 发动机型号：YC6J175-T301 功率（KW）：102.9 制造商：广西玉柴机器股份有限公司 排放阶段：三阶段 | 102.9 | 61670
1176 | 动力机械 | 拖拉机 | 轮式拖拉机 | 140-150马力四轮驱动拖拉机 | 华创机器人制造有限公司 | 轮式拖拉机 | 华创沃尔-1404D | 外廓尺寸：4093*2150*2900；驱动形式：4*4；配套功率：102.9KW；发动机型号：YC6J165-T301（广西玉柴机器股份有限公司，选装发动机：型号：LR6M3ZU23/1030E,生产厂家：一拖（洛阳）柴油机有限公司，型号：WP6G140E330，生产厂家：潍柴（潍坊）中型柴油机有限公司）；轴距：2540；最小使用质量：4575；配重：440/516；档位数：16F+8R；变速箱型式：16+8啮合套换挡组成式、换挡方式：啮合套换挡；驾驶室：简易驾驶室，型号：HF1000.45.001 发动机型号：YC6J165-T301 功率（KW）：102.9 制造商：广西玉柴机器股份有限公司 排放阶段：三阶段 | 102.9 | 61670
1177 | 动力机械 | 拖拉机 | 轮式拖拉机 | 150-180马力四轮驱动拖拉机 | 华创机器人制造有限公司 | 轮式拖拉机 | 华创沃尔-1504 | 外廓尺寸：4975*2290*3000；驱动形式：4*4；配套功率：110.3KW；发动机型号：YC6J175-T301（广西玉柴机器股份有限公司，选装发动机：型号：LR6M3ZU23/1103E,生产厂家：一拖（洛阳）柴油机有限公司，型号：WP6G150E330，生产厂家：潍柴（潍坊）中型柴油机有限公司）；轴距：2575；最小使用质量：4990；配重：440/516；档位数：16F+8R；变速箱型式：4*（2+1）*2啮合套换挡组成式、换挡方式：啮合套换挡；驾驶室：简易驾驶室，型号：HF1000.45.001 发动机型号：YC6J175-T301 功率（KW）：110.3 制造商：广西玉柴机器股份有限公司 排放阶段：三阶段 | 110.3 | 68430
1178 | 动力机械 | 拖拉机 | 轮式拖拉机 | 150-180马力四轮驱动拖拉机 | 华创机器人制造有限公司 | 轮式拖拉机 | 华创沃尔-1654 | 外廓尺寸：5360*3400*3100；驱动形式：4*4；配套功率：121.3KW；发动机型号：YC6J190-T300（广西玉柴机器股份有限公司，选装发动机：型号：WP6G165E330，生产厂家：潍柴（潍坊）中型柴油机有限公司）；轴距：2688；最小使用质量：7580；配重：660/0(后轮单边双胎)；档位数：16+16；变速箱型式：（1+1）*4*4梭式主变速同步器，副变速啮合套换挡组成式、换挡方式：啮合套换挡；驾驶室：简易驾驶室，型号：HG1804.45.001 发动机型号：YC6J190-T300 功率（KW）：121.3 制造商：广西玉柴机器股份有限公司 排放阶段：三阶段 | 121.3 | 68430
1179 | 动力机械 | 拖拉机 | 轮式拖拉机 | 180-200马力四轮驱动拖拉机 | 华创机器人制造有限公司 | 轮式拖拉机 | 华创沃尔-1804 | 外廓尺寸：5350*3400*3030；驱动形式：4*4；配套功率：132.4KW；发动机型号：YC6J200-T301（广西玉柴机器股份有限公司，选装发动机：型号：WP6G180E330，生产厂家：潍柴（潍坊）中型柴油机有限公司）；轴距：2688；最小使用质量：7580；配重：660/0（后轮单边双胎）；档位数：16+16梭式挡；变速箱型式：（1+1）*4*4梭式主变速同步器，副变速啮合套；换挡方式：啮合套 同步器换挡；驾驶室：简易驾驶室，型号：TD1004.45.201 发动机型号：YC6J200-T301 功率（KW）：132.4 制造商：广西玉柴机器股份有限公司 排放阶段：三阶段 | 132.4 | 88240
1180 | 动力机械 | 拖拉机 | 轮式拖拉机 | 40—45马力四轮驱动拖拉机 | 山东迪拖农业装备有限公司 | 轮式拖拉机 | 迪拖404 | 功率：29.5kW 驱动方式：四轮驱动 | 29.5 | 11300
1181 | 动力机械 | 拖拉机 | 轮式拖拉机 | 40—45马力四轮驱动拖拉机 | 山东迪拖农业装备有限公司 | 轮式拖拉机 | 迪拖404-2 | 功率：29.5kW 驱动方式：四轮驱动 | 29.5 | 11300
1182 | 动力机械 | 拖拉机 | 轮式拖拉机 | 45—50马力四轮驱动拖拉机 | 山东迪拖农业装备有限公司 | 轮式拖拉机 | 迪拖484-2 | 功率：35.3kW 驱动方式：四轮驱动 | 35.3 | 12800
1183 | 动力机械 | 拖拉机 | 轮式拖拉机 | 55—60马力四轮驱动拖拉机 | 山东迪拖农业装备有限公司 | 轮式拖拉机 | 迪拖554 | 功率：40.4kW 驱动方式：四轮驱动 | 40.4 | 15700
1184 | 动力机械 | 拖拉机 | 轮式拖拉机 | 55—60马力四轮驱动拖拉机 | 山东迪拖农业装备有限公司 | 轮式拖拉机 | 迪拖554-2 | 功率：40.4kW 驱动方式：四轮驱动 | 40.4 | 15700
1185 | 动力机械 | 拖拉机 | 轮式拖拉机 | 120—130马力四轮驱动拖拉机 | 山东迪拖农业装备有限公司 | 轮式拖拉机 | 迪拖1204 | 功率：88.2kW 驱动方式：四轮驱动 | 88.2 | 41910
1186 | 动力机械 | 拖拉机 | 轮式拖拉机 | 130—140马力四轮驱动拖拉机 | 山东迪拖农业装备有限公司 | 轮式拖拉机 | 迪拖1304 | 功率：95.6kW 驱动方式：四轮驱动 | 95.6 | 53270
1187 | 动力机械 | 拖拉机 | 轮式拖拉机 | 140—150马力四轮驱动拖拉机 | 山东迪拖农业装备有限公司 | 轮式拖拉机 | 迪拖1404 | 功率：103kW 驱动方式：四轮驱动 | 103 | 61670
1188 | 动力机械 | 拖拉机 | 轮式拖拉机 | 150—180马力四轮驱动拖拉机 | 山东迪拖农业装备有限公司 | 轮式拖拉机 | 迪拖1504 | 功率：110.3kW 驱动方式：四轮驱动 | 110.3 | 68430
1189 | 动力机械 | 拖拉机 | 轮式拖拉机 | 30-35马力两轮驱动拖拉机 | 邢台市同德机械有限公司 | 轮式拖拉机 | XT-300 | 功率：22.1kw 驱动方式：两轮驱动 | 22.1 | 5220
1190 | 动力机械 | 拖拉机 | 轮式拖拉机 | 30-35马力四轮驱动拖拉机 | 邢台市同德机械有限公司 | 轮式拖拉机 | XT-304 | 功率：22.1kw 驱动方式：四轮驱动 | 22.1 | 5330
1191 | 动力机械 | 拖拉机 | 轮式拖拉机 | 35-40马力两轮驱动拖拉机 | 邢台市同德机械有限公司 | 轮式拖拉机 | XT-350 | 功率：25.7kw 驱动方式：两轮驱动 | 25.7 | 5820
1192 | 动力机械 | 拖拉机 | 轮式拖拉机 | 35-40马力四轮驱动拖拉机 | 邢台市同德机械有限公司 | 轮式拖拉机 | XT-354 | 功率：25.7kw 驱动方式：四轮驱动 | 25.7 | 6000
1193 | 动力机械 | 拖拉机 | 轮式拖拉机 | 40-45马力两轮驱动拖拉机 | 邢台市同德机械有限公司 | 轮式拖拉机 | XT-400 | 功率：29.4kw 驱动方式：两轮驱动 | 29.4 | 8700
1194 | 动力机械 | 拖拉机 | 轮式拖拉机 | 40-45马力四轮驱动拖拉机 | 邢台市同德机械有限公司 | 轮式拖拉机 | XT-404 | 功率：29.4kw 驱动方式：四轮驱动 | 29.4 | 11300
1195 | 动力机械 | 拖拉机 | 轮式拖拉机 | 45-50马力两轮驱动拖拉机 | 邢台市同德机械有限公司 | 轮式拖拉机 | XT-450 | 功率：33.1kw 驱动方式：两轮驱动 | 33.1 | 9300
1196 | 动力机械 | 拖拉机 | 轮式拖拉机 | 45-50马力四轮驱动拖拉机 | 邢台市同德机械有限公司 | 轮式拖拉机 | XT-454 | 功率：33.1kw 驱动方式：四轮驱动 | 33.1 | 12800
1197 | 动力机械 | 拖拉机 | 轮式拖拉机 | 55-60马力四轮驱动拖拉机 | 邢台市同德机械有限公司 | 轮式拖拉机 | XT-554 | 功率：40.4kw 驱动方式：四轮驱动 | 40.4 | 15700
1198 | 动力机械 | 拖拉机 | 轮式拖拉机 | 30—35马力两轮驱动拖拉机 | 邢台第一拖拉机制造有限公司 | 轮式拖拉机 | XT300 | 发动机标定功率：22.05KW；驱动方式：两轮驱动 | 22.05 | 5220
1199 | 动力机械 | 拖拉机 | 轮式拖拉机 | 30—35马力四轮驱动拖拉机 | 邢台第一拖拉机制造有限公司 | 轮式拖拉机 | XT304 | 发动机标定功率：22.05KW；驱动方式：四轮驱动 | 22.05 | 5330
1200 | 动力机械 | 拖拉机 | 轮式拖拉机 | 35—40马力两轮驱动拖拉机 | 邢台第一拖拉机制造有限公司 | 轮式拖拉机 | XT350 | 发动机标定功率：25.73KW；驱动方式：两轮驱动 | 25.73 | 5820
1201 | 动力机械 | 拖拉机 | 轮式拖拉机 | 35—40马力四轮驱动拖拉机 | 邢台第一拖拉机制造有限公司 | 轮式拖拉机 | XT354 | 发动机标定功率：25.73KW；驱动方式：四轮驱动 | 25.73 | 6000
1202 | 动力机械 | 拖拉机 | 轮式拖拉机 | 40—45马力两轮驱动拖拉机 | 邢台第一拖拉机制造有限公司 | 轮式拖拉机 | XT400 | 发动机标定功率：29.4KW；驱动方式：两轮驱动 | 29.4 | 8700
1203 | 动力机械 | 拖拉机 | 轮式拖拉机 | 40—45马力四轮驱动拖拉机 | 邢台第一拖拉机制造有限公司 | 轮式拖拉机 | XT404 | 发动机标定功率：29.4KW；驱动方式：四轮驱动 | 29.4 | 11300
1204 | 动力机械 | 拖拉机 | 轮式拖拉机 | 45—50马力两轮驱动拖拉机 | 邢台第一拖拉机制造有限公司 | 轮式拖拉机 | XT450 | 发动机标定功率：34KW；驱动方式：两轮驱动 | 34 | 9300
1205 | 动力机械 | 拖拉机 | 轮式拖拉机 | 45—50马力四轮驱动拖拉机 | 邢台第一拖拉机制造有限公司 | 轮式拖拉机 | XT454 | 发动机标定功率：34KW；驱动方式：四轮驱动 | 34 | 12800
1206 | 动力机械 | 拖拉机 | 轮式拖拉机 | 150—180马力四轮驱动拖拉机 | 邢台第一拖拉机制造有限公司 | 轮式拖拉机 | XT1504 | 发动机标定功率：110.3KW；驱动方式：四轮驱动 | 110.3 | 68430
1207 | 动力机械 | 拖拉机 | 轮式拖拉机（不含皮带传动轮式拖拉机） | 30-35马力四轮驱动拖拉机 | 江苏骏诚光电科技有限公司 | 轮式拖拉机 | 304 | 30马力≤功率＜35马力；驱动方式：四轮驱动 | 22.1 | 5330
1208 | 动力机械 | 拖拉机 | 轮式拖拉机（不含皮带传动轮式拖拉机） | 40-45马力四轮驱动拖拉机 | 江苏骏诚光电科技有限公司 | 轮式拖拉机 | 404 | 40马力≤功率＜45马力；驱动方式：四轮驱动 | 29.4 | 11300
1209 | 动力机械 | 拖拉机 | 轮式拖拉机（不含皮带传动轮式拖拉机） | 55-60马力四轮驱动拖拉机 | 江苏骏诚光电科技有限公司 | 轮式拖拉机 | 554D | 55马力≤功率＜60马力；驱动方式：四轮驱动 | 40.5 | 15700
1210 | 动力机械 | 拖拉机 | 轮式拖拉机（不含皮带传动轮式拖拉机） | 55-60马力四轮驱动拖拉机 | 江苏骏诚光电科技有限公司 | 轮式拖拉机 | 554-1 | 55马力≤功率＜60马力；驱动方式：四轮驱动 | 40.5 | 15700
1211 | 动力机械 | 拖拉机 | 轮式拖拉机（不含皮带传动轮式拖拉机） | 150-180马力四轮驱动拖拉机 | 江苏骏诚光电科技有限公司 | 轮式拖拉机 | 1504-1 | 150马力≤功率＜180马力；驱动方式：四轮驱动 | 110.3 | 68430
1212 | 动力机械 | 拖拉机 | 轮式拖拉机 | 40—45马力四轮驱动拖拉机 | 潍坊昌荣机械有限公司 | 轮式拖拉机 | 潍河404 | 结构尺寸（长*宽*高）：3395mm*1540mm*1970mm；整机质量：1700kg；配套动力：29.5kw；轴距：1790mm 轮距（前轮/后轮）：960mm（1100mm、1200mm、1300mm）/960mm-1300mm；轮距（前轮/后轮）调整方式：有级调节/无级可调；最小离地间隙：290mm；前轴质量/后轴质量：740kg/960kg；配重（最大）（前/后）：54kg/62kg；发动机与离合器联接方式： 直联式；起动方式： 电起动 ；档位数（前进/倒退/爬行）： 8/2/0 | 29.5 | 11300
1213 | 动力机械 | 拖拉机 | 轮式拖拉机 | 45—50马力四轮驱动拖拉机 | 潍坊昌荣机械有限公司 | 轮式拖拉机 | 潍河454E | 结构尺寸（长*宽*高）：3430mm*1520mm*2010mm；整机质量：1800kg；配套动力：33.1kw；轴距：1840mm 轮距（前轮/后轮）：960mm、1100mm、1200mm、1300mm/960mm-1300mm；轮距（前轮/后轮）调整方式：有级调节/无级可调；最小离地间隙：330mm；前轴质量/后轴质量：724kg/1076kg；配重（最大）：104kg/62kg；发动机与离合器联接方式： 直联式；起动方式： 电起动 ；档位数（前进/倒退/爬行）： 8/8 | 33.1 | 12800
1214 | 动力机械 | 拖拉机 | 轮式拖拉机 | 55—60马力四轮驱动拖拉机 | 潍坊昌荣机械有限公司 | 轮式拖拉机 | 潍河554E | 结构尺寸（长*宽*高）：3430mm*1520mm*2080mm；整机质量：1800kg；配套动力：40.5kw；轴距：1840mm； 轮距（前轮/后轮）：960mm（1100mm、1200mm、1300mm）/960mm-1300mm；轮距（前轮/后轮）调整方式：有级调节/无级可调；最小离地间隙：330mm）；前轴质量/后轴质量：724kg/1076kg；配重（最大）：45kg/43kg；发动机与离合器联接方式： 直联式；起动方式： 电起动 ；档位数（前进/倒退/爬行）： 8/8/0 | 40.5 | 15700
1215 | 动力机械 | 拖拉机 | 轮式拖拉机 | 40—45马力四轮驱动拖拉机 | 潍坊昌荣机械有限公司 | 轮式拖拉机 | 潍河404B | 结构尺寸（长*宽*高）：361cm*159cm*235.5cm；整机质量：1930kg；配套动力：29.5kw；轴距：1970mm 轮距（前轮/后轮）：1300mm/1300mm、1400mm、1500mm；轮距（前轮/后轮）调整方式：固定/有级可调；最小离地间隙：300mm（前桥底部）；前轴质量/后轴质量：790kg/1140kg；配重（最大）（前/后）：180kg/130kg；发动机与离合器联接方式： 直联 起动方式： 电起动 ；档位数（前进/倒退/爬行）： 8/2/0 | 29.5 | 11300
1216 | 动力机械 | 拖拉机 | 轮式拖拉机 | 50—55马力两轮驱动拖拉机 | 潍坊昌荣机械有限公司 | 轮式拖拉机 | 潍河500B | 结构尺寸（长*宽*高）： 351cm*159cm*204cm；整机质量：1715kg；配套动力：36.8kw；轴距：1960mm 轮距（前轮/后轮）：1300mm、1400mm、1500mm/1300mm、1400mm、1500mm；轮距（前轮/后轮）调整方式：有级可调/有级可调；最小离地间隙：396mm（后桥底部）；前轴质量/后轴质量：600kg/1115kg；配重（最大）（前/后）：92kg/163kg；发动机与离合器联接方式：直联；起动方式：电起动；档位数（前进/倒退/爬行）： 8/2/0 | 36.8 | 10560
1217 | 动力机械 | 拖拉机 | 轮式拖拉机 | 50—55马力四轮驱动拖拉机 | 潍坊昌荣机械有限公司 | 轮式拖拉机 | 潍河504B | 结构尺寸（长*宽*高）： 361cm*159cm*204cm；整机质量：2060kg；配套动力：36.8kw；轴距：1970mm；轮距（前轮/后轮）： 1300mm/1300mm、1400mm、1500mm；轮距（前轮/后轮）调整方式：不可调节/有级可调；最小离地间隙：300mm（前驱动桥底部）；前轴质量/后轴质量： 825kg/1235kg； 配重（最大）（前/后）：92kg/163kg；发动机与离合器联接方式： 直联；起动方式：电起动；档位数（前进/倒退/爬行）： 8/2/0 | 36.8 | 14000
1218 | 动力机械 | 拖拉机 | 轮式拖拉机 | 55—60马力两轮驱动拖拉机 | 潍坊昌荣机械有限公司 | 轮式拖拉机 | 潍河550B | 结构尺寸（长*宽*高cm）： 356.5*159*241.3 整机质量（kg）： 1825 配套动力（kw）： 40.5 轴距（mm）： 2015 型式： 4×2两轮驱动 轮距（前轮/后轮），mm： 1300、1400/1500/1300、1400、1500 轮距（前轮/后轮）调整方式： 有级可调/有级可调 最小离地间隙（mm）： 396（后桥壳体底部） 前轴质量/后轴质量（kg）： 705/1120 配重（最大）（前/后）,kg： 100/130 发动机与离合器联接方式： 直联 起动方式： 电起动 档位数（前进/倒退/爬行）： 8/2/0 | 40.5 | 13600
1219 | 动力机械 | 拖拉机 | 轮式拖拉机 | 55—60马力四轮驱动拖拉机 | 潍坊昌荣机械有限公司 | 轮式拖拉机 | 潍河554B | 结构尺寸（长*宽*高）： 366.5cm*159cm*238.7cm 整机质量：2070kg；配套动力：40.5kw；轴距：2025mm ；轮距（前轮/后轮）： 1300mm/1300mm、1400mm、1500mm；轮距（前轮/后轮）调整方式： 固定/有级可调 最小离地间隙：350mm（前桥底部）；前轴质量/后轴质量：828kg/1242kg； 配重（最大）（前/后）： 100kg/130kg；发动机与离合器联接方式：直联；起动方式 电起动 ；档位数（前进/倒退/爬行）： 8/2/0 | 40.5 | 15700
1220 | 动力机械 | 拖拉机 | 轮式拖拉机 | 120—130马力四轮驱动拖拉机 | 潍坊昌荣机械有限公司 | 轮式拖拉机 | 潍河1204 | 结构尺寸（长*宽*高）：501cm*208cm*284cm；整机质量：4386kg；配套动力：91kw；轴距：2520mm ；轮距（前轮/后轮）： 1710mm（1610mm、1810mm、1950mm）/1715mm（1590mm-2050mm）；轮距（前轮/后轮）调整方式： 有级可调/无级可调 最下离地间隙：430mm；前轴质量/后轴质量：1652kg/2743kg；最大配重（前/后）： 440kg/360kg；发动机与离合器联接方式： 直联；起动方式：电起动；动力输出轴功率：75kw；档位数（前进/倒退/爬行）： 16/8 | 91 | 41910
1221 | 动力机械 | 拖拉机 | 轮式拖拉机 | 130—140马力四轮驱动拖拉机 | 潍坊昌荣机械有限公司 | 轮式拖拉机 | 潍河1304 | 结构尺寸（长*宽*高）：5060mm*2080mm*2910mm；整机质量：4607kg；配套动力：97.5kw；轴距：2520mm ；轮距（前轮/后轮）：1610mm、1710mm、1810mm、1950mm/1590mm-2050mm（常用1710mm/1800mm）；轮距（前轮/后轮）调整方式：无调节/无级可调；最小离地间隙：430mm；前轴质量/后轴质量：1796kg/2811kg；最大配重： 400kg/330kg；发动机与离合器联接方式： 直联式；起动方式：电起动；动力输出轴功率：≥82.9kw；档位数（前进/倒退/爬行）： 16/8/0 | 97.5 | 53270
1222 | 动力机械 | 拖拉机 | 轮式拖拉机 | 140—150马力四轮驱动拖拉机 | 潍坊昌荣机械有限公司 | 轮式拖拉机 | 潍河1404F | 结构尺寸（长*宽*高）： 507cm*234cm*291cm；整机质量：5040kg；配套动力： 105kw；轴距：2550mm；最小离地间隙： 480mm；轮距（前轮/后轮）： 1810mm（1830mm、1910mm、2030mm）/1830mm（1500mm-2200mm）；前轴质量/后轴质量：1780kg/3260kg；最大配重（前/后）： 440kg/490kg；发动机与离合器联接方式： 直联；起动方式： 电起动；动力输出轴功率： 88KW ；档位数（前进/倒退/爬行）： 16/8 | 105 | 61670
1223 | 动力机械 | 拖拉机 | 轮式拖拉机 | 150—180马力四轮驱动拖拉机 | 潍坊昌荣机械有限公司 | 轮式拖拉机 | 潍河1504F | 结构尺寸（长*宽*高）：5070mm*2340mm*2910mm；整机质量：5274kg；配套动力：111kw；轴距：2550mm ；轮距（前轮/后轮）：1810mm、（1830mm、1910mm、2030mm）/1830mm（1550mm-2200）；轮距（前轮/后轮）调整方式：有级调节/无级可调；最小离地间隙：480mm；前轴质量/后轴质量：1947kg/3327kg；最大配重： 440kg/490kg；发动机与离合器联接方式： 直联式；起动方式：电起动；动力输出轴功率：≥94.6kw；档位数（前进/倒退/爬行）： 16/8/0 | 111 | 68430
1224 | 动力机械 | 拖拉机 | 轮式拖拉机 | 180—200马力四轮驱动拖拉机 | 潍坊昌荣机械有限公司 | 轮式拖拉机 | 潍河1804 | 结构尺寸（长*宽*高）：5420mm*3400mm（双胎）[或2200mm（单胎）]*3110mm；整机质量：7672kg；配套动力：132.5kw；轴距：2760mm ；轮距（前轮/后轮）：2010mm、（1720mm、1880mm、2100mm）/2380mm（1680mm-2380）；轮距（前轮/后轮）调整方式：有级调节/无级可调；最小离地间隙：450mm；前轴质量/后轴质量：2539kg/5133kg；最大配重：672kg/720kg；发动机与离合器联接方式： 直联式；起动方式：电起动；动力输出轴功率：≥112.7kw；档位数（前进/倒退/爬行）： 16/16/0 | 132.5 | 88240
1225 | 动力机械 | 拖拉机 | 轮式拖拉机 | 100-110马力四轮驱动拖拉机 | 沃得重工（中国）有限公司 | 轮式拖拉机 | WD1004 | 发动机功率：73.5kw、驱动方式：四轮驱动； | 73.5 | 32960
1226 | 动力机械 | 拖拉机 | 轮式拖拉机 | 100-110马力四轮驱动拖拉机 | 沃得重工（中国）有限公司 | 轮式拖拉机 | WD1004-1 | 发动机功率：73.5kw、驱动方式：四轮驱动； | 73.5 | 32960
1227 | 动力机械 | 拖拉机 | 轮式拖拉机 | 110-120马力四轮驱动拖拉机 | 沃得重工（中国）有限公司 | 轮式拖拉机 | WD1104 | 发动机功率：81kw、驱动方式：四轮驱动； | 81 | 36270
1228 | 动力机械 | 拖拉机 | 轮式拖拉机 | 110-120马力四轮驱动拖拉机 | 沃得重工（中国）有限公司 | 轮式拖拉机 | WD1104-1 | 发动机功率：81kw、驱动方式：四轮驱动； | 81 | 36270
1229 | 动力机械 | 拖拉机 | 轮式拖拉机 | 100马力及以上两轮驱动拖拉机 | 沃得重工（中国）有限公司 | 轮式拖拉机 | WD1100 | 发动机功率：81kw、驱动方式：两轮驱动； | 81 | 24300
1230 | 动力机械 | 拖拉机 | 轮式拖拉机 | 100马力及以上两轮驱动拖拉机 | 沃得重工（中国）有限公司 | 轮式拖拉机 | WD1100-1 | 发动机功率：81kw、驱动方式：两轮驱动； | 81 | 24300
1231 | 动力机械 | 拖拉机 | 轮式拖拉机 | 120-130马力四轮驱动拖拉机 | 沃得重工（中国）有限公司 | 轮式拖拉机 | WD1204G | 发动机功率：88.2kw、驱动方式：四轮驱动； | 88.2 | 41910
1232 | 动力机械 | 拖拉机 | 轮式拖拉机 | 120-130马力四轮驱动拖拉机 | 沃得重工（中国）有限公司 | 轮式拖拉机 | WD1204G-1 | 发动机功率：88.2kw、驱动方式：四轮驱动； | 88.2 | 41910
1233 | 动力机械 | 拖拉机 | 轮式拖拉机 | 130-140马力四轮驱动拖拉机 | 沃得重工（中国）有限公司 | 轮式拖拉机 | WD1304B | 发动机功率：95.6kw、驱动方式：四轮驱动； | 95.6 | 53270
1234 | 动力机械 | 拖拉机 | 轮式拖拉机 | 130-140马力四轮驱动拖拉机 | 沃得重工（中国）有限公司 | 轮式拖拉机 | WD1304B-1 | 发动机功率：95.6kw、驱动方式：四轮驱动； | 95.6 | 53270
1235 | 动力机械 | 拖拉机 | 轮式拖拉机 | 130-140马力四轮驱动拖拉机 | 沃得重工（中国）有限公司 | 轮式拖拉机 | WD1304G | 发动机功率：95.6kw、驱动方式：四轮驱动； | 95.6 | 53270
1236 | 动力机械 | 拖拉机 | 轮式拖拉机 | 130-140马力四轮驱动拖拉机 | 沃得重工（中国）有限公司 | 轮式拖拉机 | WD1304G-1 | 发动机功率：95.6kw、驱动方式：四轮驱动； | 95.6 | 53270
1237 | 动力机械 | 拖拉机 | 轮式拖拉机 | 130-140马力四轮驱动拖拉机 | 沃得重工（中国）有限公司 | 轮式拖拉机 | WD1354 | 发动机功率：99.3kw、驱动方式：四轮驱动； | 99.3 | 53270
1238 | 动力机械 | 拖拉机 | 轮式拖拉机 | 150-180马力四轮拖拉机 | 沃得重工（中国）有限公司 | 轮式拖拉机 | WD1504 | 发动机功率：110.3kw、驱动方式：四轮驱动； | 110.3 | 68430
1239 | 动力机械 | 拖拉机 | 轮式拖拉机 | 100马力及以上两轮驱动拖拉机 | 沃得重工（中国）有限公司 | 轮式拖拉机 | WD1100B | 发动机功率：81kw、驱动方式：两轮驱动； | 81 | 24300
1240 | 动力机械 | 拖拉机 | 轮式拖拉机 | 100马力及以上两轮驱动拖拉机 | 沃得重工（中国）有限公司 | 轮式拖拉机 | WD1100B-1 | 发动机功率：81kw、驱动方式：两轮驱动； | 81 | 24300
1241 | 动力机械 | 拖拉机 | 轮式拖拉机 | 110-120马力四轮驱动拖拉机 | 沃得重工（中国）有限公司 | 轮式拖拉机 | WD1104B | 发动机功率：81kw、驱动方式：四轮驱动； | 81 | 36270
1242 | 动力机械 | 拖拉机 | 轮式拖拉机 | 110-120马力四轮驱动拖拉机 | 沃得重工（中国）有限公司 | 轮式拖拉机 | WD1104B-1 | 发动机功率：81kw、驱动方式：四轮驱动； | 81 | 36270
1243 | 动力机械 | 拖拉机 | 轮式拖拉机 | 100马力及以上两轮驱动拖拉机 | 沃得重工（中国）有限公司 | 轮式拖拉机 | WD1200B | 发动机功率：88.2kw、驱动方式：两轮驱动； | 88.2 | 24300
1244 | 动力机械 | 拖拉机 | 轮式拖拉机 | 100马力及以上两轮驱动拖拉机 | 沃得重工（中国）有限公司 | 轮式拖拉机 | WD1200B-1 | 发动机功率：88.2kw、驱动方式：两轮驱动； | 88.2 | 24300
1245 | 动力机械 | 拖拉机 | 轮式拖拉机 | 120-130马力四轮驱动拖拉机 | 沃得重工（中国）有限公司 | 轮式拖拉机 | WD1204B | 发动机功率：88.2kw、驱动方式：四轮驱动； | 88.2 | 41910
1246 | 动力机械 | 拖拉机 | 轮式拖拉机 | 120-130马力四轮驱动拖拉机 | 沃得重工（中国）有限公司 | 轮式拖拉机 | WD1204B-1 | 发动机功率：88.2kw、驱动方式：四轮驱动； | 88.2 | 41910
1247 | 动力机械 | 拖拉机 | 轮式拖拉机 | 100马力及以上两轮驱动拖拉机 | 沃得重工（中国）有限公司 | 轮式拖拉机 | WD1300B | 发动机功率：95.6kw、驱动方式：两轮驱动； | 95.6 | 24300
1248 | 动力机械 | 拖拉机 | 轮式拖拉机 | 100马力及以上两轮驱动拖拉机 | 沃得重工（中国）有限公司 | 轮式拖拉机 | WD1300B-1 | 发动机功率：95.6kw、驱动方式：两轮驱动； | 95.6 | 24300
1249 | 动力机械 | 拖拉机 | 轮式拖拉机 | 140-150马力四轮驱动拖拉机 | 沃得重工（中国）有限公司 | 轮式拖拉机 | WD1404 | 发动机功率：103kw、驱动方式：四轮驱动； | 103 | 61670
1250 | 动力机械 | 拖拉机 | 轮式拖拉机 | 140-150马力四轮驱动拖拉机 | 沃得重工（中国）有限公司 | 轮式拖拉机 | WD1404-1 | 发动机功率：103kw、驱动方式：四轮驱动； | 103 | 61670
1251 | 动力机械 | 拖拉机 | 轮式拖拉机 | 45—50马力四轮驱动拖拉机 | 浙江杭拖实业投资有限公司 | 轮式拖拉机 | 宁野484-2 | 45马力≤功率＜50马力；驱动方式：四轮驱动，国3排放。 | 35.3 | 12800
1252 | 动力机械 | 拖拉机 | 轮式拖拉机 | 50—55马力四轮驱动拖拉机 | 浙江杭拖实业投资有限公司 | 轮式拖拉机 | 宁野504 | 50马力≤功率＜55马力；驱动方式：四轮驱动，国3排放。 | 36.8 | 14000
1253 | 动力机械 | 拖拉机 | 轮式拖拉机 | 55—60马力四轮驱动拖拉机 | 浙江杭拖实业投资有限公司 | 轮式拖拉机 | 宁野554 | 55马力≤功率＜60马力；驱动方式：四轮驱动，国3排放。 | 40.4 | 15700
1254 | 动力机械 | 拖拉机 | 轮式拖拉机 | 70—75马力四轮驱动拖拉机 | 浙江杭拖实业投资有限公司 | 轮式拖拉机 | 宁野704 | 70马力≤功率＜75马力；驱动方式：四轮驱动，国3排放。 | 51.5 | 23400
1255 | 动力机械 | 拖拉机 | 轮式拖拉机 | 80—85马力四轮驱动拖拉机 | 东风井关农业机械有限公司 | 轮式拖拉机 | T804-PVR | 功率：80马力；驱动方式：四轮驱动；外廓尺寸：3875*1965*2835（无配重）；4315*1965*2835（带前配重）；功率：58.8KW；生产厂家：无锡铂金斯动力系统科技有限公司；型号：1104D-44T；功率：58.8KW；排放阶段：国家第三阶段 | 58.8 | 25550
1256 | 动力机械 | 拖拉机 | 轮式拖拉机 | 95—100马力四轮驱动拖拉机 | 东风井关农业机械有限公司 | 轮式拖拉机 | T954-PVCY | 功率：95马力；驱动方式：四轮驱动；外廓尺寸：3875*1965*2835（无配重）；4315*1965*2835（带前配重）；功率：69.8KW；生产厂家：无锡铂金斯动力系统科技有限公司；型号：1104D-44T；功率：69.8KW；排放阶段：国家第三阶段 | 69.8 | 33210
1257 | 动力机械 | 拖拉机 | 轮式拖拉机 | 95—100马力四轮驱动拖拉机 | 东风井关农业机械有限公司 | 轮式拖拉机 | T954-PVR | 功率：95马力；驱动方式：四轮驱动；外廓尺寸：3875*1965*2835（无配重）；4315*1965*2835（带前配重）；功率：69.8KW；生产厂家：无锡铂金斯动力系统科技有限公司；型号：1104D-44T；功率：69.8KW；排放阶段：国家第三阶段 | 69.8 | 33210
1258 | 动力机械 | 拖拉机 | 轮式拖拉机 | 35—40马力四轮驱动拖拉机 | 浙江开野机械装备有限公司 | 轮式拖拉机 | 开野354 | 35马力≤功率＜40马力；驱动方式：四轮驱动 | 25.7 | 6000
1259 | 动力机械 | 拖拉机 | 轮式拖拉机 | 40—45马力四轮驱动拖拉机 | 浙江开野机械装备有限公司 | 轮式拖拉机 | 开野404A | 40马力≤功率＜45马力；驱动方式：四轮驱动 | 29.4 | 11300
1260 | 动力机械 | 拖拉机 | 轮式拖拉机 | 40—45马力四轮驱动拖拉机 | 浙江开野机械装备有限公司 | 轮式拖拉机 | 开野404 | 40马力≤功率＜45马力；驱动方式：四轮驱动 | 29.4 | 11300
1261 | 动力机械 | 拖拉机 | 轮式拖拉机 | 45—50马力四轮驱动拖拉机 | 浙江开野机械装备有限公司 | 轮式拖拉机 | 开野454 | 45马力≤功率＜50马力；驱动方式：四轮驱动 | 33.1 | 12800
1262 | 动力机械 | 拖拉机 | 轮式拖拉机 | 45—50马力四轮驱动拖拉机 | 浙江开野机械装备有限公司 | 轮式拖拉机 | 开野484 | 45马力≤功率＜50马力；驱动方式：四轮驱动 | 35.3 | 12800
1263 | 动力机械 | 拖拉机 | 轮式拖拉机 | 50—55马力四轮驱动拖拉机 | 浙江开野机械装备有限公司 | 轮式拖拉机 | 开野504 | 50马力≤功率＜55马力；驱动方式：四轮驱动 | 36.8 | 14000
1264 | 动力机械 | 拖拉机 | 轮式拖拉机 | 55—60马力四轮驱动拖拉机 | 浙江开野机械装备有限公司 | 轮式拖拉机 | 开野554 | 55马力≤功率＜60马力；驱动方式：四轮驱动 | 40.5 | 15700
1265 | 动力机械 | 拖拉机 | 轮式拖拉机 | 40-45马力四轮驱动拖拉机 | 潍坊沃富田农业装备有限公司 | 轮式拖拉机 | WFT404 | 功率：29.5KW；驱动方式：四轮驱动 | 29.5 | 11300
1266 | 动力机械 | 拖拉机 | 轮式拖拉机 | 45-50马力四轮驱动拖拉机 | 潍坊沃富田农业装备有限公司 | 轮式拖拉机 | WFT454 | 功率：33.1KW；驱动方式：四轮驱动 | 33.1 | 12800
1267 | 动力机械 | 拖拉机 | 轮式拖拉机 | 50-55马力两轮驱动拖拉机 | 潍坊沃富田农业装备有限公司 | 轮式拖拉机 | WFT500 | 功率：36.8KW；驱动方式：两轮驱动 | 36.8 | 10560
1268 | 动力机械 | 拖拉机 | 轮式拖拉机 | 50-55马力四轮驱动拖拉机 | 潍坊沃富田农业装备有限公司 | 轮式拖拉机 | WFT504 | 功率：36.8KW；驱动方式：四轮驱动 | 36.8 | 14000
1269 | 动力机械 | 拖拉机 | 轮式拖拉机 | 55-60马力四轮驱动拖拉机 | 潍坊沃富田农业装备有限公司 | 轮式拖拉机 | WFT554G | 功率：40.5KW；驱动方式：四轮驱动 | 40.5 | 15700
1270 | 动力机械 | 拖拉机 | 轮式拖拉机 | 55-60马力四轮驱动拖拉机 | 潍坊沃富田农业装备有限公司 | 轮式拖拉机 | WFT554 | 功率：40.5KW；驱动方式：四轮驱动 | 40.5 | 15700
1271 | 动力机械 | 拖拉机 | 轮式拖拉机 | 60-65马力两轮驱动拖拉机 | 潍坊沃富田农业装备有限公司 | 轮式拖拉机 | WFT600 | 功率：44.1KW；驱动方式：两轮驱动 | 44.1 | 16650
1272 | 动力机械 | 拖拉机 | 轮式拖拉机 | 60-65马力四轮驱动拖拉机 | 潍坊沃富田农业装备有限公司 | 轮式拖拉机 | WFT604 | 功率：44.1KW；驱动方式：四轮驱动 | 44.1 | 19500
1273 | 动力机械 | 拖拉机 | 轮式拖拉机 | 70-75马力四轮驱动拖拉机 | 潍坊沃富田农业装备有限公司 | 轮式拖拉机 | WFT704 | 功率：51.5KW；驱动方式：四轮驱动 | 51.5 | 23400
1274 | 动力机械 | 拖拉机 | 轮式拖拉机 | 120-130马力四轮驱动拖拉机 | 潍坊沃富田农业装备有限公司 | 轮式拖拉机 | WFT1204 | 功率：88.2KW；驱动方式：四轮驱动 | 88.2 | 41910
1275 | 动力机械 | 拖拉机 | 轮式拖拉机 | 130-140马力四轮驱动拖拉机 | 潍坊沃富田农业装备有限公司 | 轮式拖拉机 | WFT1304 | 功率：95.6KW；驱动方式：四轮驱动 | 95.6 | 53270
1276 | 动力机械 | 拖拉机 | 轮式拖拉机 | 150-180马力四轮驱动拖拉机 | 潍坊沃富田农业装备有限公司 | 轮式拖拉机 | WFT1504 | 功率：111KW；驱动方式：四轮驱动 | 111 | 68430
1277 | 动力机械 | 拖拉机 | 轮式拖拉机 | 35—40马力四轮驱动拖拉机 | 奔野农业机械有限公司 | 轮式拖拉机 | 354 | 35马力≤功率＜40马力；驱动方式：四轮驱动 | 25.7 | 6000
1278 | 动力机械 | 拖拉机 | 轮式拖拉机 | 40—45马力四轮驱动拖拉机 | 奔野农业机械有限公司 | 轮式拖拉机 | 404A | 40马力≤功率＜45马力；驱动方式：四轮驱动 | 29.4 | 11300
1279 | 动力机械 | 拖拉机 | 轮式拖拉机 | 40—45马力四轮驱动拖拉机 | 奔野农业机械有限公司 | 轮式拖拉机 | 404 | 40马力≤功率＜45马力；驱动方式：四轮驱动 | 29.4 | 11300
1280 | 动力机械 | 拖拉机 | 轮式拖拉机 | 45—50马力四轮驱动拖拉机 | 奔野农业机械有限公司 | 轮式拖拉机 | 454 | 45马力≤功率＜50马力；驱动方式：四轮驱动 | 33.1 | 12800
1281 | 动力机械 | 拖拉机 | 轮式拖拉机 | 45—50马力四轮驱动拖拉机 | 奔野农业机械有限公司 | 轮式拖拉机 | 484 | 45马力≤功率＜50马力；驱动方式：四轮驱动 | 35.3 | 12800
1282 | 动力机械 | 拖拉机 | 轮式拖拉机 | 30-35马力四轮驱动拖拉机 | 宁波兴野拖拉机制造有限公司 | 轮式拖拉机 | 304 | 标定功率：22.1kW，驱动方式：四轮驱动。推广鉴定时配套动力为国二,现配装国Ⅲ排放柴油机 | 22.1 | 5330
1283 | 动力机械 | 拖拉机 | 轮式拖拉机 | 30-35马力两轮驱动拖拉机 | 宁波兴野拖拉机制造有限公司 | 轮式拖拉机 | 300 | 标定功率：22.1kW，驱动方式：两轮驱动。推广鉴定时配套动力为国二,现配装国Ⅲ排放柴油机 | 22.1 | 5220
1284 | 动力机械 | 拖拉机 | 轮式拖拉机 | 30-35马力四轮驱动拖拉机 | 宁波兴野拖拉机制造有限公司 | 轮式拖拉机 | 324 | 标定功率：23.5kW，驱动方式：四轮驱动。推广鉴定时配套动力为国二,现配装国Ⅲ排放柴油机 | 23.5 | 5330
1285 | 动力机械 | 拖拉机 | 轮式拖拉机 | 30-35马力两轮驱动拖拉机 | 宁波兴野拖拉机制造有限公司 | 轮式拖拉机 | 320 | 标定功率：23.5kW，驱动方式：两轮驱动。推广鉴定时配套动力为国二,现配装国Ⅲ排放柴油机 | 23.5 | 5220
1286 | 动力机械 | 拖拉机 | 轮式拖拉机 | 35-40马力四轮驱动拖拉机 | 宁波兴野拖拉机制造有限公司 | 轮式拖拉机 | 354 | 标定功率：25.7kW，驱动方式：四轮驱动。推广鉴定时配套动力为国二,现配装国Ⅲ排放柴油机 | 25.7 | 6000
1287 | 动力机械 | 拖拉机 | 轮式拖拉机 | 35-40马力四轮驱动拖拉机 | 宁波兴野拖拉机制造有限公司 | 轮式拖拉机 | 354-2 | 标定功率：25.7kW，驱动方式：四轮驱动。推广鉴定时配套动力为国二,现配装国Ⅲ排放柴油机 | 25.74 | 6000
1288 | 动力机械 | 拖拉机 | 轮式拖拉机 | 35-40马力两轮驱动拖拉机 | 宁波兴野拖拉机制造有限公司 | 轮式拖拉机 | 350 | 标定功率：25.7kW，驱动方式：两轮驱动。推广鉴定时配套动力为国二,现配装国Ⅲ排放柴油机 | 25.7 | 5820
1289 | 动力机械 | 拖拉机 | 轮式拖拉机 | 35-40马力两轮驱动拖拉机 | 宁波兴野拖拉机制造有限公司 | 轮式拖拉机 | 350-2 | 标定功率：25.7kW，驱动方式：两轮驱动。推广鉴定时配套动力为国二,现配装国Ⅲ排放柴油机 | 25.74 | 5820
1290 | 动力机械 | 拖拉机 | 轮式拖拉机 | 40-45马力四轮驱动拖拉机 | 宁波兴野拖拉机制造有限公司 | 轮式拖拉机 | 404 | 驱动方式：四轮驱动，标定功率：29.4kW，推广鉴定时配套动力为国二,现配装国Ⅲ排放柴油机 | 29.42 | 11300
1291 | 动力机械 | 拖拉机 | 轮式拖拉机 | 40-45马力四轮驱动拖拉机 | 宁波兴野拖拉机制造有限公司 | 轮式拖拉机 | 404-1 | 驱动方式：四轮驱动，标定功率：29.4kW，推广鉴定时配套动力为国二,现配装国Ⅲ排放柴油机 | 29.5 | 11300
1292 | 动力机械 | 拖拉机 | 轮式拖拉机 | 40-45马力四轮驱动拖拉机 | 宁波兴野拖拉机制造有限公司 | 轮式拖拉机 | 404-2 | 驱动方式：四轮驱动，标定功率：29.4kW，推广鉴定时配套动力为国二,现配装国Ⅲ排放柴油机 | 29.4 | 11300
1293 | 动力机械 | 拖拉机 | 轮式拖拉机 | 40-45马力两轮驱动拖拉机 | 宁波兴野拖拉机制造有限公司 | 轮式拖拉机 | 400 | 驱动方式：两轮驱动，标定功率：29.4kW，推广鉴定时配套动力为国二,现配装国Ⅲ排放柴油机 | 29.42 | 8700
1294 | 动力机械 | 拖拉机 | 轮式拖拉机 | 40-45马力两轮驱动拖拉机 | 宁波兴野拖拉机制造有限公司 | 轮式拖拉机 | 400-2 | 驱动方式：两轮驱动，标定功率：29.4kW，推广鉴定时配套动力为国二,现配装国Ⅲ排放柴油机 | 29.4 | 8700
1295 | 动力机械 | 拖拉机 | 轮式拖拉机 | 45-50马力四轮驱动拖拉机 | 宁波兴野拖拉机制造有限公司 | 轮式拖拉机 | 454 | 标定功率：33.0kW，驱动方式：四轮驱动。推广鉴定时配套动力为国二,现配装国Ⅲ排放柴油机 | 33.09 | 12800
1296 | 动力机械 | 拖拉机 | 轮式拖拉机 | 45-50马力四轮驱动拖拉机 | 宁波兴野拖拉机制造有限公司 | 轮式拖拉机 | 454-2 | 标定功率：33.1kW，驱动方式：四轮驱动。推广鉴定时配套动力为国二,现配装国Ⅲ排放柴油机 | 33.1 | 12800
1297 | 动力机械 | 拖拉机 | 轮式拖拉机 | 45-50马力两轮驱动拖拉机 | 宁波兴野拖拉机制造有限公司 | 轮式拖拉机 | 450 | 标定功率：33.0kW，驱动方式：两轮驱动。推广鉴定时配套动力为国二,现配装国Ⅲ排放柴油机 | 33.09 | 9300
1298 | 动力机械 | 拖拉机 | 轮式拖拉机 | 45-50马力两轮驱动拖拉机 | 宁波兴野拖拉机制造有限公司 | 轮式拖拉机 | 450-2 | 标定功率：33.1kW，驱动方式：两轮驱动。推广鉴定时配套动力为国二,现配装国Ⅲ排放柴油机 | 33.1 | 9300
1299 | 动力机械 | 拖拉机 | 轮式拖拉机 | 45-50马力四轮驱动拖拉机 | 宁波兴野拖拉机制造有限公司 | 轮式拖拉机 | 484-2 | 标定功率：35.28kW，驱动方式：四轮驱动。推广鉴定时配套动力为国二,现配装国Ⅲ排放柴油机 | 35.3 | 12800
1300 | 动力机械 | 拖拉机 | 轮式拖拉机 | 50-55马力四轮驱动拖拉机 | 宁波兴野拖拉机制造有限公司 | 轮式拖拉机 | 504 | 标定功率：36.75kW，驱动方式：四轮驱动。推广鉴定时配套动力为国二,现配装国Ⅲ排放柴油机 | 36.77 | 14000
1301 | 动力机械 | 拖拉机 | 轮式拖拉机 | 50-55马力两轮驱动拖拉机 | 宁波兴野拖拉机制造有限公司 | 轮式拖拉机 | 500 | 标定功率：36.75kW，驱动方式：两轮驱动。推广鉴定时配套动力为国二,现配装国Ⅲ排放柴油机 | 36.77 | 10560
1302 | 动力机械 | 拖拉机 | 轮式拖拉机 | 55-60马力四轮驱动拖拉机 | 宁波兴野拖拉机制造有限公司 | 轮式拖拉机 | 554 | 标定功率：40.43kW，驱动方式：四轮驱动。推广鉴定时配套动力为国二,现配装国Ⅲ排放柴油机 | 40.5 | 15700
1303 | 动力机械 | 拖拉机 | 轮式拖拉机 | 55-60马力两轮驱动拖拉机 | 宁波兴野拖拉机制造有限公司 | 轮式拖拉机 | 550 | 标定功率：40.43kW，驱动方式：两轮驱动。推广鉴定时配套动力为国二,现配装国Ⅲ排放柴油机 | 40.5 | 13600
1304 | 动力机械 | 拖拉机 | 轮式拖拉机 | 60-65马力四轮驱动拖拉机 | 宁波兴野拖拉机制造有限公司 | 轮式拖拉机 | 604 | 标定功率：44.1kW，驱动方式：四轮驱动。推广鉴定时配套动力为国二,现配装国Ⅲ排放柴油机 | 44.1 | 19500
1305 | 动力机械 | 拖拉机 | 轮式拖拉机 | 60-65马力两轮驱动拖拉机 | 宁波兴野拖拉机制造有限公司 | 轮式拖拉机 | 600 | 标定功率：44.1kW，驱动方式：两轮驱动。推广鉴定时配套动力为国二,现配装国Ⅲ排放柴油机 | 44.1 | 16650
1306 | 动力机械 | 拖拉机 | 轮式拖拉机 | 65-70马力四轮驱动拖拉机 | 宁波兴野拖拉机制造有限公司 | 轮式拖拉机 | 654 | 标定功率：47.8kW，驱动方式：四轮驱动。推广鉴定时配套动力为国二,现配装国Ⅲ排放柴油机 | 47.8 | 21180
1307 | 动力机械 | 拖拉机 | 轮式拖拉机 | 65-70马力两轮驱动拖拉机 | 宁波兴野拖拉机制造有限公司 | 轮式拖拉机 | 650 | 标定功率：47.8kW，驱动方式：两轮驱动。推广鉴定时配套动力为国二,现配装国Ⅲ排放柴油机 | 47.8 | 17550
1308 | 动力机械 | 拖拉机 | 轮式拖拉机 | 70-75马力四轮驱动拖拉机 | 宁波兴野拖拉机制造有限公司 | 轮式拖拉机 | 704 | 标定功率：51.5kW，驱动方式：四轮驱动。推广鉴定时配套动力为国二,现配装国Ⅲ排放柴油机 | 51.5 | 23400
1309 | 动力机械 | 拖拉机 | 轮式拖拉机 | 70-75马力两轮驱动拖拉机 | 宁波兴野拖拉机制造有限公司 | 轮式拖拉机 | 700 | 标定功率：51.5kW，驱动方式：两轮驱动。推广鉴定时配套动力为国二,现配装国Ⅲ排放柴油机 | 51.5 | 18000
1310 | 动力机械 | 拖拉机 | 轮式拖拉机 | 30—35马力两轮驱动拖拉机 | 山东潍坊鲁中拖拉机有限公司 | 轮式拖拉机 | 鲁中-300 | 30马力≤功率＜35马力；驱动方式：两轮驱动 | 22.1 | 5220
1311 | 动力机械 | 拖拉机 | 轮式拖拉机 | 35—40马力两轮驱动拖拉机 | 山东潍坊鲁中拖拉机有限公司 | 轮式拖拉机 | 鲁中-350 | 35马力≤功率＜40马力；驱动方式：两轮驱动 | 25.8 | 5820
1312 | 动力机械 | 拖拉机 | 轮式拖拉机 | 40—45马力两轮驱动拖拉机 | 山东潍坊鲁中拖拉机有限公司 | 轮式拖拉机 | 鲁中-400 | 40马力≤功率＜45马力；驱动方式：两轮驱动 | 29.5 | 8700
1313 | 动力机械 | 拖拉机 | 轮式拖拉机 | 45—50马力两轮驱动拖拉机 | 山东潍坊鲁中拖拉机有限公司 | 轮式拖拉机 | 鲁中-450 | 45马力≤功率＜50马力；驱动方式：两轮驱动 | 33.1 | 9300
1314 | 动力机械 | 拖拉机 | 轮式拖拉机 | 50—55马力两轮驱动拖拉机 | 山东潍坊鲁中拖拉机有限公司 | 轮式拖拉机 | 鲁中-500 | 50马力≤功率＜55马力；驱动方式：两轮驱动 | 36.8 | 10560
1315 | 动力机械 | 拖拉机 | 轮式拖拉机 | 55—60马力两轮驱动拖拉机 | 山东潍坊鲁中拖拉机有限公司 | 轮式拖拉机 | 鲁中-550 | 55马力≤功率＜60马力；驱动方式：两轮驱动 | 40.5 | 13600
1316 | 动力机械 | 拖拉机 | 轮式拖拉机 | 60—65马力两轮驱动拖拉机 | 山东潍坊鲁中拖拉机有限公司 | 轮式拖拉机 | 鲁中-600 | 60马力≤功率＜65马力；驱动方式：两轮驱动 | 44.1 | 16650
1317 | 动力机械 | 拖拉机 | 轮式拖拉机 | 65—70马力两轮驱动拖拉机 | 山东潍坊鲁中拖拉机有限公司 | 轮式拖拉机 | 鲁中-650 | 65马力≤功率＜70马力；驱动方式：两轮驱动 | 47.8 | 17550
1318 | 动力机械 | 拖拉机 | 轮式拖拉机 | 70—75马力两轮驱动拖拉机 | 山东潍坊鲁中拖拉机有限公司 | 轮式拖拉机 | 鲁中-700 | 70马力≤功率＜75马力；驱动方式：两轮驱动 | 51.5 | 18000
1319 | 动力机械 | 拖拉机 | 轮式拖拉机 | 75—80马力两轮驱动拖拉机 | 山东潍坊鲁中拖拉机有限公司 | 轮式拖拉机 | 鲁中-750 | 75马力≤功率＜80马力；驱动方式：两轮驱动 | 55 | 18900
1320 | 动力机械 | 拖拉机 | 轮式拖拉机 | 80—85马力两轮驱动拖拉机 | 山东潍坊鲁中拖拉机有限公司 | 轮式拖拉机 | 鲁中-800 | 80马力≤功率＜85马力；驱动方式：两轮驱动 | 58.8 | 19620
1321 | 动力机械 | 拖拉机 | 轮式拖拉机 | 85—90马力两轮驱动拖拉机 | 山东潍坊鲁中拖拉机有限公司 | 轮式拖拉机 | 鲁中-850 | 85马力≤功率＜90马力；驱动方式：两轮驱动 | 62.5 | 20700
1322 | 动力机械 | 拖拉机 | 轮式拖拉机 | 90—95马力两轮驱动拖拉机 | 山东潍坊鲁中拖拉机有限公司 | 轮式拖拉机 | 鲁中-900 | 90马力≤功率＜95马力；驱动方式：两轮驱动 | 66.2 | 22000
1323 | 动力机械 | 拖拉机 | 轮式拖拉机 | 95—100马力两轮驱动拖拉机 | 山东潍坊鲁中拖拉机有限公司 | 轮式拖拉机 | 鲁中-950 | 95马力≤功率＜100马力；驱动方式：两轮驱动 | 70 | 23400
1324 | 动力机械 | 拖拉机 | 轮式拖拉机 | 100马力及以上两轮驱动拖拉机 | 山东潍坊鲁中拖拉机有限公司 | 轮式拖拉机 | 鲁中-1000 | 功率≥100马力；驱动方式：两轮驱动 | 73.5 | 24300
1325 | 动力机械 | 拖拉机 | 轮式拖拉机 | 100马力及以上两轮驱动拖拉机 | 山东潍坊鲁中拖拉机有限公司 | 轮式拖拉机 | 鲁中-1100 | 功率≥100马力；驱动方式：两轮驱动 | 81 | 24300
1326 | 动力机械 | 拖拉机 | 轮式拖拉机 | 30—35马力四轮驱动拖拉机 | 山东潍坊鲁中拖拉机有限公司 | 轮式拖拉机 | 鲁中-304 | 30马力≤功率＜35马力；驱动方式：四轮驱动 | 22.1 | 5330
1327 | 动力机械 | 拖拉机 | 轮式拖拉机 | 35—40马力四轮驱动拖拉机 | 山东潍坊鲁中拖拉机有限公司 | 轮式拖拉机 | 鲁中-354 | 35马力≤功率＜40马力；驱动方式：四轮驱动 | 25.8 | 6000
1328 | 动力机械 | 拖拉机 | 轮式拖拉机 | 40—45马力四轮驱动拖拉机 | 山东潍坊鲁中拖拉机有限公司 | 轮式拖拉机 | 鲁中-404 | 40马力≤功率＜45马力；驱动方式：四轮驱动 | 29.5 | 11300
1329 | 动力机械 | 拖拉机 | 轮式拖拉机 | 45—50马力四轮驱动拖拉机 | 山东潍坊鲁中拖拉机有限公司 | 轮式拖拉机 | 鲁中-454 | 45马力≤功率＜50马力；驱动方式：四轮驱动 | 33.1 | 12800
1330 | 动力机械 | 拖拉机 | 轮式拖拉机 | 50—55马力四轮驱动拖拉机 | 山东潍坊鲁中拖拉机有限公司 | 轮式拖拉机 | 鲁中-504 | 50马力≤功率＜55马力；驱动方式：四轮驱动 | 36.8 | 14000
1331 | 动力机械 | 拖拉机 | 轮式拖拉机 | 55—60马力四轮驱动拖拉机 | 山东潍坊鲁中拖拉机有限公司 | 轮式拖拉机 | 鲁中-554 | 55马力≤功率＜60马力；驱动方式：四轮驱动 | 40.5 | 15700
1332 | 动力机械 | 拖拉机 | 轮式拖拉机 | 60—65马力四轮驱动拖拉机 | 山东潍坊鲁中拖拉机有限公司 | 轮式拖拉机 | 鲁中-604 | 60马力≤功率＜65马力；驱动方式：四轮驱动 | 44.1 | 19500
1333 | 动力机械 | 拖拉机 | 轮式拖拉机 | 65—70马力四轮驱动拖拉机 | 山东潍坊鲁中拖拉机有限公司 | 轮式拖拉机 | 鲁中-654 | 65马力≤功率＜70马力；驱动方式：四轮驱动 | 47.8 | 21180
1334 | 动力机械 | 拖拉机 | 轮式拖拉机 | 70—75马力四轮驱动拖拉机 | 山东潍坊鲁中拖拉机有限公司 | 轮式拖拉机 | 鲁中-704 | 70马力≤功率＜75马力；驱动方式：四轮驱动 | 51.5 | 23400
1335 | 动力机械 | 拖拉机 | 轮式拖拉机 | 75—80马力四轮驱动拖拉机 | 山东潍坊鲁中拖拉机有限公司 | 轮式拖拉机 | 鲁中-754 | 75马力≤功率＜80马力；驱动方式：四轮驱动 | 55 | 23400
1336 | 动力机械 | 拖拉机 | 轮式拖拉机 | 80—85马力四轮驱动拖拉机 | 山东潍坊鲁中拖拉机有限公司 | 轮式拖拉机 | 鲁中-804 | 80马力≤功率＜85马力；驱动方式：四轮驱动 | 58.8 | 25550
1337 | 动力机械 | 拖拉机 | 轮式拖拉机 | 85—90马力四轮驱动拖拉机 | 山东潍坊鲁中拖拉机有限公司 | 轮式拖拉机 | 鲁中-854 | 85马力≤功率＜90马力；驱动方式：四轮驱动 | 62.5 | 28170
1338 | 动力机械 | 拖拉机 | 轮式拖拉机 | 90—95马力四轮驱动拖拉机 | 山东潍坊鲁中拖拉机有限公司 | 轮式拖拉机 | 鲁中-904 | 90马力≤功率＜95马力；驱动方式：四轮驱动 | 66.2 | 31500
1339 | 动力机械 | 拖拉机 | 轮式拖拉机 | 95—100马力四轮驱动拖拉机 | 山东潍坊鲁中拖拉机有限公司 | 轮式拖拉机 | 鲁中-954 | 95马力≤功率＜100马力；驱动方式：四轮驱动 | 70 | 33210
1340 | 动力机械 | 拖拉机 | 轮式拖拉机 | 100—110马力四轮驱动拖拉机 | 山东潍坊鲁中拖拉机有限公司 | 轮式拖拉机 | 鲁中-1004 | 100马力≤功率＜110马力；驱动方式：四轮驱动 | 73.5 | 32960
1341 | 动力机械 | 拖拉机 | 轮式拖拉机 | 110—120马力四轮驱动拖拉机 | 山东潍坊鲁中拖拉机有限公司 | 轮式拖拉机 | 鲁中-1104 | 110马力≤功率＜120马力；驱动方式：四轮驱动 | 81 | 36270
1342 | 动力机械 | 拖拉机 | 轮式拖拉机 | 120—130马力四轮驱动拖拉机 | 山东潍坊鲁中拖拉机有限公司 | 轮式拖拉机 | 鲁中-1204 | 120马力≤功率＜130马力；驱动方式：四轮驱动 | 88.2 | 41910
1343 | 动力机械 | 拖拉机 | 轮式拖拉机 | 130—140马力四轮驱动拖拉机 | 山东潍坊鲁中拖拉机有限公司 | 轮式拖拉机 | 鲁中-1304 | 130马力≤功率＜140马力；驱动方式：四轮驱动 | 95.6 | 53270
1344 | 动力机械 | 拖拉机 | 轮式拖拉机 | 140—150马力四轮驱动拖拉机 | 山东潍坊鲁中拖拉机有限公司 | 轮式拖拉机 | 鲁中-1404 | 140马力≤功率＜150马力；驱动方式：四轮驱动 | 103 | 61670
1345 | 动力机械 | 拖拉机 | 轮式拖拉机 | 140—150马力四轮驱动拖拉机 | 山东潍坊鲁中拖拉机有限公司 | 轮式拖拉机 | 鲁中-1404-1 | 140马力≤功率＜150马力；驱动方式：四轮驱动 | 103 | 61670
1346 | 动力机械 | 拖拉机 | 轮式拖拉机 | 150—180马力四轮驱动拖拉机 | 山东潍坊鲁中拖拉机有限公司 | 轮式拖拉机 | 鲁中-1504 | 150马力≤功率＜180马力；驱动方式：四轮驱动 | 110.3 | 68430
1347 | 动力机械 | 拖拉机 | 轮式拖拉机 | 150—180马力四轮驱动拖拉机 | 山东潍坊鲁中拖拉机有限公司 | 轮式拖拉机 | 鲁中-1504-1 | 150马力≤功率＜180马力；驱动方式：四轮驱动 | 110.3 | 68430
1348 | 动力机械 | 拖拉机 | 轮式拖拉机 | 150—180马力四轮驱动拖拉机 | 山东潍坊鲁中拖拉机有限公司 | 轮式拖拉机 | 鲁中-1604 | 150马力≤功率＜180马力；驱动方式：四轮驱动 | 117.7 | 68430
1349 | 动力机械 | 拖拉机 | 轮式拖拉机 | 180—200马力四轮驱动拖拉机 | 山东潍坊鲁中拖拉机有限公司 | 轮式拖拉机 | 鲁中-1804 | 180马力≤功率＜200马力；驱动方式：四轮驱动 | 132.4 | 88240
1350 | 动力机械 | 拖拉机 | 轮式拖拉机 | 40—45马力两轮驱动拖拉机 | 山东潍坊鲁中拖拉机有限公司 | 轮式拖拉机 | 鲁中-400B | 40马力≤功率＜45马力；驱动方式：两轮驱动 | 29.5 | 8700
1351 | 动力机械 | 拖拉机 | 轮式拖拉机 | 45—50马力两轮驱动拖拉机 | 山东潍坊鲁中拖拉机有限公司 | 轮式拖拉机 | 鲁中-450B | 45马力≤功率＜50马力；驱动方式：两轮驱动 | 33.1 | 9300
1352 | 动力机械 | 拖拉机 | 轮式拖拉机 | 50—55马力两轮驱动拖拉机 | 山东潍坊鲁中拖拉机有限公司 | 轮式拖拉机 | 鲁中-500B | 50马力≤功率＜55马力；驱动方式：两轮驱动 | 36.8 | 10560
1353 | 动力机械 | 拖拉机 | 轮式拖拉机 | 40—45马力四轮驱动拖拉机 | 山东潍坊鲁中拖拉机有限公司 | 轮式拖拉机 | 鲁中-404B | 40马力≤功率＜45马力；驱动方式：四轮驱动 | 29.5 | 11300
1354 | 动力机械 | 拖拉机 | 轮式拖拉机 | 45—50马力四轮驱动拖拉机 | 山东潍坊鲁中拖拉机有限公司 | 轮式拖拉机 | 鲁中-454B | 45马力≤功率＜50马力；驱动方式：四轮驱动 | 33.1 | 12800
1355 | 动力机械 | 拖拉机 | 轮式拖拉机 | 50—55马力四轮驱动拖拉机 | 山东潍坊鲁中拖拉机有限公司 | 轮式拖拉机 | 鲁中-504B | 50马力≤功率＜55马力；驱动方式：四轮驱动 | 36.8 | 14000
1356 | 动力机械 | 拖拉机 | 轮式拖拉机 | 40—45马力两轮驱动拖拉机 | 山东潍坊鲁中拖拉机有限公司 | 轮式拖拉机 | 鲁中-400A | 40马力≤功率＜45马力；驱动方式：两轮驱动 | 29.5 | 8700
1357 | 动力机械 | 拖拉机 | 轮式拖拉机 | 45—50马力两轮驱动拖拉机 | 山东潍坊鲁中拖拉机有限公司 | 轮式拖拉机 | 鲁中-450A | 45马力≤功率＜50马力；驱动方式：两轮驱动 | 33.1 | 9300
1358 | 动力机械 | 拖拉机 | 轮式拖拉机 | 50—55马力两轮驱动拖拉机 | 山东潍坊鲁中拖拉机有限公司 | 轮式拖拉机 | 鲁中-500A | 50马力≤功率＜55马力；驱动方式：两轮驱动 | 36.8 | 10560
1359 | 动力机械 | 拖拉机 | 轮式拖拉机 | 55—60马力两轮驱动拖拉机 | 山东潍坊鲁中拖拉机有限公司 | 轮式拖拉机 | 鲁中-550A | 55马力≤功率＜60马力；驱动方式：两轮驱动 | 40.5 | 13600
1360 | 动力机械 | 拖拉机 | 轮式拖拉机 | 60—65马力两轮驱动拖拉机 | 山东潍坊鲁中拖拉机有限公司 | 轮式拖拉机 | 鲁中-600A | 60马力≤功率＜65马力；驱动方式：两轮驱动 | 44.1 | 16650
1361 | 动力机械 | 拖拉机 | 轮式拖拉机 | 65—70马力两轮驱动拖拉机 | 山东潍坊鲁中拖拉机有限公司 | 轮式拖拉机 | 鲁中-650A | 65马力≤功率＜70马力；驱动方式：两轮驱动 | 47.8 | 17550
1362 | 动力机械 | 拖拉机 | 轮式拖拉机 | 40—45马力四轮驱动拖拉机 | 山东潍坊鲁中拖拉机有限公司 | 轮式拖拉机 | 鲁中-404A | 40马力≤功率＜45马力；驱动方式：四轮驱动 | 29.5 | 11300
1363 | 动力机械 | 拖拉机 | 轮式拖拉机 | 45—50马力四轮驱动拖拉机 | 山东潍坊鲁中拖拉机有限公司 | 轮式拖拉机 | 鲁中-454A | 45马力≤功率＜50马力；驱动方式：四轮驱动 | 33.1 | 12800
1364 | 动力机械 | 拖拉机 | 轮式拖拉机 | 50—55马力四轮驱动拖拉机 | 山东潍坊鲁中拖拉机有限公司 | 轮式拖拉机 | 鲁中-504A | 50马力≤功率＜55马力；驱动方式：四轮驱动 | 36.8 | 14000
1365 | 动力机械 | 拖拉机 | 轮式拖拉机 | 55—60马力四轮驱动拖拉机 | 山东潍坊鲁中拖拉机有限公司 | 轮式拖拉机 | 鲁中-554A | 55马力≤功率＜60马力；驱动方式：四轮驱动 | 40.5 | 15700
1366 | 动力机械 | 拖拉机 | 轮式拖拉机 | 60—65马力四轮驱动拖拉机 | 山东潍坊鲁中拖拉机有限公司 | 轮式拖拉机 | 鲁中-604A | 60马力≤功率＜65马力；驱动方式：四轮驱动 | 44.1 | 19500
1367 | 动力机械 | 拖拉机 | 轮式拖拉机 | 65—70马力四轮驱动拖拉机 | 山东潍坊鲁中拖拉机有限公司 | 轮式拖拉机 | 鲁中-654A | 65马力≤功率＜70马力；驱动方式：四轮驱动 | 47.8 | 21180
1368 | 动力机械 | 拖拉机 | 轮式拖拉机 | 75—80马力四轮驱动拖拉机 | 山东潍坊鲁中拖拉机有限公司 | 轮式拖拉机 | 鲁中-754A | 75马力≤功率＜80马力；驱动方式：四轮驱动 | 55 | 23400
1369 | 动力机械 | 拖拉机 | 轮式拖拉机 | 40-45马力两轮驱动拖拉机 | 潍坊昊鹏农业装备有限公司 | 轮式拖拉机 | HP400 | 功率：40马力;驱动方式：两轮驱动 | 29.4 | 8700
1370 | 动力机械 | 拖拉机 | 轮式拖拉机 | 40-45马力四轮驱动拖拉机 | 潍坊昊鹏农业装备有限公司 | 轮式拖拉机 | HP404 | 功率：40马力;驱动方式：四轮驱动 | 29.4 | 11300
1371 | 动力机械 | 拖拉机 | 轮式拖拉机 | 55-60马力两轮驱动拖拉机 | 潍坊昊鹏农业装备有限公司 | 轮式拖拉机 | HP550 | 功率：55马力;驱动方式：两轮驱动 | 40.4 | 13600
1372 | 动力机械 | 拖拉机 | 轮式拖拉机 | 55-60马力四轮驱动拖拉机 | 潍坊昊鹏农业装备有限公司 | 轮式拖拉机 | HP554 | 功率：55马力;驱动方式：四轮驱动 | 40.4 | 15700
1373 | 动力机械 | 拖拉机 | 轮式拖拉机 | 70-75马力四轮驱动拖拉机 | 潍坊昊鹏农业装备有限公司 | 轮式拖拉机 | HP704 | 功率：70马力;驱动方式：四轮驱动 | 51.5 | 23400
1374 | 动力机械 | 拖拉机 | 轮式拖拉机 | 50-55马力四轮驱动拖拉机 | 潍坊昊鹏农业装备有限公司 | 轮式拖拉机 | HP504 | 功率：50马力;驱动方式：四轮驱动 | 36.8 | 14000
1375 | 动力机械 | 拖拉机 | 轮式拖拉机 | 140-150马力四轮驱动拖拉机 | 潍坊昊鹏农业装备有限公司 | 轮式拖拉机 | 昊鹏1404 | 功率：140马力;驱动方式：四轮驱动 | 103 | 61670
1376 | 动力机械 | 拖拉机 | 轮式拖拉机 | 150-180马力四轮驱动拖拉机 | 潍坊昊鹏农业装备有限公司 | 轮式拖拉机 | 昊鹏1504 | 功率：150马力;驱动方式：四轮驱动 | 110.3 | 68430
1377 | 动力机械 | 拖拉机 | 轮式拖拉机 | 150-180马力四轮驱动拖拉机 | 潍坊昊鹏农业装备有限公司 | 轮式拖拉机 | 昊鹏1604 | 功率：160马力;驱动方式：四轮驱动 | 118 | 68430
1378 | 动力机械 | 拖拉机 | 轮式拖拉机 | 70-75马力四轮驱动拖拉机 | 河南千里机械有限公司 | 轮式拖拉机 | 千里牛704 | 驱动方式：四轮驱动；发动机标定功率（kW）：52 | 52 | 23400
1379 | 动力机械 | 拖拉机 | 轮式拖拉机 | 90-95马力四轮驱动拖拉机 | 河南千里机械有限公司 | 轮式拖拉机 | 千里牛904B | 驱动方式：四轮驱动；发动机标定功率（kW）：66.2 | 66.2 | 31500
1380 | 动力机械 | 拖拉机 | 轮式拖拉机 | 90-95马力两轮驱动拖拉机 | 河南千里机械有限公司 | 轮式拖拉机 | 千里牛900B | 驱动方式：两轮驱动；发动机标定功率（kW）：66.2 | 66.2 | 22000
1381 | 动力机械 | 拖拉机 | 轮式拖拉机 | 130-140马力四轮驱动拖拉机 | 河南千里机械有限公司 | 轮式拖拉机 | 千里牛1304 | 驱动方式：四轮驱动；发动机标定功率（kW）：95.6 | 95.6 | 53270
1382 | 动力机械 | 拖拉机 | 轮式拖拉机 | 140-150马力四轮驱动拖拉机 | 河南千里机械有限公司 | 轮式拖拉机 | 千里牛1404 | 驱动方式：四轮驱动；发动机标定功率（kW）：103 | 103 | 61670
1383 | 动力机械 | 拖拉机 | 轮式拖拉机 | 55-60马力四轮驱动拖拉机 | 河南千里机械有限公司 | 轮式拖拉机 | 千里牛554 | 驱动方式：四轮驱动；发动机标定功率（kW）：40.5 | 40.5 | 15700
1384 | 动力机械 | 拖拉机 | 轮式拖拉机 | 65-70马力四轮驱动拖拉机 | 河南千里机械有限公司 | 轮式拖拉机 | 千里牛654 | 驱动方式：四轮驱动；发动机标定功率（kW）：47.8 | 47.8 | 21180
1385 | 动力机械 | 拖拉机 | 轮式拖拉机 | 65-70马力两轮驱动拖拉机 | 河南千里机械有限公司 | 轮式拖拉机 | 千里牛650 | 驱动方式：两轮驱动；发动机标定功率（kW）：47.8 | 47.8 | 17550
1386 | 动力机械 | 拖拉机 | 轮式拖拉机 | 85-90马力四轮驱动拖拉机 | 河南千里机械有限公司 | 轮式拖拉机 | 千里牛854B | 驱动方式：两轮驱动；发动机标定功率（kW）：62.5 | 62.5 | 28170
1387 | 动力机械 | 拖拉机 | 轮式拖拉机 | 85-90马力两轮驱动拖拉机 | 河南千里机械有限公司 | 轮式拖拉机 | 千里牛850B | 驱动方式：两轮驱动；发动机标定功率（kW）：62.5 | 62.5 | 20700
1388 | 动力机械 | 拖拉机 | 轮式拖拉机 | 90-95马力四轮驱动拖拉机 | 河南千里机械有限公司 | 轮式拖拉机 | 千里牛904 | 驱动方式：四轮驱动；发动机标定功率（kW）：66.2 | 66.2 | 31500
1389 | 动力机械 | 拖拉机 | 轮式拖拉机 | 90-95马力两轮驱动拖拉机 | 河南千里机械有限公司 | 轮式拖拉机 | 千里牛900 | 驱动方式：两轮驱动；发动机标定功率（kW）：66.2 | 66.2 | 22000
1390 | 动力机械 | 拖拉机 | 轮式拖拉机 | 100-110马力四轮驱动拖拉机 | 河南千里机械有限公司 | 轮式拖拉机 | 千里牛1004 | 驱动方式：四轮驱动；发动机标定功率（kW）：73.5 | 73.5 | 32960
1391 | 动力机械 | 拖拉机 | 轮式拖拉机 | 100马力及以上两轮驱动拖拉机 | 河南千里机械有限公司 | 轮式拖拉机 | 千里牛1000 | 驱动方式：两轮驱动；发动机标定功率（kW）：73.5 | 73.5 | 24300
1392 | 动力机械 | 拖拉机 | 轮式拖拉机 | 110-120马力四轮驱动拖拉机 | 河南千里机械有限公司 | 轮式拖拉机 | 千里牛1104 | 驱动方式：四轮驱动；发动机标定功率（kW）：81 | 81 | 36270
1393 | 动力机械 | 拖拉机 | 轮式拖拉机 | 100马力及以上两轮驱动拖拉机 | 河南千里机械有限公司 | 轮式拖拉机 | 千里牛1100 | 驱动方式：两轮驱动；发动机标定功率（kW）：81 | 81 | 24300
1394 | 动力机械 | 拖拉机 | 轮式拖拉机 | 120-130马力四轮驱动拖拉机 | 河南千里机械有限公司 | 轮式拖拉机 | 千里牛1254 | 驱动方式：四轮驱动；发动机标定功率（kW）：92.0 | 92 | 41910
1395 | 动力机械 | 拖拉机 | 轮式拖拉机 | 100-110马力四轮驱动拖拉机 | 河南千里机械有限公司 | 轮式拖拉机 | 千里牛1004B | 驱动方式：四轮驱动；发动机标定功率（kW）：73.5 | 73.5 | 32960
1396 | 动力机械 | 拖拉机 | 轮式拖拉机 | 120-130马力四轮驱动拖拉机 | 河南千里机械有限公司 | 轮式拖拉机 | 千里牛1204 | 驱动方式：四轮驱动；发动机标定功率（kW）：88.2 | 88.2 | 41910
1397 | 动力机械 | 拖拉机 | 轮式拖拉机 | 150-180马力四轮驱动拖拉机 | 河南千里机械有限公司 | 轮式拖拉机 | 千里牛1504 | 驱动方式：四轮驱动；发动机标定功率（kW）：110.3 | 110.3 | 68430
1398 | 动力机械 | 拖拉机 | 轮式拖拉机 | 40—45马力四轮驱动拖拉机 | 山东雷一重工农业装备制造有限公司（原：山东纽何兰农业机械有限公司） | 轮式拖拉机 | 宁拖404A（原：宁拖迪尔404A） | 功率：29.42kw,驱动方式：四轮驱动,外廓尺寸(mm):3460*1590*1950,轴距1880mm，最小使用质量1570kg | 29.42 | 11300
1399 | 动力机械 | 拖拉机 | 轮式拖拉机 | 40—45马力四轮驱动拖拉机 | 山东雷一重工农业装备制造有限公司（原：山东纽何兰农业机械有限公司） | 轮式拖拉机 | 宁拖404(原：宁拖迪尔404) | 功率:29.42kw,驱动方式：四轮驱动,外廓尺寸(mm):3150*1550*1950,轴距1860mm，最小使用质量1585kg | 29.42 | 11300
1400 | 动力机械 | 拖拉机 | 轮式拖拉机 | 45—50马力四轮驱动拖拉机 | 山东雷一重工农业装备制造有限公司（原：山东纽何兰农业机械有限公司） | 轮式拖拉机 | 宁拖484(原：宁拖迪尔484) | 功率:35.3kw,驱动方式：四轮驱动,外廓尺寸(mm):3550*1600*2050,轴距2000mm，最小使用质量1825kg | 35.3 | 12800
1401 | 动力机械 | 拖拉机 | 轮式拖拉机 | 55—60马力四轮驱动拖拉机 | 山东雷一重工农业装备制造有限公司（原：山东纽何兰农业机械有限公司） | 轮式拖拉机 | 宁拖554（原：宁拖迪尔554） | 功率:40.4kw,驱动方式：四轮驱动,外廓尺寸(mm):3650*1600*2480,轴距1970mm，最小使用质量2050kg | 40.4 | 15700
1402 | 动力机械 | 拖拉机 | 轮式拖拉机 | 70—75马力四轮驱动拖拉机 | 山东雷一重工农业装备制造有限公司（原：山东纽何兰农业机械有限公司） | 轮式拖拉机 | 雷一704（原：NIUHELAN704） | 功率：51.5kw,驱动方式：四轮驱动,外廓尺寸(mm):3830*1650*2650,轴距2000mm，最小使用质量2475kg | 51.5 | 23400
1403 | 动力机械 | 拖拉机 | 轮式拖拉机 | 120—130马力四轮驱动拖拉机 | 山东雷一重工农业装备制造有限公司（原：山东纽何兰农业机械有限公司） | 轮式拖拉机 | 雷一1254（原:NIUHELAN1254） | 功率:92kw,驱动方式：四轮驱动,外廓尺寸(mm):4950*2140*2870,轴距2550mm，最小使用质量4670kg | 92 | 41910
1404 | 动力机械 | 拖拉机 | 轮式拖拉机 | 130—140马力四轮驱动拖拉机 | 山东雷一重工农业装备制造有限公司（原：山东纽何兰农业机械有限公司） | 轮式拖拉机 | 雷一1354(原：NIUHELAN1354) | 功率:100.5kw,驱动方式：四轮驱动,外廓尺寸(mm):4950*2140*2870,轴距2550mm，最小使用质量4690kg | 100.5 | 53270
1405 | 动力机械 | 拖拉机 | 轮式拖拉机 | 140—150马力四轮驱动拖拉机 | 山东雷一重工农业装备制造有限公司（原：山东纽何兰农业机械有限公司） | 轮式拖拉机 | 雷一1404（原：NIUHELAN1404） | 功率:105kw,驱动方式：四轮驱动,外廓尺寸(mm):5140*2350*3110,轴距2650mm，最小使用质量5460kg | 105 | 61670
1406 | 动力机械 | 拖拉机 | 轮式拖拉机 | 150—180马力四轮驱动拖拉机 | 山东雷一重工农业装备制造有限公司（原：山东纽何兰农业机械有限公司） | 轮式拖拉机 | 雷一1554（原：NIUHELAN1554） | 功率:114kw,驱动方式：四轮驱动,外廓尺寸(mm):5140*2340*3110,轴距2670mm，最小使用质量5460kg | 114 | 68430
1407 | 动力机械 | 拖拉机 | 轮式拖拉机(不含皮带传动轮式拖拉机） | 40—45马力四轮驱动拖拉机 | 潍坊华特拖拉机有限公司 | 轮式拖拉机 | HT-404 | 功率:40马力；驱动方式：四轮驱动 | 29.5 | 11300
1408 | 动力机械 | 拖拉机 | 轮式拖拉机(不含皮带传动轮式拖拉机） | 40—45马力两轮驱动拖拉机 | 潍坊华特拖拉机有限公司 | 轮式拖拉机 | HT-400 | 功率:40马力；驱动方式：两轮驱动 | 29.5 | 8700
1409 | 动力机械 | 拖拉机 | 轮式拖拉机(不含皮带传动轮式拖拉机） | 50—55马力四轮驱动拖拉机 | 潍坊华特拖拉机有限公司 | 轮式拖拉机 | HT-504 | 功率:50马力；驱动方式：四轮驱动 | 36.8 | 14000
1410 | 动力机械 | 拖拉机 | 轮式拖拉机(不含皮带传动轮式拖拉机） | 50—55马力两轮驱动拖拉机 | 潍坊华特拖拉机有限公司 | 轮式拖拉机 | HT-500 | 功率:50马力；驱动方式：两轮驱动 | 36.8 | 10560
1411 | 动力机械 | 拖拉机 | 轮式拖拉机(不含皮带传动轮式拖拉机） | 50—55马力四轮驱动拖拉机 | 潍坊华特拖拉机有限公司 | 轮式拖拉机 | HT-504Y | 功率:50马力；驱动方式：四轮驱动 | 36.8 | 14000
1412 | 动力机械 | 拖拉机 | 轮式拖拉机(不含皮带传动轮式拖拉机） | 50—55马力两轮驱动拖拉机 | 潍坊华特拖拉机有限公司 | 轮式拖拉机 | HT-500Y | 功率:50马力；驱动方式：两轮驱动 | 36.8 | 10560
1413 | 动力机械 | 拖拉机 | 轮式拖拉机(不含皮带传动轮式拖拉机） | 55—60马力四轮驱动拖拉机 | 潍坊华特拖拉机有限公司 | 轮式拖拉机 | HT-554 | 功率:55马力；驱动方式：四轮驱动 | 40.4 | 15700
1414 | 动力机械 | 拖拉机 | 轮式拖拉机 | 120-130马力四轮驱动拖拉机 | 滦南县益发合农业机械制造有限公司 | 轮式拖拉机 | TN1204 | 120马力≤功率<130马力；驱动方式:四轮驱动 | 88.2 | 41910
1415 | 动力机械 | 拖拉机 | 轮式拖拉机 | 130-140马力四轮驱动拖拉机 | 滦南县益发合农业机械制造有限公司 | 轮式拖拉机 | TN1304 | 130马力≤功率<140马力；驱动方式:四轮驱动 | 95.6 | 53270
1416 | 动力机械 | 拖拉机 | 轮式拖拉机 | 140-150马力四轮驱动拖拉机 | 滦南县益发合农业机械制造有限公司 | 轮式拖拉机 | TN1404 | 140马力≤功率<150马力；驱动方式:四轮驱动 | 103 | 61670
1417 | 动力机械 | 拖拉机 | 轮式拖拉机 | 30—35马力两轮驱动拖拉机 | 潍坊市鑫升机械制造有限公司 | 轮式拖拉机 | XSY300 | 功率：30马力；驱动方式：两轮驱动 | 22.1 | 5220
1418 | 动力机械 | 拖拉机 | 轮式拖拉机 | 40—45马力两轮驱动拖拉机 | 潍坊市鑫升机械制造有限公司 | 轮式拖拉机 | XSY400 | 功率：40马力；驱动方式：两轮驱动 | 29.5 | 8700
1419 | 动力机械 | 拖拉机 | 轮式拖拉机 | 40—45马力四轮驱动拖拉机 | 潍坊市鑫升机械制造有限公司 | 轮式拖拉机 | XSY404 | 功率：40马力；驱动方式：四轮驱动 | 29.5 | 11300
1420 | 动力机械 | 拖拉机 | 轮式拖拉机 | 60—65马力两轮驱动拖拉机 | 潍坊市鑫升机械制造有限公司 | 轮式拖拉机 | XSB600 | 功率：60马力；驱动方式：两轮驱动 | 44 | 16650
1421 | 动力机械 | 拖拉机 | 轮式拖拉机 | 60—65马力四轮驱动拖拉机 | 潍坊市鑫升机械制造有限公司 | 轮式拖拉机 | XSB604 | 功率：60马力；驱动方式：四轮驱动 | 44 | 19500
1422 | 动力机械 | 拖拉机 | 轮式拖拉机 | 60—65马力四轮驱动拖拉机 | 潍坊市鑫升机械制造有限公司 | 轮式拖拉机 | XSB604A | 功率：60马力；驱动方式：四轮驱动 | 44 | 19500
1423 | 动力机械 | 拖拉机 | 轮式拖拉机 | 70—75马力四轮驱动拖拉机 | 潍坊市鑫升机械制造有限公司 | 轮式拖拉机 | XSB704 | 功率：70马力；驱动方式：四轮驱动 | 51.5 | 23400
1424 | 动力机械 | 拖拉机 | 轮式拖拉机 | 45—50马力四轮驱动拖拉机 | 潍坊市鑫升机械制造有限公司 | 轮式拖拉机 | XSE454 | 功率：45马力；驱动方式：四轮驱动 | 33.1 | 12800
1425 | 动力机械 | 拖拉机 | 轮式拖拉机 | 50—55马力四轮驱动拖拉机 | 潍坊市鑫升机械制造有限公司 | 轮式拖拉机 | XSE504 | 功率：50马力；驱动方式：四轮驱动 | 36.8 | 14000
1426 | 动力机械 | 拖拉机 | 轮式拖拉机 | 120—130马力四轮驱动拖拉机 | 潍坊市鑫升机械制造有限公司 | 轮式拖拉机 | XSD1254 | 功率：125马力；驱动方式：四轮驱动 | 92 | 41910
1427 | 动力机械 | 拖拉机 | 轮式拖拉机 | 130—140马力四轮驱动拖拉机 | 潍坊市鑫升机械制造有限公司 | 轮式拖拉机 | XSF1354 | 功率：135马力；驱动方式：四轮驱动 | 99.2 | 53270
1428 | 动力机械 | 拖拉机 | 轮式拖拉机 | 130—140马力四轮驱动拖拉机 | 潍坊市鑫升机械制造有限公司 | 轮式拖拉机 | XSD1354 | 功率：135马力；驱动方式：四轮驱动 | 99.3 | 53270
1429 | 动力机械 | 拖拉机 | 轮式拖拉机 | 140—150马力四轮驱动拖拉机 | 潍坊市鑫升机械制造有限公司 | 轮式拖拉机 | XSF1454 | 功率：145马力；驱动方式：四轮驱动 | 106.7 | 61670
1430 | 动力机械 | 拖拉机 | 轮式拖拉机 | 150—180马力四轮驱动拖拉机 | 潍坊市鑫升机械制造有限公司 | 轮式拖拉机 | XSF1504 | 功率：150马力；驱动方式：四轮驱动 | 110.2 | 68430
1431 | 动力机械 | 拖拉机 | 轮式拖拉机 | 150—180马力四轮驱动拖拉机 | 潍坊市鑫升机械制造有限公司 | 轮式拖拉机 | XSG1654 | 功率：165马力；驱动方式：四轮驱动 | 122 | 68430
1432 | 动力机械 | 拖拉机 | 轮式拖拉机 | 180—200马力四轮驱动拖拉机 | 潍坊市鑫升机械制造有限公司 | 轮式拖拉机 | XSG1854 | 功率：185马力；驱动方式：四轮驱动 | 136 | 88240
1433 | 动力机械 | 拖拉机 | 轮式拖拉机 | 210马力及以上四轮驱动拖拉机 | 潍坊市鑫升机械制造有限公司 | 轮式拖拉机 | XST2204 | 功率：220马力；驱动方式：四轮驱动 | 162 | 162000
1434 | 动力机械 | 拖拉机 | 轮式拖拉机 | 30-35马力两轮驱动拖拉机 | 潍坊奥利达机械有限公司 | 轮式拖拉机 | ALD320 | 30马力≤功率〈35马力；驱动方式：两轮驱动 | 23.5 | 5220
1435 | 动力机械 | 拖拉机 | 轮式拖拉机 | 30-35马力四轮驱动拖拉机 | 潍坊奥利达机械有限公司 | 轮式拖拉机 | ALD324 | 30马力≤功率〈35马力；驱动方式：四轮驱动 | 23.5 | 5330
1436 | 动力机械 | 拖拉机 | 轮式拖拉机 | 35-40马力两轮驱动拖拉机 | 潍坊奥利达机械有限公司 | 轮式拖拉机 | ALD350 | 35马力≤功率〈40马力；驱动方式：两轮驱动 | 25.7 | 5820
1437 | 动力机械 | 拖拉机 | 轮式拖拉机 | 35-40马力四轮驱动拖拉机 | 潍坊奥利达机械有限公司 | 轮式拖拉机 | ALD354 | 35马力≤功率〈40马力；驱动方式：四轮驱动 | 25.7 | 6000
1438 | 动力机械 | 拖拉机 | 轮式拖拉机 | 40-45马力两轮驱动拖拉机 | 潍坊奥利达机械有限公司 | 轮式拖拉机 | ALD400 | 40马力≤功率〈45马力；驱动方式：两轮驱动 | 29.4 | 8700
1439 | 动力机械 | 拖拉机 | 轮式拖拉机 | 40-45马力四轮驱动拖拉机 | 潍坊奥利达机械有限公司 | 轮式拖拉机 | ALD404 | 40马力≤功率〈45马力；驱动方式：四轮驱动 | 29.4 | 11300
1440 | 动力机械 | 拖拉机 | 轮式拖拉机 | 45-50马力四轮驱动拖拉机 | 潍坊奥利达机械有限公司 | 轮式拖拉机 | ALD454 | 45马力≤功率〈50马力；驱动方式：四轮驱动 | 33.1 | 12800
1441 | 动力机械 | 拖拉机 | 轮式拖拉机 | 50-55马力两轮驱动拖拉机 | 潍坊奥利达机械有限公司 | 轮式拖拉机 | ALD500 | 50马力≤功率〈55马力；驱动方式：两轮驱动 | 36.74 | 10560
1442 | 动力机械 | 拖拉机 | 轮式拖拉机 | 50-55马力四轮驱动拖拉机 | 潍坊奥利达机械有限公司 | 轮式拖拉机 | ALD504 | 50马力≤功率〈55马力；驱动方式：四轮驱动 | 36.74 | 14000
1443 | 动力机械 | 拖拉机 | 轮式拖拉机 | 55-60马力四轮驱动拖拉机 | 潍坊奥利达机械有限公司 | 轮式拖拉机 | ALD554 | 55马力≤功率〈60马力；驱动方式：四轮驱动 | 40.4 | 15700
1444 | 动力机械 | 拖拉机 | 轮式拖拉机 | 60-65马力四轮驱动拖拉机 | 潍坊奥利达机械有限公司 | 轮式拖拉机 | ALD604 | 60马力≤功率〈65马力；驱动方式：四轮驱动 | 44 | 19500
1445 | 动力机械 | 拖拉机 | 轮式拖拉机 | 70-75马力四轮驱动拖拉机 | 潍坊奥利达机械有限公司 | 轮式拖拉机 | ALD704 | 70马力≤功率〈75马力；驱动方式：四轮驱动 | 51.5 | 23400
1446 | 动力机械 | 拖拉机 | 轮式拖拉机 | 110-120马力四轮驱动拖拉机 | 潍坊奥利达机械有限公司 | 轮式拖拉机 | ALD1104 | 110马力≤功率〈120马力；驱动方式：四轮驱动 | 81 | 36270
1447 | 动力机械 | 拖拉机 | 轮式拖拉机 | 120-130马力四轮驱动拖拉机 | 潍坊奥利达机械有限公司 | 轮式拖拉机 | ALD1204 | 120马力≤功率〈130马力；驱动方式：四轮驱动 | 88.2 | 41910
1448 | 动力机械 | 拖拉机 | 轮式拖拉机 | 130-140马力四轮驱动拖拉机 | 潍坊奥利达机械有限公司 | 轮式拖拉机 | ALD1304 | 130马力≤功率〈140马力；驱动方式：四轮驱动 | 95.6 | 53270
1449 | 动力机械 | 拖拉机 | 轮式拖拉机 | 150-180马力四轮驱动拖拉机 | 潍坊奥利达机械有限公司 | 轮式拖拉机 | ALD1504 | 150马力≤功率〈180马力；驱动方式：四轮驱动 | 111 | 68430
1450 | 动力机械 | 拖拉机 | 轮式拖拉机 | 90-95马力四轮驱动拖拉机 | 潍坊奥利达机械有限公司 | 轮式拖拉机 | ALD904 | 90马力≤功率〈95马力；驱动方式：四轮驱动 | 66.2 | 31500
1451 | 动力机械 | 拖拉机 | 轮式拖拉机 | 70-75马力四轮驱动拖拉机 | 潍坊奥利达机械有限公司 | 轮式拖拉机 | ALD704-A | 70马力≤功率〈75马力；驱动方式：四轮驱动 | 51.5 | 23400
1452 | 动力机械 | 拖拉机 | 轮式拖拉机 | 45-50马力两轮驱动拖拉机 | 潍坊奥利达机械有限公司 | 轮式拖拉机 | ALD450-A | 45马力≤功率〈50马力；驱动方式：两轮驱动 | 33.1 | 9300
1453 | 动力机械 | 拖拉机 | 轮式拖拉机 | 45-50马力四轮驱动拖拉机 | 潍坊奥利达机械有限公司 | 轮式拖拉机 | ALD454-A | 45马力≤功率〈50马力；驱动方式：四轮驱动 | 33.1 | 12800
1454 | 动力机械 | 拖拉机 | 轮式拖拉机 | 50-55马力四轮驱动拖拉机 | 潍坊奥利达机械有限公司 | 轮式拖拉机 | ALD504-A | 50马力≤功率〈55马力；驱动方式：四轮驱动 | 36.8 | 14000
1455 | 动力机械 | 拖拉机 | 轮式拖拉机 | 55-60马力四轮驱动拖拉机 | 潍坊奥利达机械有限公司 | 轮式拖拉机 | ALD554-A | 55马力≤功率〈60马力；驱动方式：四轮驱动 | 40.4 | 15700
1456 | 动力机械 | 拖拉机 | 轮式拖拉机 | 55-60马力四轮驱动拖拉机 | 潍坊奥利达机械有限公司 | 轮式拖拉机 | ALD554-B | 55马力≤功率〈60马力；驱动方式：四轮驱动 | 40.4 | 15700
1457 | 动力机械 | 拖拉机 | 轮式拖拉机 | 60-65马力四轮驱动拖拉机 | 潍坊奥利达机械有限公司 | 轮式拖拉机 | ALD604-B | 60马力≤功率〈65马力；驱动方式：四轮驱动 | 44.1 | 19500
1458 | 动力机械 | 拖拉机 | 轮式拖拉机 | 150-180马力四轮驱动拖拉机 | 潍坊奥利达机械有限公司 | 轮式拖拉机 | ALD1654 | 150马力≤功率〈180马力；驱动方式：四轮驱动 | 122 | 68430
1459 | 动力机械 | 拖拉机 | 轮式拖拉机 | 180-200马力四轮驱动拖拉机 | 潍坊奥利达机械有限公司 | 轮式拖拉机 | ALD1854 | 180马力≤功率〈200马力；驱动方式：四轮驱动 | 136 | 88240
1460 | 动力机械 | 拖拉机 | 轮式拖拉机 | 40—45马力四轮驱动拖拉机 | 潍坊迪尔津拖农业装备有限公司 | 轮式拖拉机 | 迪尔津拖404 | 40马力；四轮驱动 | 29.4 | 11300
1461 | 动力机械 | 拖拉机 | 轮式拖拉机 | 55—60马力四轮驱动拖拉机 | 潍坊迪尔津拖农业装备有限公司 | 轮式拖拉机 | 迪尔津拖554 | 55马力；四轮驱动 | 40.4 | 15700
1462 | 动力机械 | 拖拉机 | 轮式拖拉机 | 120—130马力四轮驱动拖拉机 | 潍坊迪尔津拖农业装备有限公司 | 轮式拖拉机 | 迪尔津拖1204 | 120马力；四轮驱动 | 88.2 | 41910
1463 | 动力机械 | 拖拉机 | 轮式拖拉机 | 130—140马力四轮驱动拖拉机 | 潍坊迪尔津拖农业装备有限公司 | 轮式拖拉机 | 迪尔津拖1304 | 130马力；四轮驱动 | 95.6 | 53270
1464 | 动力机械 | 拖拉机 | 轮式拖拉机 | 50—55马力四轮驱动拖拉机 | 潍坊迪尔津拖农业装备有限公司 | 轮式拖拉机 | JT504 | 50马力；四轮驱动 | 36.8 | 14000
1465 | 动力机械 | 拖拉机 | 轮式拖拉机 | 150—180马力四轮驱动拖拉机 | 潍坊迪尔津拖农业装备有限公司 | 轮式拖拉机 | JT1504 | 150马力；四轮驱动 | 111 | 68430
1466 | 动力机械 | 拖拉机 | 轮式拖拉机 | 180—200马力四轮驱动拖拉机 | 潍坊迪尔津拖农业装备有限公司 | 轮式拖拉机 | JT1804 | 180马力；四轮驱动 | 132.5 | 88240
1467 | 动力机械 | 拖拉机 | 轮式拖拉机 | 45—50马力四轮驱动拖拉机 | 山东鲁潍农业装备有限公司 | 轮式拖拉机 | 丰利454D | 45马力，四轮驱动，标定转速2400r/min。 | 33.1 | 12800
1468 | 动力机械 | 拖拉机 | 轮式拖拉机 | 50—55马力四轮驱动拖拉机 | 山东鲁潍农业装备有限公司 | 轮式拖拉机 | 丰利504D | 50马力，四轮驱动，标定转速2400r/min。 | 36.8 | 14000
1469 | 动力机械 | 拖拉机 | 轮式拖拉机 | 50—55马力四轮驱动拖拉机 | 山东鲁潍农业装备有限公司 | 轮式拖拉机 | 丰利504 | 50马力，四轮驱动，标定转速2400r/min。 | 36.8 | 14000
1470 | 动力机械 | 拖拉机 | 轮式拖拉机 | 55—60马力四轮驱动拖拉机 | 山东鲁潍农业装备有限公司 | 轮式拖拉机 | 丰利554 | 55马力，四轮驱动，标定转速2400r/min。 | 40.4 | 15700
1471 | 动力机械 | 拖拉机 | 轮式拖拉机 | 130—140马力四轮驱动拖拉机 | 山东鲁潍农业装备有限公司 | 轮式拖拉机 | 丰利1304 | 130马力，四轮驱动，标定转速2300r/min。 | 95.6 | 53270
1472 | 动力机械 | 拖拉机 | 轮式拖拉机 | 140—150马力四轮驱动拖拉机 | 山东鲁潍农业装备有限公司 | 轮式拖拉机 | 丰利1404 | 140马力，四轮驱动，标定转速2300r/min。 | 103 | 61670
1473 | 动力机械 | 拖拉机 | 轮式拖拉机 | 30—35马力两轮驱动拖拉机 | 山东兖泰拖拉机制造有限公司 | 轮式拖拉机 | 兖泰300 | 30马力≤22.06kW＜35马力；驱动方式：两轮驱动 | 22.06 | 5220
1474 | 动力机械 | 拖拉机 | 轮式拖拉机 | 30—35马力四轮驱动拖拉机 | 山东兖泰拖拉机制造有限公司 | 轮式拖拉机 | 兖泰304 | 30马力≤22.06kW＜35马力；驱动方式：四轮驱动 | 22.06 | 5330
1475 | 动力机械 | 拖拉机 | 轮式拖拉机 | 35—40马力两轮驱动拖拉机 | 山东兖泰拖拉机制造有限公司 | 轮式拖拉机 | 兖泰350 | 35马力≤25.8kW＜40马力；驱动方式：两轮驱动 | 25.8 | 5820
1476 | 动力机械 | 拖拉机 | 轮式拖拉机 | 40—45马力两轮驱动拖拉机 | 山东兖泰拖拉机制造有限公司 | 轮式拖拉机 | 兖泰400 | 40马力≤29.5kW＜45马力；驱动方式：两轮驱动 | 29.5 | 8700
1477 | 动力机械 | 拖拉机 | 轮式拖拉机 | 40—45马力四轮驱动拖拉机 | 山东兖泰拖拉机制造有限公司 | 轮式拖拉机 | 兖泰404 | 40马力≤29.5kW＜45马力；驱动方式：四轮驱动 | 29.5 | 11300
1478 | 动力机械 | 拖拉机 | 轮式拖拉机 | 45—50马力两轮驱动拖拉机 | 山东兖泰拖拉机制造有限公司 | 轮式拖拉机 | 兖泰450 | 45马力≤33.1kW＜50马力；驱动方式：两轮驱动 | 33.1 | 9300
1479 | 动力机械 | 拖拉机 | 轮式拖拉机 | 45—50马力四轮驱动拖拉机 | 山东兖泰拖拉机制造有限公司 | 轮式拖拉机 | 兖泰454 | 45马力≤33.1kW＜50马力；驱动方式：四轮驱动 | 33.1 | 12800
1480 | 动力机械 | 拖拉机 | 轮式拖拉机 | 50—55马力两轮驱动拖拉机 | 山东兖泰拖拉机制造有限公司 | 轮式拖拉机 | 兖泰500 | 50马力≤36.8kW＜55马力；驱动方式：两轮驱动 | 36.8 | 10560
1481 | 动力机械 | 拖拉机 | 轮式拖拉机 | 50—55马力四轮驱动拖拉机 | 山东兖泰拖拉机制造有限公司 | 轮式拖拉机 | 兖泰504 | 50马力≤36.8kW＜55马力；驱动方式：四轮驱动 | 36.8 | 14000
1482 | 动力机械 | 拖拉机 | 轮式拖拉机 | 50—55马力两轮驱动拖拉机 | 山东兖泰拖拉机制造有限公司 | 轮式拖拉机 | 兖泰500D | 50马力≤36.8kW＜55马力；驱动方式：两轮驱动 | 36.8 | 10560
1483 | 动力机械 | 拖拉机 | 轮式拖拉机 | 50—55马力四轮驱动拖拉机 | 山东兖泰拖拉机制造有限公司 | 轮式拖拉机 | 兖泰504D | 50马力≤36.8kW＜55马力；驱动方式：四轮驱动 | 36.8 | 14000
1484 | 动力机械 | 拖拉机 | 轮式拖拉机 | 55—60马力两轮驱动拖拉机 | 山东兖泰拖拉机制造有限公司 | 轮式拖拉机 | 兖泰550 | 55马力≤40.4kW＜60马力；驱动方式：两轮驱动 | 40.4 | 13600
1485 | 动力机械 | 拖拉机 | 轮式拖拉机 | 55—60马力四轮驱动拖拉机 | 山东兖泰拖拉机制造有限公司 | 轮式拖拉机 | 兖泰554 | 55马力≤40.4kW＜60马力；驱动方式：四轮驱动 | 40.4 | 15700
1486 | 动力机械 | 拖拉机 | 轮式拖拉机 | 90—95马力四轮驱动拖拉机 | 江苏东禾机械有限公司 | 轮式拖拉机 | DH904A | 功率：90马力（66.2kW）；驱动方式：四轮驱动 | 66.2 | 31500
1487 | 动力机械 | 拖拉机 | 轮式拖拉机 | 100—110马力四轮驱动拖拉机 | 江苏东禾机械有限公司 | 轮式拖拉机 | DH1004A | 功率：100马力（73.5kW）；驱动方式：四轮驱动 | 73.5 | 32960
1488 | 动力机械 | 拖拉机 | 轮式拖拉机 | 120—130马力四轮驱动拖拉机 | 江苏东禾机械有限公司 | 轮式拖拉机 | DH1204A | 功率：120马力（88.2kW）；驱动方式：四轮驱动 | 88.2 | 41910
1489 | 动力机械 | 拖拉机 | 轮式拖拉机 | 150—180马力四轮驱动拖拉机 | 江苏东禾机械有限公司 | 轮式拖拉机 | DH1504 | 功率：150马力（110.3kW）；驱动方式：四轮驱动 | 110.3 | 68430
1490 | 动力机械 | 拖拉机 | 轮式拖拉机 | 35—40马力四轮驱动拖拉机 | 潍坊金傲野拖拉机有限公司 | 轮式拖拉机 | 傲野-354 | 驱动方式：四轮驱动 | 25.7 | 6000
1491 | 动力机械 | 拖拉机 | 轮式拖拉机 | 40—45马力四轮驱动拖拉机 | 潍坊金傲野拖拉机有限公司 | 轮式拖拉机 | 傲野-404 | 驱动方式：四轮驱动 | 29.5 | 11300
1492 | 动力机械 | 拖拉机 | 轮式拖拉机 | 50—55马力四轮驱动拖拉机 | 潍坊金傲野拖拉机有限公司 | 轮式拖拉机 | 傲野-504 | 驱动方式：四轮驱动 | 36.8 | 14000
1493 | 动力机械 | 拖拉机 | 轮式拖拉机 | 45—50马力四轮驱动拖拉机 | 潍坊金傲野拖拉机有限公司 | 轮式拖拉机 | 傲野-454D | 驱动方式：四轮驱动 | 33.1 | 12800
1494 | 动力机械 | 拖拉机 | 轮式拖拉机 | 50—55马力四轮驱动拖拉机 | 潍坊金傲野拖拉机有限公司 | 轮式拖拉机 | 傲野-504D | 驱动方式：四轮驱动 | 36.8 | 14000
1495 | 动力机械 | 拖拉机 | 轮式拖拉机 | 55—60马力四轮驱动拖拉机 | 潍坊金傲野拖拉机有限公司 | 轮式拖拉机 | 傲野-554 | 驱动方式：四轮驱动 | 40.4 | 15700
1496 | 动力机械 | 拖拉机 | 轮式拖拉机 | 70—75马力四轮驱动拖拉机 | 潍坊金傲野拖拉机有限公司 | 轮式拖拉机 | 傲野-704 | 驱动方式：四轮驱动 | 51.5 | 23400
1497 | 动力机械 | 拖拉机 | 轮式拖拉机 | 140—150马力四轮驱动拖拉机 | 潍坊金傲野拖拉机有限公司 | 轮式拖拉机 | 傲野-1404 | 驱动方式：四轮驱动 | 103 | 61670
1498 | 动力机械 | 拖拉机 | 轮式拖拉机 | 180—200马力四轮驱动拖拉机 | 爱科（大庆）农业机械有限公司 | 轮式拖拉机 | MF1804 | 发动机标定功率：133kW 驱动型式：四轮驱动 | 133 | 88240
1499 | 动力机械 | 拖拉机 | 轮式拖拉机 | 210马力及以上四轮驱动拖拉机 | 爱科（大庆）农业机械有限公司 | 轮式拖拉机 | MF2204 | 发动机标定功率：162kW 驱动型式：四轮驱动 | 162 | 162000
1500 | 动力机械 | 拖拉机 | 轮式拖拉机 | 210马力及以上四轮驱动拖拉机 | 爱科（大庆）农业机械有限公司 | 轮式拖拉机 | MF2404 | 发动机标定功率：177kW 驱动型式：四轮驱动 | 177 | 162000
1501 | 动力机械 | 拖拉机 | 轮式拖拉机 | 210马力及以上四轮驱动拖拉机 | 爱科（大庆）农业机械有限公司 | 轮式拖拉机 | MF3404 | 发动机标定功率：250kW 驱动型式：四轮驱动 | 250 | 162000
1502 | 动力机械 | 拖拉机 | 轮式拖拉机 | 70—75马力四轮驱动拖拉机 | 洋马农机（中国）有限公司 | 轮式拖拉机 | YT704 | 驱动轮数：四轮驱动；发动机标定功率（kW）：51.5 | 51.5 | 23400
1503 | 动力机械 | 拖拉机 | 轮式拖拉机 | 40—45马力四轮驱动拖拉机 | 河北邢州拖拉机制造股份有限公司 | 轮式拖拉机 | XZ404 (XZ400) | 发动机：JDM490T4发动机功率转速： 29.4 Kw/2300r/min 外廓尺寸：3340×1575×2130 | 29.4 | 11300
1504 | 动力机械 | 拖拉机 | 轮式拖拉机 | 45—50马力四轮驱动拖拉机 | 河北邢州拖拉机制造股份有限公司 | 轮式拖拉机 | XZ454 (XZ450) | 发动机：JDM490T4 发动机功率转速：33 Kw/2300r/min 外廓尺寸：3450×1700×2160 | 33 | 12800
1505 | 动力机械 | 拖拉机 | 轮式拖拉机 | 50—55马力四轮驱动拖拉机 | 河北邢州拖拉机制造股份有限公司 | 轮式拖拉机 | XZ554 (XZ550) | 发动机：AK41T55-001 发动机功率转速：40.4 Kw/2300r/min 外廓尺寸：4030×1650×2150 | 40.4 | 14000
1506 | 动力机械 | 拖拉机 | 轮式拖拉机 | 30—35马力两轮驱动拖拉机 | 潍坊昊田农业装备有限公司 | 轮式拖拉机 | TY300 | 功率：22.1kW、驱动型式：两轮驱动 | 22.1 | 5220
1507 | 动力机械 | 拖拉机 | 轮式拖拉机 | 30—35马力四轮驱动拖拉机 | 潍坊昊田农业装备有限公司 | 轮式拖拉机 | TY304 | 功率：22.1kW、驱动型式：四轮驱动 | 22.1 | 5330
1508 | 动力机械 | 拖拉机 | 轮式拖拉机 | 35—40马力两轮驱动拖拉机 | 潍坊昊田农业装备有限公司 | 轮式拖拉机 | TY350 | 功率：25.7kW、驱动型式：两轮驱动 | 25.7 | 5820
1509 | 动力机械 | 拖拉机 | 轮式拖拉机 | 35—40马力四轮驱动拖拉机 | 潍坊昊田农业装备有限公司 | 轮式拖拉机 | TY354 | 功率：25.7kW、驱动型式：四轮驱动 | 25.7 | 6000
1510 | 动力机械 | 拖拉机 | 轮式拖拉机 | 40—45马力两轮驱动拖拉机 | 潍坊昊田农业装备有限公司 | 轮式拖拉机 | TY400 | 功率：29.5kW、驱动型式：两轮驱动 | 29.5 | 8700
1511 | 动力机械 | 拖拉机 | 轮式拖拉机 | 40—45马力四轮驱动拖拉机 | 潍坊昊田农业装备有限公司 | 轮式拖拉机 | TY404 | 功率：29.5kW、驱动型式：四轮驱动 | 29.5 | 11300
1512 | 动力机械 | 拖拉机 | 轮式拖拉机 | 45—50马力两轮驱动拖拉机 | 潍坊昊田农业装备有限公司 | 轮式拖拉机 | TY450 | 功率：33.1kW、驱动型式：两轮驱动 | 33.1 | 9300
1513 | 动力机械 | 拖拉机 | 轮式拖拉机 | 45—50马力四轮驱动拖拉机 | 潍坊昊田农业装备有限公司 | 轮式拖拉机 | TY454 | 功率：33.1kW、驱动型式：四轮驱动 | 33.1 | 12800
1514 | 动力机械 | 拖拉机 | 轮式拖拉机 | 50—55马力两轮驱动拖拉机 | 潍坊昊田农业装备有限公司 | 轮式拖拉机 | 昊田500 | 功率：36.8kW、驱动型式：两轮驱动 | 36.8 | 10560
1515 | 动力机械 | 拖拉机 | 轮式拖拉机 | 50—55马力四轮驱动拖拉机 | 潍坊昊田农业装备有限公司 | 轮式拖拉机 | 昊田504 | 功率：36.8kW、驱动型式：四轮驱动 | 36.8 | 14000
1516 | 动力机械 | 拖拉机 | 轮式拖拉机 | 55—60马力两轮驱动拖拉机 | 潍坊昊田农业装备有限公司 | 轮式拖拉机 | 昊田550 | 功率：40.4kW、驱动型式：两轮驱动 | 40.4 | 13600
1517 | 动力机械 | 拖拉机 | 轮式拖拉机 | 55—60马力四轮驱动拖拉机 | 潍坊昊田农业装备有限公司 | 轮式拖拉机 | 昊田554 | 功率：40.4kW、驱动型式：四轮驱动 | 40.4 | 15700
1518 | 动力机械 | 拖拉机 | 轮式拖拉机 | 60—65马力两轮驱动拖拉机 | 潍坊昊田农业装备有限公司 | 轮式拖拉机 | 昊田600 | 功率：44kW、驱动型式：两轮驱动 | 44 | 16650
1519 | 动力机械 | 拖拉机 | 轮式拖拉机 | 60—65马力四轮驱动拖拉机 | 潍坊昊田农业装备有限公司 | 轮式拖拉机 | 昊田604 | 功率：44kW、驱动型式：四轮驱动 | 44 | 19500
1520 | 动力机械 | 拖拉机 | 轮式拖拉机 | 70—75马力四轮驱动拖拉机 | 潍坊昊田农业装备有限公司 | 轮式拖拉机 | 昊田704 | 功率：51.5kW、驱动型式：四轮驱动 | 51.5 | 23400
1521 | 动力机械 | 拖拉机 | 轮式拖拉机 | 110—120马力四轮驱动拖拉机 | 潍坊昊田农业装备有限公司 | 轮式拖拉机 | 昊田1104 | 功率：81kW、驱动型式：四轮驱动 | 81 | 36270
1522 | 动力机械 | 拖拉机 | 轮式拖拉机 | 120—130马力四轮驱动拖拉机 | 潍坊昊田农业装备有限公司 | 轮式拖拉机 | 昊田1204 | 功率：88.2kW、驱动型式：四轮驱动 | 88.2 | 41910
1523 | 动力机械 | 拖拉机 | 轮式拖拉机 | 130—140马力四轮驱动拖拉机 | 潍坊昊田农业装备有限公司 | 轮式拖拉机 | 昊田1304 | 功率：95.6kW、驱动型式：四轮驱动 | 95.6 | 53270
1524 | 动力机械 | 拖拉机 | 轮式拖拉机 | 140—150马力四轮驱动拖拉机 | 潍坊昊田农业装备有限公司 | 轮式拖拉机 | 昊田1404 | 功率：105kW、驱动型式：四轮驱动 | 105 | 61670
1525 | 动力机械 | 拖拉机 | 轮式拖拉机 | 150—180马力四轮驱动拖拉机 | 潍坊昊田农业装备有限公司 | 轮式拖拉机 | 昊田1504 | 功率：111kW、驱动型式：四轮驱动 | 111 | 68430
1526 | 动力机械 | 拖拉机 | 轮式拖拉机 | 150—180马力四轮驱动拖拉机 | 潍坊昊田农业装备有限公司 | 轮式拖拉机 | 昊田1604 | 功率：118kW、驱动型式：四轮驱动 | 118 | 68430
1527 | 动力机械 | 拖拉机 | 轮式拖拉机 | 180—200马力四轮驱动拖拉机 | 潍坊昊田农业装备有限公司 | 轮式拖拉机 | 昊田1804 | 功率：132.5kW、驱动型式：四轮驱动 | 132.5 | 88240
1528 | 动力机械 | 拖拉机 | 轮式拖拉机 | 45—50马力四轮驱动拖拉机 | 潍坊昊田农业装备有限公司 | 轮式拖拉机 | TY454G | 功率：34kW、驱动型式：四轮驱动 | 34 | 12800
1529 | 动力机械 | 拖拉机 | 轮式拖拉机 | 55—60马力四轮驱动拖拉机 | 潍坊昊田农业装备有限公司 | 轮式拖拉机 | 昊田554G | 功率：41kW、驱动型式：四轮驱动 | 41 | 15700
1530 | 动力机械 | 拖拉机 | 轮式拖拉机 | 60—65马力四轮驱动拖拉机 | 潍坊昊田农业装备有限公司 | 轮式拖拉机 | 昊田604G | 功率：45kW、驱动型式：四轮驱动 | 45 | 19500
1531 | 动力机械 | 拖拉机 | 轮式拖拉机 | 70—75马力四轮驱动拖拉机 | 潍坊昊田农业装备有限公司 | 轮式拖拉机 | 昊田704G | 功率：52kW、驱动型式：四轮驱动 | 52 | 23400
1532 | 动力机械 | 拖拉机 | 轮式拖拉机（不含皮带传动轮式拖拉机） | 40-45马力四轮驱动拖拉机 | 洛阳万年红拖拉机有限公司 | 轮式拖拉机 | 万年红404A | 驱动方式：四轮驱动；发动机标定功率（kw）：29.4 | 29.42 | 11300
1533 | 动力机械 | 拖拉机 | 轮式拖拉机（不含皮带传动轮式拖拉机） | 40-45马力两轮驱动拖拉机 | 洛阳万年红拖拉机有限公司 | 轮式拖拉机 | 万年红400A | 驱动方式：两轮驱动；发动机标定功率（kw）：29.4 | 29.42 | 8700
1534 | 动力机械 | 拖拉机 | 轮式拖拉机（不含皮带传动轮式拖拉机） | 50—55马力四轮驱动拖拉机 | 洛阳万年红拖拉机有限公司 | 轮式拖拉机 | 万年红504 | 驱动方式：四轮驱动；发动机标定功率（kw）：36.8 | 36.8 | 14000
1535 | 动力机械 | 拖拉机 | 轮式拖拉机（不含皮带传动轮式拖拉机） | 50—55马力两轮驱动拖拉机 | 洛阳万年红拖拉机有限公司 | 轮式拖拉机 | 万年红500 | 驱动方式：两轮驱动；发动机标定功率（kw）：36.8 | 36.8 | 10560
1536 | 动力机械 | 拖拉机 | 轮式拖拉机（不含皮带传动轮式拖拉机） | 55-60马力四轮驱动拖拉机 | 洛阳万年红拖拉机有限公司 | 轮式拖拉机 | 万年红554B | 驱动方式：四轮驱动；发动机标定功率（kw）：40.5 | 40.5 | 15700
1537 | 动力机械 | 拖拉机 | 轮式拖拉机（不含皮带传动轮式拖拉机） | 55-60马力两轮驱动拖拉机 | 洛阳万年红拖拉机有限公司 | 轮式拖拉机 | 万年红550B | 驱动方式：两轮驱动；发动机标定功率（kw）：40.5 | 40.5 | 13600
1538 | 动力机械 | 拖拉机 | 轮式拖拉机（不含皮带传动轮式拖拉机） | 70-75马力四轮驱动拖拉机 | 洛阳万年红拖拉机有限公司 | 轮式拖拉机 | 万年红704 | 驱动方式：四轮驱动；发动机标定功率（kw）：51.5 | 51.5 | 23400
1539 | 动力机械 | 拖拉机 | 轮式拖拉机（不含皮带传动轮式拖拉机） | 70-75马力两轮驱动拖拉机 | 洛阳万年红拖拉机有限公司 | 轮式拖拉机 | 万年红700 | 驱动方式：两轮驱动；发动机标定功率（kw）：51.5 | 51.5 | 18000
1540 | 动力机械 | 拖拉机 | 轮式拖拉机（不含皮带传动轮式拖拉机） | 100-110马力四轮驱动拖拉机 | 洛阳万年红拖拉机有限公司 | 轮式拖拉机 | 万年红1004 | 驱动方式：四轮驱动；发动机标定功率（kw）：73.5 | 73.5 | 32960
1541 | 动力机械 | 拖拉机 | 轮式拖拉机（不含皮带传动轮式拖拉机） | 100马力及以上两轮驱动拖拉机 | 洛阳万年红拖拉机有限公司 | 轮式拖拉机 | 万年红1000 | 驱动方式：两轮驱动；发动机标定功率（kw）：73.5 | 73.5 | 24300
1542 | 动力机械 | 拖拉机 | 轮式拖拉机（不含皮带传动轮式拖拉机） | 130-140马力四轮驱动拖拉机 | 洛阳万年红拖拉机有限公司 | 轮式拖拉机 | 万年红1304 | 驱动方式：四轮驱动；发动机标定功率（kw）：95.6 | 95.6 | 53270
1543 | 动力机械 | 拖拉机 | 轮式拖拉机（不含皮带传动轮式拖拉机） | 100马力及以上两轮驱动拖拉机 | 洛阳万年红拖拉机有限公司 | 轮式拖拉机 | 万年红1300 | 驱动方式：两轮驱动；发动机标定功率（kw）：95.6 | 95.6 | 24300
1544 | 动力机械 | 拖拉机 | 轮式拖拉机 | 50—55马力两轮驱动拖拉机 | 伊犁永成农业装备制造集团有限公司 | 轮式拖拉机 | 500 | 发动机标定功率(KW)36.8；驱动方式:两轮驱动,排放标准:国三 | 36.8 | 10560
1545 | 动力机械 | 拖拉机 | 轮式拖拉机 | 50—55马力四轮驱动拖拉机 | 伊犁永成农业装备制造集团有限公司 | 轮式拖拉机 | 504 | 发动机标定功率(KW)36.8；驱动方式:四轮驱动,排放标准:国三 | 36.8 | 14000
1546 | 动力机械 | 拖拉机 | 轮式拖拉机 | 55—60马力四轮驱动拖拉机 | 伊犁永成农业装备制造集团有限公司 | 轮式拖拉机 | 554 | 发动机标定功率(KW)40.5；驱动方式:四轮驱动,排放标准:国三 | 40.5 | 15700
1547 | 动力机械 | 拖拉机 | 轮式拖拉机 | 90—95马力两轮驱动拖拉机 | 伊犁永成农业装备制造集团有限公司 | 轮式拖拉机 | 900 | 发动机标定功率(KW)66.2；驱动方式:两轮驱动,排放标准:国三 | 66.2 | 22000
1548 | 动力机械 | 拖拉机 | 轮式拖拉机 | 90—95马力四轮驱动拖拉机 | 伊犁永成农业装备制造集团有限公司 | 轮式拖拉机 | 904 | 发动机标定功率(KW)66.2；驱动方式:四轮驱动,排放标准:国三 | 66.2 | 31500
1549 | 动力机械 | 拖拉机 | 轮式拖拉机 | 100马力及以上两轮驱动拖拉机 | 伊犁永成农业装备制造集团有限公司 | 轮式拖拉机 | 1000 | 发动机标定功率(KW)73.5；驱动方式:两轮驱动,排放标准:国三 | 73.5 | 24300
1550 | 动力机械 | 拖拉机 | 轮式拖拉机 | 100—110马力四轮驱动拖拉机 | 伊犁永成农业装备制造集团有限公司 | 轮式拖拉机 | 1004 | 发动机标定功率(KW)73.5；驱动方式:四轮驱动,排放标准:国三 | 73.5 | 32960
1551 | 动力机械 | 拖拉机 | 轮式拖拉机 | 210马力及以上四轮驱动拖拉机 | 一拖黑龙江农业装备有限公司 | 轮式拖拉机 | 东方红-LE2204 | 功率：162kw；驱动方式：四轮驱动 | 162 | 162000
1552 | 动力机械 | 拖拉机 | 轮式拖拉机 | 40—45马力两轮驱动拖拉机 | 潍坊恒源拖拉机有限公司 | 轮式拖拉机 | 浙野-400 | 功率：40马力，驱动方式：两轮驱动 | 29.4 | 8700
1553 | 动力机械 | 拖拉机 | 轮式拖拉机 | 40—45马力四轮驱动拖拉机 | 潍坊恒源拖拉机有限公司 | 轮式拖拉机 | 浙野-404 | 功率：40马力，驱动方式：四轮驱动 | 29.4 | 11300
1554 | 动力机械 | 拖拉机 | 轮式拖拉机 | 55—60马力四轮驱动拖拉机 | 潍坊恒源拖拉机有限公司 | 轮式拖拉机 | 浙野-554 | 功率：55马力，驱动方式：四轮驱动 | 40.4 | 15700
1555 | 动力机械 | 拖拉机 | 轮式拖拉机 | 120—130马力四轮驱动拖拉机 | 潍坊恒源拖拉机有限公司 | 轮式拖拉机 | 浙野-1204 | 功率：120马力，驱动方式：四轮驱动 | 88.3 | 41910
1556 | 动力机械 | 拖拉机 | 轮式拖拉机 | 130—140马力四轮驱动拖拉机 | 潍坊恒源拖拉机有限公司 | 轮式拖拉机 | 浙野-1354 | 功率：135马力，驱动方式：四轮驱动 | 99.3 | 53270
1557 | 动力机械 | 拖拉机 | 轮式拖拉机 | 150-180马力四轮驱动拖拉机 | 潍坊恒源拖拉机有限公司 | 轮式拖拉机 | 浙野-1504 | 功率：150马力，驱动方式：四轮驱动 | 110.3 | 68430
1558 | 动力机械 | 拖拉机 | 轮式拖拉机 | 130—140马力四轮驱动拖拉机 | 江苏农华智慧农业科技股份有限公司 | 轮式拖拉机 | DH1304 | 功率：130马力（95.6kW）；驱动方式：四轮驱动 | 95.6 | 53270
1559 | 动力机械 | 拖拉机 | 轮式拖拉机 | 120—130马力四轮驱动拖拉机 | 江苏农华智慧农业科技股份有限公司 | 轮式拖拉机 | DH1204 | 功率：120马力（88.2kW）；驱动方式：四轮驱动 | 88.2 | 41910
1560 | 动力机械 | 拖拉机 | 轮式拖拉机 | 110—120马力四轮驱动拖拉机 | 江苏农华智慧农业科技股份有限公司 | 轮式拖拉机 | DH1104 | 功率：110马力（81kW）；驱动方式：四轮驱动 | 81 | 36270
1561 | 动力机械 | 拖拉机 | 轮式拖拉机 | 100—110马力四轮驱动拖拉机 | 江苏农华智慧农业科技股份有限公司 | 轮式拖拉机 | DH1004 | 功率：100马力（73.5kW）；驱动方式：四轮驱动 | 73.5 | 32960
1562 | 动力机械 | 拖拉机 | 轮式拖拉机 | 90—95马力四轮驱动拖拉机 | 江苏农华智慧农业科技股份有限公司 | 轮式拖拉机 | DH904 | 功率：90马力（66.2kW）；驱动方式：四轮驱动 | 66.2 | 31500
1563 | 动力机械 | 拖拉机 | 轮式拖拉机 | 80—85马力四轮驱动拖拉机 | 江苏农华智慧农业科技股份有限公司 | 轮式拖拉机 | DH804 | 功率：80马力（58.8kW）；驱动方式：四轮驱动 | 58.8 | 25550
1564 | 动力机械 | 拖拉机 | 轮式拖拉机 | 70—75马力四轮驱动拖拉机 | 江苏农华智慧农业科技股份有限公司 | 轮式拖拉机 | DH704 | 功率：70马力（51.5kW）；驱动方式：四轮驱动 | 51.5 | 23400
1565 | 动力机械 | 拖拉机 | 轮式拖拉机 | 60—65马力四轮驱动拖拉机 | 江苏农华智慧农业科技股份有限公司 | 轮式拖拉机 | DH604 | 功率：60马力（44.1kW）；驱动方式：四轮驱动 | 44.1 | 19500
1566 | 动力机械 | 拖拉机 | 轮式拖拉机 | 120—130马力四轮驱动拖拉机 | 山东巨明机械有限公司 | 轮式拖拉机 | JM1204 | 功率：120马力；驱动方式：四轮驱动 | 88.2 | 41910
1567 | 动力机械 | 拖拉机 | 轮式拖拉机 | 130—140马力四轮驱动拖拉机 | 山东巨明机械有限公司 | 轮式拖拉机 | JM1304 | 功率：130马力；驱动方式：四轮驱动 | 95.6 | 53270
1568 | 动力机械 | 拖拉机 | 轮式拖拉机 | 150—180马力四轮驱动拖拉机 | 山东巨明机械有限公司 | 轮式拖拉机 | JM1504 | 功率：151马力；驱动方式：四轮驱动 | 111 | 68430
1569 | 动力机械 | 拖拉机 | 轮式拖拉机 | 150—180马力四轮驱动拖拉机 | 山东巨明机械有限公司 | 轮式拖拉机 | JM1604 | 功率：160马力；驱动方式：四轮驱动 | 118 | 68430
1570 | 动力机械 | 拖拉机 | 轮式拖拉机 | 180—200马力四轮驱动拖拉机 | 山东巨明机械有限公司 | 轮式拖拉机 | JM1804 | 功率：180马力；驱动方式：四轮驱动 | 132.5 | 88240
1571 | 动力机械 | 拖拉机 | 轮式拖拉机 | 35—40马力四轮驱动拖拉机 | 安徽天平机械股份有限公司 | 轮式拖拉机 | 354 | 配套国三发动机功率：25.7KW,驱动方式：四轮驱动 | 25.7 | 6000
1572 | 动力机械 | 拖拉机 | 轮式拖拉机 | 40—45马力四轮驱动拖拉机 | 安徽天平机械股份有限公司 | 轮式拖拉机 | 404 | 配套国三发动机功率：29.4KW,驱动方式：四轮驱动 | 29.4 | 11300
1573 | 动力机械 | 拖拉机 | 轮式拖拉机 | 45—50马力四轮驱动拖拉机 | 安徽天平机械股份有限公司 | 轮式拖拉机 | 454 | 配套国三发动机功率：33.1KW,驱动方式：四轮驱动 | 33.1 | 12800
1574 | 动力机械 | 拖拉机 | 轮式拖拉机 | 45—50马力四轮驱动拖拉机 | 安徽天平机械股份有限公司 | 轮式拖拉机 | 484 | 配套国三发动机功率：35.3KW,驱动方式：四轮驱动 | 35.3 | 12800
1575 | 动力机械 | 拖拉机 | 轮式拖拉机 | 50—55马力四轮驱动拖拉机 | 安徽天平机械股份有限公司 | 轮式拖拉机 | 504 | 配套国三发动机功率：36.8KW,驱动方式：四轮驱动 | 36.8 | 14000
1576 | 动力机械 | 拖拉机 | 轮式拖拉机（不含皮带传动轮式拖拉机） | 30—35马力四轮驱动拖拉机 | 洛阳瑞得拖拉机有限公司 | 轮式拖拉机 | RD304A | 驱动方式：四轮驱动；发动机标定功率（kw）：22.1 | 22.06 | 5330
1577 | 动力机械 | 拖拉机 | 轮式拖拉机（不含皮带传动轮式拖拉机） | 30—35马力两轮驱动拖拉机 | 洛阳瑞得拖拉机有限公司 | 轮式拖拉机 | RD300A | 驱动方式：两轮驱动；发动机标定功率（kw）：22.1 | 22.06 | 5220
1578 | 动力机械 | 拖拉机 | 轮式拖拉机（不含皮带传动轮式拖拉机） | 35—40马力四轮驱动拖拉机 | 洛阳瑞得拖拉机有限公司 | 轮式拖拉机 | RD354A | 驱动方式：四轮驱动；发动机标定功率（kw）：25.7 | 25.74 | 6000
1579 | 动力机械 | 拖拉机 | 轮式拖拉机（不含皮带传动轮式拖拉机） | 35—40马力两轮驱动拖拉机 | 洛阳瑞得拖拉机有限公司 | 轮式拖拉机 | RD350A | 驱动方式：两轮驱动；发动机标定功率（kw）：25.7 | 25.74 | 5820
1580 | 动力机械 | 拖拉机 | 轮式拖拉机（不含皮带传动轮式拖拉机） | 40-45马力四轮驱动拖拉机 | 洛阳瑞得拖拉机有限公司 | 轮式拖拉机 | RD404A | 驱动方式：四轮驱动；发动机标定功率（kw）：29.4 | 29.42 | 11300
1581 | 动力机械 | 拖拉机 | 轮式拖拉机（不含皮带传动轮式拖拉机） | 40-45马力两轮驱动拖拉机 | 洛阳瑞得拖拉机有限公司 | 轮式拖拉机 | RD400A | 驱动方式：两轮驱动；发动机标定功率（kw）：29.4 | 29.42 | 8700
1582 | 动力机械 | 拖拉机 | 轮式拖拉机（不含皮带传动轮式拖拉机） | 55—60马力四轮驱动拖拉机 | 洛阳瑞得拖拉机有限公司 | 轮式拖拉机 | RD554 | 驱动方式：四轮驱动；发动机标定功率（kw）：40.4 | 40.5 | 15700
1583 | 动力机械 | 拖拉机 | 轮式拖拉机（不含皮带传动轮式拖拉机） | 55—60马力两轮驱动拖拉机 | 洛阳瑞得拖拉机有限公司 | 轮式拖拉机 | RD550 | 驱动方式：两轮驱动；发动机标定功率（kw）：40.4 | 40.5 | 13600
1584 | 动力机械 | 拖拉机 | 轮式拖拉机（不含皮带传动轮式拖拉机） | 70-75马力四轮驱动拖拉机 | 洛阳瑞得拖拉机有限公司 | 轮式拖拉机 | RD704 | 驱动方式：四轮驱动；发动机标定功率（kw）：51.5 | 51.5 | 23400
1585 | 动力机械 | 拖拉机 | 轮式拖拉机（不含皮带传动轮式拖拉机） | 70-75马力两轮驱动拖拉机 | 洛阳瑞得拖拉机有限公司 | 轮式拖拉机 | RD700 | 驱动方式：两轮驱动；发动机标定功率（kw）：51.5 | 51.5 | 18000
1586 | 动力机械 | 拖拉机 | 轮式拖拉机（不含皮带传动轮式拖拉机） | 110-120马力四轮驱动拖拉机 | 洛阳瑞得拖拉机有限公司 | 轮式拖拉机 | RD1104 | 驱动方式：四轮驱动；发动机标定功率（kw）：81 | 81 | 36270
1587 | 动力机械 | 拖拉机 | 轮式拖拉机（不含皮带传动轮式拖拉机） | 100马力及以上两轮驱动拖拉机 | 洛阳瑞得拖拉机有限公司 | 轮式拖拉机 | RD1100 | 驱动方式：两轮驱动；发动机标定功率（kw）：81 | 81 | 24300
1588 | 动力机械 | 拖拉机 | 轮式拖拉机（不含皮带传动轮式拖拉机） | 130-140马力四轮驱动拖拉机 | 洛阳瑞得拖拉机有限公司 | 轮式拖拉机 | RD1304 | 驱动方式：四轮驱动；发动机标定功率（kw）：95.6 | 95.6 | 53270
1589 | 动力机械 | 拖拉机 | 轮式拖拉机（不含皮带传动轮式拖拉机） | 100马力及以上两轮驱动拖拉机 | 洛阳瑞得拖拉机有限公司 | 轮式拖拉机 | RD1300 | 驱动方式：两轮驱动；发动机标定功率（kw）：95.6 | 95.6 | 24300
1590 | 动力机械 | 拖拉机 | 轮式拖拉机（不含皮带传动轮式拖拉机） | 40—45马力四轮驱动拖拉机 | 洛阳瑞得拖拉机有限公司 | 轮式拖拉机 | RD404B | 驱动方式：四轮驱动；发动机标定功率（kw）：29.4 | 29.42 | 11300
1591 | 动力机械 | 拖拉机 | 轮式拖拉机（不含皮带传动轮式拖拉机） | 40—45马力两轮驱动拖拉机 | 洛阳瑞得拖拉机有限公司 | 轮式拖拉机 | RD400B | 驱动方式：两轮驱动；发动机标定功率（kw）：29.4 | 29.42 | 8700
1592 | 动力机械 | 拖拉机 | 轮式拖拉机（不含皮带传动轮式拖拉机） | 50—55马力四轮驱动拖拉机 | 洛阳瑞得拖拉机有限公司 | 轮式拖拉机 | RD504 | 驱动方式：四轮驱动；发动机标定功率（kw）：36.8 | 36.8 | 14000
1593 | 动力机械 | 拖拉机 | 轮式拖拉机（不含皮带传动轮式拖拉机） | 50—55马力两轮驱动拖拉机 | 洛阳瑞得拖拉机有限公司 | 轮式拖拉机 | RD500 | 驱动方式：两轮驱动；发动机标定功率（kw）：36.8 | 36.8 | 10560
1594 | 动力机械 | 拖拉机 | 轮式拖拉机（不含皮带传动轮式拖拉机） | 60-65马力四轮驱动拖拉机 | 洛阳瑞得拖拉机有限公司 | 轮式拖拉机 | RD604 | 驱动方式：四轮驱动；发动机标定功率（kw）：44.1 | 44.1 | 19500
1595 | 动力机械 | 拖拉机 | 轮式拖拉机（不含皮带传动轮式拖拉机） | 60-65马力两轮驱动拖拉机 | 洛阳瑞得拖拉机有限公司 | 轮式拖拉机 | RD600 | 驱动方式：两轮驱动；发动机标定功率（kw）：44.1 | 44.1 | 16650
1596 | 动力机械 | 拖拉机 | 轮式拖拉机（不含皮带传动轮式拖拉机） | 90-95马力四轮驱动拖拉机 | 洛阳瑞得拖拉机有限公司 | 轮式拖拉机 | RD904 | 驱动方式：四轮驱动；发动机标定功率（kw）：66.2 | 66.2 | 31500
1597 | 动力机械 | 拖拉机 | 轮式拖拉机（不含皮带传动轮式拖拉机） | 90-95马力两轮驱动拖拉机 | 洛阳瑞得拖拉机有限公司 | 轮式拖拉机 | RD900 | 驱动方式：两轮驱动；发动机标定功率（kw）：66.2. | 66.2 | 22000
1598 | 动力机械 | 拖拉机 | 轮式拖拉机（不含皮带传动轮式拖拉机） | 100-110马力四轮驱动拖拉机 | 洛阳瑞得拖拉机有限公司 | 轮式拖拉机 | RD1004 | 驱动方式：四轮驱动；发动机标定功率（kw）：73.5 | 73.5 | 32960
1599 | 动力机械 | 拖拉机 | 轮式拖拉机（不含皮带传动轮式拖拉机） | 100马力及以上两轮驱动拖拉机 | 洛阳瑞得拖拉机有限公司 | 轮式拖拉机 | RD1000 | 驱动方式：两轮驱动；发动机标定功率（kw）：73.5 | 73.5 | 24300
1600 | 动力机械 | 拖拉机 | 轮式拖拉机（不含皮带传动轮式拖拉机） | 120-130马力四轮驱动拖拉机 | 洛阳瑞得拖拉机有限公司 | 轮式拖拉机 | RD1204 | 驱动方式：四轮驱动；发动机标定功率（kw）：88.2 | 88.2 | 41910
1601 | 动力机械 | 拖拉机 | 轮式拖拉机（不含皮带传动轮式拖拉机） | 100马力及以上两轮驱动拖拉机 | 洛阳瑞得拖拉机有限公司 | 轮式拖拉机 | RD1200 | 驱动方式：两轮驱动；发动机标定功率（kw）：88.2 | 88.2 | 24300
1602 | 动力机械 | 拖拉机 | 轮式拖拉机（不含皮带传动轮式拖拉机） | 45-50马力四轮驱动拖拉机 | 洛阳瑞得拖拉机有限公司 | 轮式拖拉机 | RD454E | 驱动方式：四轮驱动；发动机标定功率（kw）：33.09 | 33.09 | 12800
1603 | 动力机械 | 拖拉机 | 轮式拖拉机（不含皮带传动轮式拖拉机） | 45-50马力两轮驱动拖拉机 | 洛阳瑞得拖拉机有限公司 | 轮式拖拉机 | RD450E | 驱动方式：两轮驱动；发动机标定功率（kw）：33.09 | 33.09 | 9300
1604 | 动力机械 | 拖拉机 | 轮式拖拉机（不含皮带传动轮式拖拉机） | 50-55马力四轮驱动拖拉机 | 洛阳瑞得拖拉机有限公司 | 轮式拖拉机 | RD504E | 驱动方式：四轮驱动；发动机标定功率（kw）：36.77 | 36.77 | 14000
1605 | 动力机械 | 拖拉机 | 轮式拖拉机（不含皮带传动轮式拖拉机） | 50-55马力两轮驱动拖拉机 | 洛阳瑞得拖拉机有限公司 | 轮式拖拉机 | RD500E | 驱动方式：两轮驱动；发动机标定功率（kw）：36.77 | 36.77 | 10560
1606 | 动力机械 | 拖拉机 | 轮式拖拉机（不含皮带传动轮式拖拉机） | 150-180马力四轮驱动拖拉机 | 洛阳瑞得拖拉机有限公司 | 轮式拖拉机 | RD1504F | 驱动方式：四轮驱动；发动机标定功率（kw）：110.3 | 110.3 | 68430
1607 | 动力机械 | 拖拉机 | 轮式拖拉机 | 55—60马力四轮驱动拖拉机 | 山东亿嘉农业机械装备股份有限公司 | 轮式拖拉机 | YJ-554-1 | 功率：55马力；驱动方式：四轮驱动 | 40.5 | 15700
1608 | 动力机械 | 拖拉机 | 轮式拖拉机 | 55—60马力四轮驱动拖拉机 | 山东亿嘉农业机械装备股份有限公司 | 轮式拖拉机 | YJ-554-2 | 功率：55马力；驱动方式：四轮驱动 | 40.5 | 15700
1609 | 动力机械 | 拖拉机 | 轮式拖拉机 | 60—65马力四轮驱动拖拉机 | 山东亿嘉农业机械装备股份有限公司 | 轮式拖拉机 | YJ-604 | 功率：60马力；驱动方式：四轮驱动 | 44 | 19500
1610 | 动力机械 | 拖拉机 | 轮式拖拉机 | 60—65马力四轮驱动拖拉机 | 山东亿嘉农业机械装备股份有限公司 | 轮式拖拉机 | YJ-604-1 | 功率：60马力；驱动方式：四轮驱动 | 44 | 19500
1611 | 动力机械 | 拖拉机 | 轮式拖拉机 | 70—75马力四轮驱动拖拉机 | 山东亿嘉农业机械装备股份有限公司 | 轮式拖拉机 | YJ-704 | 功率：70马力；驱动方式：四轮驱动 | 51.5 | 23400
1612 | 动力机械 | 拖拉机 | 轮式拖拉机 | 70—75马力四轮驱动拖拉机 | 山东亿嘉农业机械装备股份有限公司 | 轮式拖拉机 | YJ-704-1 | 功率：70马力；驱动方式：四轮驱动 | 51.5 | 23400
1613 | 动力机械 | 拖拉机 | 轮式拖拉机 | 90—95马力四轮驱动拖拉机 | 山东亿嘉农业机械装备股份有限公司 | 轮式拖拉机 | YJ-904 | 功率：90马力；驱动方式：四轮驱动 | 66.2 | 31500
1614 | 动力机械 | 拖拉机 | 轮式拖拉机 | 90—95马力四轮驱动拖拉机 | 山东亿嘉农业机械装备股份有限公司 | 轮式拖拉机 | YJ-904-1 | 功率：90马力；驱动方式：四轮驱动 | 66.2 | 31500
1615 | 动力机械 | 拖拉机 | 轮式拖拉机 | 90—95马力四轮驱动拖拉机 | 山东亿嘉农业机械装备股份有限公司 | 轮式拖拉机 | YJ-904-2 | 功率：90马力；驱动方式：四轮驱动 | 66.2 | 31500
1616 | 动力机械 | 拖拉机 | 轮式拖拉机 | 90—95马力两轮驱动拖拉机 | 山东亿嘉农业机械装备股份有限公司 | 轮式拖拉机 | YJ-900 | 功率：90马力；驱动方式：两轮驱动 | 66.2 | 22000
1617 | 动力机械 | 拖拉机 | 轮式拖拉机 | 100马力及以上两轮驱动拖拉机 | 山东亿嘉农业机械装备股份有限公司 | 轮式拖拉机 | YJ-1150 | 功率：115马力；驱动方式：两轮驱动 | 85 | 24300
1618 | 动力机械 | 拖拉机 | 轮式拖拉机 | 100—110马力四轮驱动拖拉机 | 山东亿嘉农业机械装备股份有限公司 | 轮式拖拉机 | YJ-1004 | 功率：100马力；驱动方式：四轮驱动 | 73.5 | 32960
1619 | 动力机械 | 拖拉机 | 轮式拖拉机 | 100—110马力四轮驱动拖拉机 | 山东亿嘉农业机械装备股份有限公司 | 轮式拖拉机 | YJ-1004A | 功率：100马力；驱动方式：四轮驱动 | 73.5 | 32960
1620 | 动力机械 | 拖拉机 | 轮式拖拉机 | 110—120马力四轮驱动拖拉机 | 山东亿嘉农业机械装备股份有限公司 | 轮式拖拉机 | YJ-1154 | 功率：115马力；驱动方式：四轮驱动 | 85 | 36270
1621 | 动力机械 | 拖拉机 | 轮式拖拉机 | 120—130马力四轮驱动拖拉机 | 山东亿嘉农业机械装备股份有限公司 | 轮式拖拉机 | YJ-1254D | 功率：125马力；驱动方式：四轮驱动 | 92 | 41910
1622 | 动力机械 | 拖拉机 | 轮式拖拉机 | 120—130马力四轮驱动拖拉机 | 山东亿嘉农业机械装备股份有限公司 | 轮式拖拉机 | YJ-1254DA | 功率：125马力；驱动方式：四轮驱动 | 92 | 41910
1623 | 动力机械 | 拖拉机 | 轮式拖拉机 | 130—140马力四轮驱动拖拉机 | 山东亿嘉农业机械装备股份有限公司 | 轮式拖拉机 | YJ-1354F | 功率：135马力；驱动方式：四轮驱动 | 99.3 | 53270
1624 | 动力机械 | 拖拉机 | 轮式拖拉机 | 140—150马力四轮驱动拖拉机 | 山东亿嘉农业机械装备股份有限公司 | 轮式拖拉机 | YJ-1404 | 功率：140马力；驱动方式：四轮驱动 | 103 | 61670
1625 | 动力机械 | 拖拉机 | 轮式拖拉机 | 140—150马力四轮驱动拖拉机 | 山东亿嘉农业机械装备股份有限公司 | 轮式拖拉机 | YJ-1404-1 | 功率：140马力；驱动方式：四轮驱动 | 103 | 61670
1626 | 动力机械 | 拖拉机 | 轮式拖拉机 | 140—150马力四轮驱动拖拉机 | 山东亿嘉农业机械装备股份有限公司 | 轮式拖拉机 | YJ-1454 | 功率：145马力；驱动方式：四轮驱动 | 107 | 61670
1627 | 动力机械 | 拖拉机 | 轮式拖拉机 | 150—180马力四轮驱动拖拉机 | 山东亿嘉农业机械装备股份有限公司 | 轮式拖拉机 | YJ-1504-1 | 功率：150马力；驱动方式：四轮驱动 | 111 | 68430
1628 | 动力机械 | 拖拉机 | 轮式拖拉机 | 150—180马力四轮驱动拖拉机 | 山东亿嘉农业机械装备股份有限公司 | 轮式拖拉机 | YJ-1604-1 | 功率：160马力；驱动方式：四轮驱动 | 118 | 68430
1629 | 动力机械 | 拖拉机 | 轮式拖拉机 | 180—200马力四轮驱动拖拉机 | 山东亿嘉农业机械装备股份有限公司 | 轮式拖拉机 | YJ-1804 | 功率：180马力；驱动方式：四轮驱动 | 132.5 | 88240
1630 | 动力机械 | 拖拉机 | 轮式拖拉机 | 100—110马力四轮驱动拖拉机 | 爱科（常州）农业机械有限公司 | 轮式拖拉机 | MF1004 | 发动机标定功率：74kW 驱动型式：四轮驱动 | 74 | 32960
1631 | 动力机械 | 拖拉机 | 轮式拖拉机 | 120—130马力四轮驱动拖拉机 | 爱科（常州）农业机械有限公司 | 轮式拖拉机 | MF1204 | 发动机标定功率：88.5kW 驱动型式：四轮驱动 | 88.5 | 41910
1632 | 动力机械 | 拖拉机 | 轮式拖拉机 | 100—110马力四轮驱动拖拉机 | 爱科（常州）农业机械有限公司 | 轮式拖拉机 | F1004 | 发动机标定功率：74kW 驱动型式：四轮驱动 | 74 | 32960
1633 | 动力机械 | 拖拉机 | 轮式拖拉机 | 120—130马力四轮驱动拖拉机 | 爱科（常州）农业机械有限公司 | 轮式拖拉机 | S1204 | 发动机标定功率：88.5kW 驱动型式：四轮驱动 | 88.5 | 41910
1634 | 动力机械 | 拖拉机 | 轮式拖拉机 | 100—110马力四轮驱动拖拉机 | 爱科（常州）农业机械有限公司 | 轮式拖拉机 | F1004-C | 发动机标定功率：74kW 驱动型式：四轮驱动 | 74 | 32960
1635 | 动力机械 | 拖拉机 | 轮式拖拉机 | 110—120马力四轮驱动拖拉机 | 爱科（常州）农业机械有限公司 | 轮式拖拉机 | S1104-C | 发动机标定功率：81kW 驱动型式：四轮驱动 | 81 | 36270
1636 | 动力机械 | 拖拉机 | 轮式拖拉机 | 120—130马力四轮驱动拖拉机 | 爱科（常州）农业机械有限公司 | 轮式拖拉机 | S1204-C | 发动机标定功率：88.5kW 驱动型式：四轮驱动 | 88.5 | 41910
1637 | 动力机械 | 拖拉机 | 轮式拖拉机 | 130—140马力四轮驱动拖拉机 | 爱科（常州）农业机械有限公司 | 轮式拖拉机 | S1304-C | 发动机标定功率：95.6kW 驱动型式：四轮驱动 | 95.6 | 53270
1638 | 动力机械 | 拖拉机 | 轮式拖拉机 | 180—200马力四轮驱动拖拉机 | 爱科（常州）农业机械有限公司 | 轮式拖拉机 | MF1804 | 发动机标定功率：133kW 驱动型式：四轮驱动 | 133 | 88240
1639 | 动力机械 | 拖拉机 | 轮式拖拉机 | 210马力及以上四轮驱动拖拉机 | 爱科（常州）农业机械有限公司 | 轮式拖拉机 | MF2204 | 发动机标定功率：162kW 驱动型式：四轮驱动 | 162 | 162000
1640 | 动力机械 | 拖拉机 | 轮式拖拉机 | 40—45马力两轮驱动拖拉机 | 江苏省茂源农业机械制造有限公司 | 轮式拖拉机 | MY400A | 1、 外形尺寸（长×宽×高）：3292×1450×2080mm 2、 结构型式：4×2 两轮驱动 3、 配套发动机型号：常柴 ZN490 4、 配套发动机额定功率：29.4 KW 5、配套发动机额定转速：2400 r/min 6、挡位数（前进/倒退/爬行）：8/2/0 7、发动机与离合器联接方式：直联 8、转向系型式：前轮转向，机械转向或液压转向 9、变速箱换挡方式：滑动齿轮换挡 10、液压悬挂系统型式：开心、半分置式，后置三点悬挂 11、悬挂装置类别：I类 12、悬挂装置调节方式：力位综合调节 13、动力输出轴型式：后置、非独立式 14、动力输出轴转速：双速：540/720或540/1000 15、最小离地间隙：355 mm 16、最小使用质量：1795 kg 17、配重：前/后: 48/180 kg 18、轴距：1839 mm 19、轮胎型号（前/后）： 6.00-16/11.2-28 | 29.40KW | 8700
1641 | 动力机械 | 拖拉机 | 轮式拖拉机 | 40—45马力四轮驱动拖拉机 | 江苏省茂源农业机械制造有限公司 | 轮式拖拉机 | MY404A | 1、 外形尺寸（长×宽×高）：3292×1435×2080mm 2、 结构型式：4×4 四轮驱动 3、 配套发动机型号：常柴 ZN490 4、 配套发动机额定功率：29.4 KW 5、配套发动机额定转速：2400 r/min 6、挡位数（前进/倒退/爬行）：8/2/0 7、发动机与离合器联接方式：直联 8、转向系型式：前轮转向，液压转向 9、变速箱换挡方式：滑动齿轮换挡 10、液压悬挂系统型式：开心、半分置式，后置三点悬挂 11、悬挂装置类别：I类 12、悬挂装置调节方式：力位综合调节 13、动力输出轴型式：后置、非独立式 14、动力输出轴转速：双速：540/720或540/1000 15、最小离地间隙：292mm 16、最小使用质量：1825 kg 17、配重：前/后: 48/180 kg 18、轴距：1896mm 19、轮胎型号（前/后）： 7.50-16 11.2-28 | 29.40KW | 11300
1642 | 动力机械 | 拖拉机 | 轮式拖拉机 | 60-65马力四轮驱动拖拉机 | 潍坊天富拖拉机有限公司 | 轮式拖拉机 | TF604 | 60马力≤功率＜65马力；驱动方式：四轮驱动 | 44 | 19500
1643 | 动力机械 | 拖拉机 | 轮式拖拉机 | 120-130马力四轮驱动拖拉机 | 潍坊天富拖拉机有限公司 | 轮式拖拉机 | TF1204 | 120马力≤功率＜130马力；驱动方式：四轮驱动 | 88.2 | 41910
1644 | 动力机械 | 拖拉机 | 轮式拖拉机 | 140-150马力四轮驱动拖拉机 | 潍坊天富拖拉机有限公司 | 轮式拖拉机 | TF1404 | 140马力≤功率＜150马力；驱动方式：四轮驱动 | 102.9 | 61670
1645 | 动力机械 | 拖拉机 | 轮式拖拉机 | 30—35马力两轮驱动拖拉机 | 山东大唐中垦农业装备有限公司 | 轮式拖拉机 | 威牛-300 | 驱动轮数：两轮驱动；发动机标定功率（kW）：22.05 | 22.06 | 5220
1646 | 动力机械 | 拖拉机 | 轮式拖拉机 | 30—35马力四轮驱动拖拉机 | 山东大唐中垦农业装备有限公司 | 轮式拖拉机 | 威牛-304 | 驱动轮数：四轮驱动；发动机标定功率（kW）：22.05 | 22.06 | 5330
1647 | 动力机械 | 拖拉机 | 轮式拖拉机 | 35—40马力两轮驱动拖拉机 | 山东大唐中垦农业装备有限公司 | 轮式拖拉机 | 威牛-350 | 驱动轮数：两轮驱动；发动机标定功率（kW）：25.7 | 25.8 | 5820
1648 | 动力机械 | 拖拉机 | 轮式拖拉机 | 35—40马力四轮驱动拖拉机 | 山东大唐中垦农业装备有限公司 | 轮式拖拉机 | 威牛-354 | 驱动轮数：四轮驱动；发动机标定功率（kW）：25.7 | 25.8 | 6000
1649 | 动力机械 | 拖拉机 | 轮式拖拉机 | 40—45马力两轮驱动拖拉机 | 山东大唐中垦农业装备有限公司 | 轮式拖拉机 | 威牛-400 | 驱动轮数：两轮驱动；发动机标定功率（kW）：29.4 | 29.42 | 8700
1650 | 动力机械 | 拖拉机 | 轮式拖拉机 | 40—45马力四轮驱动拖拉机 | 山东大唐中垦农业装备有限公司 | 轮式拖拉机 | 威牛-404 | 驱动轮数：四轮驱动；发动机标定功率（kW）：29.4 | 29.42 | 11300
1651 | 动力机械 | 拖拉机 | 轮式拖拉机 | 50—55马力两轮驱动拖拉机 | 山东大唐中垦农业装备有限公司 | 轮式拖拉机 | 威牛-500 | 驱动轮数：两轮驱动；发动机标定功率（kW）：36.75 | 36.77 | 10560
1652 | 动力机械 | 拖拉机 | 轮式拖拉机 | 50—55马力四轮驱动拖拉机 | 山东大唐中垦农业装备有限公司 | 轮式拖拉机 | 威牛-504 | 驱动轮数：四轮驱动；发动机标定功率（kW）：36.75 | 36.77 | 14000
1653 | 动力机械 | 拖拉机 | 轮式拖拉机 | 100—110马力四轮驱动拖拉机 | 山东大唐中垦农业装备有限公司 | 轮式拖拉机 | 威牛-1004 | 驱动轮数：四轮驱动；发动机标定功率（kW）：73.5 | 73.5 | 32960
1654 | 动力机械 | 拖拉机 | 轮式拖拉机 | 110—120马力四轮驱动拖拉机 | 山东大唐中垦农业装备有限公司 | 轮式拖拉机 | 威牛-1104 | 驱动轮数：四轮驱动；发动机标定功率（kW）：81 | 81 | 36270
1655 | 动力机械 | 拖拉机 | 轮式拖拉机 | 180—200马力四轮驱动拖拉机 | 山东科尔农业装备有限公司 | 轮式拖拉机 | 山东科尔1854 | 功率：185马力；驱动方式：四轮驱动 | 136 | 88240
1656 | 动力机械 | 拖拉机 | 轮式拖拉机 | 150-180马力四轮驱动拖拉机 | 山东科尔农业装备有限公司 | 轮式拖拉机 | 山东科尔1654 | 功率：165马力；驱动方式：四轮驱动 | 122 | 68430
1657 | 动力机械 | 拖拉机 | 轮式拖拉机 | 150-180马力四轮驱动拖拉机 | 山东科尔农业装备有限公司 | 轮式拖拉机 | 山东科尔1554 | 功率：155马力；驱动方式：四轮驱动 | 114 | 68430
1658 | 动力机械 | 拖拉机 | 轮式拖拉机 | 140-150马力四轮驱动拖拉机 | 山东科尔农业装备有限公司 | 轮式拖拉机 | 山东科尔1454 | 功率：145马力；驱动方式：四轮驱动 | 107 | 61670
1659 | 动力机械 | 拖拉机 | 轮式拖拉机 | 130-140马力四轮驱动拖拉机 | 山东科尔农业装备有限公司 | 轮式拖拉机 | 山东科尔1354 | 功率：135马力；驱动方式：四轮驱动 | 99.3 | 53270
1660 | 动力机械 | 拖拉机 | 轮式拖拉机 | 30-35马力四轮驱动拖拉机 | 浙江中工农业装备有限公司 | 轮式拖拉机 | 324 | 长*宽*高：2870*1435*2050； 轮距（前/后）：1200/1130-1430 发动机标定功率：23.5KW； 发动机型号：力佳SL2105DKT-6国三发动机 动力输出轴功率≥20.24KW； 最大提升力≥5.29KN；最大牵引力≥12KN； 轴距：1627mm；最小使用质量：1525KG； | 23.5 | 5330
1661 | 动力机械 | 拖拉机 | 轮式拖拉机 | 35-40马力四轮驱动拖拉机 | 浙江中工农业装备有限公司 | 轮式拖拉机 | 354 | 长*宽*高：2870*1435*2050； 轮距（前/后）：1200/1130-1430 发动机标定功率：25.7KW； 发动机型号：力佳SL2110DKT-3国三发动机 动力输出轴功率≥22.2KW； 最大提升力≥5.81KN；最大牵引力≥12.2KN； 轴距：1627mm；最小使用质量：1525KG； | 25.7 | 6000
1662 | 动力机械 | 拖拉机 | 轮式拖拉机 | 40-45马力四轮驱动拖拉机 | 浙江中工农业装备有限公司 | 轮式拖拉机 | 404 | 长*宽*高：3510*1660*2050； 轮距（前/后）：1300/1300-1500 发动机标定功率：29.4KW； 发动机型号：新柴4D27T31/404国三发动机 动力输出轴功率≥25.3KW； 最大提升力≥6.62KN；最大牵引力≥15.8KN； 轴距：1955mm；最小使用质量：1850KG； | 29.4 | 11300
1663 | 动力机械 | 拖拉机 | 轮式拖拉机 | 45-50马力四轮驱动拖拉机 | 浙江中工农业装备有限公司 | 轮式拖拉机 | 454 | 长*宽*高：3510*1660*2050； 轮距（前/后）：1300/1300-1500 发动机标定功率：33.1KW； 发动机型号：新柴4D30T31/454国三发动机 动力输出轴功率≥28.5KW； 最大提升力≥7.45KN；最大牵引力≥16.2KN； 轴距：1955mm；最小使用质量：1850KG； | 33.1 | 12800
1664 | 动力机械 | 拖拉机 | 轮式拖拉机 | 45-50马力四轮驱动拖拉机 | 浙江中工农业装备有限公司 | 轮式拖拉机 | 484 | 长*宽*高：3510*1660*2050； 轮距（前/后）：1300/1300-1500 发动机标定功率：35.3KW； 发动机型号：新柴4D32T31/484国三发动机 动力输出轴功率≥30.4KW； 最大提升力≥7.95KN；最大牵引力≥16.5KN； 轴距：1955mm；最小使用质量：1850KG； | 35.3 | 12800
1665 | 动力机械 | 拖拉机 | 轮式拖拉机 | 50-55马力四轮驱动拖拉机 | 浙江中工农业装备有限公司 | 轮式拖拉机 | 504 | 长*宽*高：3510*1725*2390； 轮距（前/后）：1300/1425-1625 发动机标定功率：36.8KW； 发动机型号：新柴4D32T31/504国三发动机 动力输出轴功率≥31.6KW； 最大提升力≥8.28KN；最大牵引力≥16.5KN； 轴距：1955mm；最小使用质量：1920KG； | 36.8 | 14000
1666 | 动力机械 | 拖拉机 | 轮式拖拉机 | 55-60马力四轮驱动拖拉机 | 浙江中工农业装备有限公司 | 轮式拖拉机 | 554 | 长*宽*高：3510*1725*2390； 轮距（前/后）：1300/1425-1625 发动机标定功率：40.5KW； 发动机型号：新柴4D32T31/554国三发动机 动力输出轴功率≥34.8KW； 最大提升力≥9.12KN；最大牵引力≥16.8KN； 轴距：1955mm；最小使用质量：1920KG； | 40.5 | 15700
1667 | 动力机械 | 拖拉机 | 轮式拖拉机 | 40—45马力四轮驱动拖拉机 | 山东萨丁重工有限公司 | 轮式拖拉机 | SD404 | 马力：40马力,型式4x4轮式,外廓尺寸(长x宽x高):3300x1460x2010mm,轴距1880mm,轮距(前轮/后轮):1030、1230/1130-1300mm,最小离地间隙：330mm，最小使用质量1510kg,档位数8/2,最大牵引力7.5kn. | 29.4 | 11300
1668 | 动力机械 | 拖拉机 | 轮式拖拉机 | 50—55马力两轮驱动拖拉机 | 山东萨丁重工有限公司 | 轮式拖拉机 | SD500 | 马力：50马力,型式4x2轮式,外廓尺寸(长x宽x高):3550x1430x2000mm,轴距1920mm,轮距(前轮/后轮):1100（1200、1300）/1140（1130-1300）mm,最小离地间隙：320mm，最小使用质量1460kg,档位数8/2,最大牵引力7.8kn. | 36.8 | 10560
1669 | 动力机械 | 拖拉机 | 轮式拖拉机 | 50—55马力四轮驱动拖拉机 | 山东萨丁重工有限公司 | 轮式拖拉机 | SD504 | 马力：50马力,型式4x4轮式,外廓尺寸(长x宽x高):3550x1430x2000mm,轴距1985mm,轮距(前轮/后轮):1040/1150（1100-1300）mm,最小离地间隙：290mm，最小使用质量1510kg,档位数8/2,最大牵引力11.5kn. | 36.8 | 14000
1670 | 动力机械 | 拖拉机 | 轮式拖拉机 | 70—75马力四轮驱动拖拉机 | 山东萨丁重工有限公司 | 轮式拖拉机 | SD704 | 马力：70马力,型式4x4轮式,外廓尺寸(长x宽x高):3900x1795x2510mm,轴距2010mm,轮距(前轮/后轮):1450/1408（1312、1376、1496）mm,最小离地间隙：310mm，最小使用质量2660kg,档位数12/12,最大牵引力16.5kn. | 51.5 | 23400
1671 | 动力机械 | 拖拉机 | 轮式拖拉机 | 130—140马力四轮驱动拖拉机 | 山东萨丁重工有限公司 | 轮式拖拉机 | SD1354 | 马力：135马力,型式4x4轮式,外廓尺寸(长x宽x高):4700x2130x2870mm,轴距2515mm,轮距(前轮/后轮):1710(1610、1750、1810、1850、1970)/1728（1720-1880）mm,最小离地间隙：420mm，最小使用质量4365kg,档位数16/8,最大牵引力28.1kn. | 99.3 | 53270
1672 | 动力机械 | 拖拉机 | 轮式拖拉机 | 55—60马力四轮驱动拖拉机 | 山东萨丁重工有限公司 | 轮式拖拉机 | SD554 | 马力：55马力,型式4x4轮式,外廓尺寸(长x宽x高):3900x1850x2700mm,轴距2050mm,轮距(前轮/后轮):1285/1380（1200-1500）mm,最小离地间隙：380mm，最小使用质量2260kg,档位数12/12,最大牵引力14.5kn. | 41 | 15700
1673 | 动力机械 | 拖拉机 | 轮式拖拉机 | 80—85马力四轮驱动拖拉机 | 山东萨丁重工有限公司 | 轮式拖拉机 | SD804 | 马力：80马力,型式4x4轮式,外廓尺寸(长x宽x高):3380x1420x2070mm,轴距1850mm,轮距(前轮/后轮):1040(980/1050/1140/1160)/1110（1000-1300）mm,最小离地间隙：280mm，最小使用质量1850kg,档位数8/4,最大牵引力14kn. | 59 | 25550
1674 | 动力机械 | 拖拉机 | 轮式拖拉机 | 100马力及以上两轮驱动拖拉机 | 山东萨丁重工有限公司 | 轮式拖拉机 | SD1400 | 马力：140马力,型式4x2轮式,外廓尺寸(长x宽x高):5060x2030x2810mm,轴距2620mm,轮距(前轮/后轮):1450(1450/1700/1780/1880)/1620（1500-1300）mm,最小离地间隙：465mm，最小使用质量4400kg,档位数16/8,最大牵引力24kn. | 105 | 24300
1675 | 动力机械 | 拖拉机 | 轮式拖拉机 | 140—150马力四轮驱动拖拉机 | 山东萨丁重工有限公司 | 轮式拖拉机 | SD1404 | 马力：140马力,型式4x4轮式,外廓尺寸(长x宽x高):5130x2250x2840mm,轴距2620mm,轮距(前轮/后轮):1685(1450/1780/1880)/1745（1500-1800）mm,最小离地间隙：405mm，最小使用质量4420kg,档位数16/8,最大牵引力32kn. | 105 | 61670
1676 | 动力机械 | 拖拉机 | 轮式拖拉机 | 150—180马力四轮驱动拖拉机 | 山东萨丁重工有限公司 | 轮式拖拉机 | SD1504 | 马力：150马力,型式4x4轮式,外廓尺寸(长x宽x高):5200x2480x3020mm,轴距2630mm,轮距(前轮/后轮):1750(1750/1790/1830/1850)/1770（1600-1900）mm,最小离地间隙：395mm，最小使用质量5330kg,档位数16/8,最大牵引力26kn. | 111 | 68430
1677 | 动力机械 | 拖拉机 | 轮式拖拉机 | 110—120马力四轮驱动拖拉机 | 山东萨丁重工有限公司 | 轮式拖拉机 | SD1154 | 马力：115马力,型式4x4轮式,外廓尺寸(长x宽x高):4350x2130x2840mm,轴距2380mm,轮距(前轮/后轮):1625/1608-1996mm,最小离地间隙：400mm，最小使用质量4100kg,档位数16/8,最大牵引力25.6kn. | 84.6 | 36270
1678 | 动力机械 | 拖拉机 | 轮式拖拉机 | 150—180马力四轮驱动拖拉机 | 山东萨丁重工有限公司 | 轮式拖拉机 | SD1604 | 马力：160马力,型式4x4轮式,外廓尺寸(长x宽x高):5180x2300x3000mm,轴距2680mm,轮距(前轮/后轮):1750、1790、1830、1850/1600-1900mm,最小离地间隙：330mm，最小使用质量5350kg,档位数16/8,最大牵引力28kn. | 118 | 68430
1679 | 动力机械 | 拖拉机 | 轮式拖拉机 | 150—180马力四轮驱动拖拉机 | 山东萨丁重工有限公司 | 轮式拖拉机 | SD1654 | 马力：165马力,型式4x4轮式,外廓尺寸(长x宽x高):5430x2350（3540双排轮）x3090mm,轴距2740mm,轮距(前轮/后轮):1970（1970/1990/2150/2170）/1805(1800-2400)mm,最小离地间隙：320mm，最小使用质量6755（7100双排轮）kg,档位数16/16,最大牵引力35kn. | 122 | 68430
1680 | 动力机械 | 拖拉机 | 轮式拖拉机 | 180—200马力四轮驱动拖拉机 | 山东萨丁重工有限公司 | 轮式拖拉机 | SD1854 | 马力：185马力,型式4x4轮式,外廓尺寸(长x宽x高):5150x2780（3880双排轮）x3070mm,轴距2780mm,轮距(前轮/后轮):2030/1800(1700-2500)mm,最小离地间隙：320mm，最小使用质量7130（7450双排轮）kg,档位数16/16,最大牵引力35kn. | 136 | 88240
1681 | 动力机械 | 拖拉机 | 轮式拖拉机 | 30—35马力两轮驱动拖拉机 | 潍坊红柳机械开发有限公司 | 轮式拖拉机 | 300 | 发动机标定功率：22.1kW；驱动方式：两轮驱动; | 22.1 | 5220
1682 | 动力机械 | 拖拉机 | 轮式拖拉机 | 30—35马力四轮驱动拖拉机 | 潍坊红柳机械开发有限公司 | 轮式拖拉机 | 304 | 发动机标定功率：22.1kW；驱动方式：四轮驱动 | 22.1 | 5330
1683 | 动力机械 | 拖拉机 | 轮式拖拉机 | 35—40马力两轮驱动拖拉机 | 潍坊红柳机械开发有限公司 | 轮式拖拉机 | 350 | 发动机标定功率：25.7kW；驱动方式：两轮驱动 | 25.7 | 5820
1684 | 动力机械 | 拖拉机 | 轮式拖拉机 | 35—40马力四轮驱动拖拉机 | 潍坊红柳机械开发有限公司 | 轮式拖拉机 | 354 | 发动机标定功率：25.7kW；驱动方式：四轮驱动 | 25.7 | 6000
1685 | 动力机械 | 拖拉机 | 轮式拖拉机 | 35—40马力两轮驱动拖拉机 | 潍坊红柳机械开发有限公司 | 轮式拖拉机 | 350G | 发动机标定功率：25.7kW；驱动方式：两轮驱动 | 25.7 | 5820
1686 | 动力机械 | 拖拉机 | 轮式拖拉机 | 35—40马力四轮驱动拖拉机 | 潍坊红柳机械开发有限公司 | 轮式拖拉机 | 354G | 发动机标定功率：25.7kW；驱动方式：四轮驱动 | 25.7 | 6000
1687 | 动力机械 | 拖拉机 | 轮式拖拉机 | 40—45马力两轮驱动拖拉机 | 潍坊红柳机械开发有限公司 | 轮式拖拉机 | 400 | 发动机标定功率：29.5kW；驱动方式：两轮驱动 | 29.5 | 8700
1688 | 动力机械 | 拖拉机 | 轮式拖拉机 | 40—45马力四轮驱动拖拉机 | 潍坊红柳机械开发有限公司 | 轮式拖拉机 | 404 | 发动机标定功率：29.5kW；驱动方式：四轮驱动 | 29.5 | 11300
1689 | 动力机械 | 拖拉机 | 轮式拖拉机 | 40—45马力两轮驱动拖拉机 | 潍坊红柳机械开发有限公司 | 轮式拖拉机 | 400G | 发动机标定功率：29.5kW；驱动方式：两轮驱动 | 29.5 | 8700
1690 | 动力机械 | 拖拉机 | 轮式拖拉机 | 40—45马力四轮驱动拖拉机 | 潍坊红柳机械开发有限公司 | 轮式拖拉机 | 404G | 发动机标定功率：29.5kW；驱动方式：四轮驱动 | 29.5 | 11300
1691 | 动力机械 | 拖拉机 | 轮式拖拉机 | 45—50马力两轮驱动拖拉机 | 潍坊红柳机械开发有限公司 | 轮式拖拉机 | FBT450 | 发动机标定功率：34kW；驱动方式：两轮驱动 | 34 | 9300
1692 | 动力机械 | 拖拉机 | 轮式拖拉机 | 45—50马力四轮驱动拖拉机 | 潍坊红柳机械开发有限公司 | 轮式拖拉机 | FBT454 | 发动机标定功率：34kW；驱动方式：四轮驱动 | 34 | 12800
1693 | 动力机械 | 拖拉机 | 轮式拖拉机 | 45—50马力两轮驱动拖拉机 | 潍坊红柳机械开发有限公司 | 轮式拖拉机 | FBT450D | 发动机标定功率：34kW；驱动方式：两轮驱动 | 34 | 9300
1694 | 动力机械 | 拖拉机 | 轮式拖拉机 | 45—50马力四轮驱动拖拉机 | 潍坊红柳机械开发有限公司 | 轮式拖拉机 | FBT454D | 发动机标定功率：34kW；驱动方式：四轮驱动 | 34 | 12800
1695 | 动力机械 | 拖拉机 | 轮式拖拉机 | 50—55马力两轮驱动拖拉机 | 潍坊红柳机械开发有限公司 | 轮式拖拉机 | 500 | 发动机标定功率：36.8kW；驱动方式：两轮驱动 | 36.8 | 10560
1696 | 动力机械 | 拖拉机 | 轮式拖拉机 | 50—55马力四轮驱动拖拉机 | 潍坊红柳机械开发有限公司 | 轮式拖拉机 | 504 | 发动机标定功率：36.8kW；驱动方式：四轮驱动 | 36.8 | 14000
1697 | 动力机械 | 拖拉机 | 轮式拖拉机 | 50—55马力两轮驱动拖拉机 | 潍坊红柳机械开发有限公司 | 轮式拖拉机 | 500D | 发动机标定功率：36.8kW；驱动方式：两轮驱动 | 36.8 | 10560
1698 | 动力机械 | 拖拉机 | 轮式拖拉机 | 50—55马力四轮驱动拖拉机 | 潍坊红柳机械开发有限公司 | 轮式拖拉机 | 504D | 发动机标定功率：36.8kW；驱动方式：四轮驱动 | 36.8 | 14000
1699 | 动力机械 | 拖拉机 | 轮式拖拉机 | 50—55马力两轮驱动拖拉机 | 潍坊红柳机械开发有限公司 | 轮式拖拉机 | 500G | 发动机标定功率：36.75kW；驱动方式：两轮驱动 | 36.75 | 10560
1700 | 动力机械 | 拖拉机 | 轮式拖拉机 | 50—55马力四轮驱动拖拉机 | 潍坊红柳机械开发有限公司 | 轮式拖拉机 | 504G | 发动机标定功率：36.75kW；驱动方式：四轮驱动 | 36.75 | 14000
1701 | 动力机械 | 拖拉机 | 轮式拖拉机 | 55—60马力两轮驱动拖拉机 | 潍坊红柳机械开发有限公司 | 轮式拖拉机 | 550 | 发动机标定功率：40.4kW；驱动方式：两轮驱动 | 40.4 | 13600
1702 | 动力机械 | 拖拉机 | 轮式拖拉机 | 55—60马力四轮驱动拖拉机 | 潍坊红柳机械开发有限公司 | 轮式拖拉机 | 554 | 发动机标定功率：40.4kW；驱动方式：四轮驱动 | 40.4 | 15700
1703 | 动力机械 | 拖拉机 | 轮式拖拉机 | 55—60马力两轮驱动拖拉机 | 潍坊红柳机械开发有限公司 | 轮式拖拉机 | 550G | 发动机标定功率：40.43kW；驱动方式：两轮驱动 | 40.43 | 13600
1704 | 动力机械 | 拖拉机 | 轮式拖拉机 | 55—60马力四轮驱动拖拉机 | 潍坊红柳机械开发有限公司 | 轮式拖拉机 | 554G | 发动机标定功率：40.43kW；驱动方式：四轮驱动 | 40.43 | 15700
1705 | 动力机械 | 拖拉机 | 轮式拖拉机 | 60—65马力两轮驱动拖拉机 | 潍坊红柳机械开发有限公司 | 轮式拖拉机 | 600 | 发动机标定功率：44kW；驱动方式：两轮驱动 | 44 | 16650
1706 | 动力机械 | 拖拉机 | 轮式拖拉机 | 60—65马力四轮驱动拖拉机 | 潍坊红柳机械开发有限公司 | 轮式拖拉机 | 604 | 发动机标定功率：44kW；驱动方式：四轮驱动 | 44 | 19500
1707 | 动力机械 | 拖拉机 | 轮式拖拉机 | 60—65马力两轮驱动拖拉机 | 潍坊红柳机械开发有限公司 | 轮式拖拉机 | 600D | 发动机标定功率：44.1kW；驱动方式：两轮驱动 | 44.1 | 16650
1708 | 动力机械 | 拖拉机 | 轮式拖拉机 | 60—65马力四轮驱动拖拉机 | 潍坊红柳机械开发有限公司 | 轮式拖拉机 | 604D | 发动机标定功率：44.1kW；驱动方式：四轮驱动 | 44.1 | 19500
1709 | 动力机械 | 拖拉机 | 轮式拖拉机 | 60—65马力两轮驱动拖拉机 | 潍坊红柳机械开发有限公司 | 轮式拖拉机 | 600G | 发动机标定功率：44.1kW；驱动方式：两轮驱动 | 44.1 | 16650
1710 | 动力机械 | 拖拉机 | 轮式拖拉机 | 60—65马力四轮驱动拖拉机 | 潍坊红柳机械开发有限公司 | 轮式拖拉机 | 604G | 发动机标定功率：44.1kW；驱动方式：四轮驱动 | 44.1 | 19500
1711 | 动力机械 | 拖拉机 | 轮式拖拉机 | 70—75马力四轮驱动拖拉机 | 潍坊红柳机械开发有限公司 | 轮式拖拉机 | 704 | 发动机标定功率：51.5kW；驱动方式：四轮驱动 | 51.5 | 23400
1712 | 动力机械 | 拖拉机 | 轮式拖拉机 | 70—75马力两轮驱动拖拉机 | 潍坊红柳机械开发有限公司 | 轮式拖拉机 | 700G | 发动机标定功率：51.5kW；驱动方式：两轮驱动 | 51.5 | 18000
1713 | 动力机械 | 拖拉机 | 轮式拖拉机 | 70—75马力四轮驱动拖拉机 | 潍坊红柳机械开发有限公司 | 轮式拖拉机 | 704G | 发动机标定功率：51.5kW；驱动方式：四轮驱动 | 51.5 | 23400
1714 | 动力机械 | 拖拉机 | 轮式拖拉机 | 80—85马力两轮驱动拖拉机 | 潍坊红柳机械开发有限公司 | 轮式拖拉机 | FBT800D | 发动机标定功率：60kW；驱动方式：两轮驱动 | 60 | 19620
1715 | 动力机械 | 拖拉机 | 轮式拖拉机 | 80—85马力四轮驱动拖拉机 | 潍坊红柳机械开发有限公司 | 轮式拖拉机 | FBT804D | 发动机标定功率：60kW；驱动方式：四轮驱动 | 60 | 25550
1716 | 动力机械 | 拖拉机 | 轮式拖拉机 | 90—95马力四轮驱动拖拉机 | 潍坊红柳机械开发有限公司 | 轮式拖拉机 | 904 | 发动机标定功率：66.2kW；驱动方式：四轮驱动 | 66.2 | 31500
1717 | 动力机械 | 拖拉机 | 轮式拖拉机 | 100—110马力四轮驱动拖拉机 | 潍坊红柳机械开发有限公司 | 轮式拖拉机 | 1004 | 发动机标定功率：73.5kW；驱动方式：四轮驱动 | 73.5 | 32960
1718 | 动力机械 | 拖拉机 | 轮式拖拉机 | 100马力及以上两轮驱动拖拉机 | 潍坊红柳机械开发有限公司 | 轮式拖拉机 | 1200 | 发动机标定功率：88.2kW；驱动方式：两轮驱动 | 88.2 | 24300
1719 | 动力机械 | 拖拉机 | 轮式拖拉机 | 120—130马力四轮驱动拖拉机 | 潍坊红柳机械开发有限公司 | 轮式拖拉机 | 1204 | 发动机标定功率：88.2kW；驱动方式：四轮驱动 | 88.2 | 41910
1720 | 动力机械 | 拖拉机 | 轮式拖拉机 | 130—140马力四轮驱动拖拉机 | 潍坊红柳机械开发有限公司 | 轮式拖拉机 | 1304 | 发动机标定功率：95.6kW；驱动方式：四轮驱动 | 95.6 | 53270
1721 | 动力机械 | 拖拉机 | 轮式拖拉机 | 140—150马力四轮驱动拖拉机 | 潍坊红柳机械开发有限公司 | 轮式拖拉机 | 1404 | 发动机标定功率：103kW；驱动方式：四轮驱动 | 103 | 61670
1722 | 动力机械 | 拖拉机 | 轮式拖拉机 | 150—180马力四轮驱动拖拉机 | 潍坊红柳机械开发有限公司 | 轮式拖拉机 | 1504 | 发动机标定功率：110.3kW；驱动方式：四轮驱动 | 110.3 | 68430
1723 | 动力机械 | 拖拉机 | 轮式拖拉机 | 150—180马力四轮驱动拖拉机 | 潍坊红柳机械开发有限公司 | 轮式拖拉机 | 1504A | 发动机标定功率：111kW；驱动方式：四轮驱动 | 111 | 68430
1724 | 动力机械 | 拖拉机 | 轮式拖拉机 | 180—200马力四轮驱动拖拉机 | 潍坊红柳机械开发有限公司 | 轮式拖拉机 | 1804 | 发动机标定功率：132.5kW；驱动方式：四轮驱动 | 132.5 | 88240
1725 | 动力机械 | 拖拉机 | 轮式拖拉机 | 180—200马力四轮驱动拖拉机 | 潍坊红柳机械开发有限公司 | 轮式拖拉机 | 1854 | 发动机标定功率：136kW；驱动方式：四轮驱动 | 136 | 88240
1726 | 动力机械 | 轮式拖拉机 | 轮式拖拉机 | 35—40马力四轮驱动拖拉机 | 洛阳映山红拖拉机有限公司 | 轮式拖拉机 | 新东方354D | 功率：35马力；驱动方式：四轮驱动 | 25.7 | 6000
1727 | 动力机械 | 轮式拖拉机 | 轮式拖拉机 | 35—40马力两轮驱动拖拉机 | 洛阳映山红拖拉机有限公司 | 轮式拖拉机 | 新东方350D | 功率：35马力；驱动方式：两轮驱动 | 25.7 | 5820
1728 | 动力机械 | 拖拉机 | 轮式拖拉机 | 40—45马力两轮驱动拖拉机 | 洛阳映山红拖拉机有限公司 | 轮式拖拉机 | 新东方400D | 功率：40马力；驱动方式：两轮驱动 | 29.4 | 8700
1729 | 动力机械 | 拖拉机 | 轮式拖拉机 | 40—45马力四轮驱动拖拉机 | 洛阳映山红拖拉机有限公司 | 轮式拖拉机 | 新东方404D | 功率：40马力；驱动方式：四轮驱动 | 29.4 | 11300
1730 | 动力机械 | 拖拉机 | 轮式拖拉机 | 50—55马力两轮驱动拖拉机 | 洛阳映山红拖拉机有限公司 | 轮式拖拉机 | 新东方500D | 功率：50马力；驱动方式：两轮驱动 | 36.8 | 10560
1731 | 动力机械 | 拖拉机 | 轮式拖拉机 | 50—55马力四轮驱动拖拉机 | 洛阳映山红拖拉机有限公司 | 轮式拖拉机 | 新东方504D | 功率：50马力；驱动方式：四轮驱动 | 36.8 | 14000
1732 | 动力机械 | 拖拉机 | 轮式拖拉机 | 55—60马力四轮驱动拖拉机 | 洛阳映山红拖拉机有限公司 | 轮式拖拉机 | 新东方554C | 功率：55马力；驱动方式：四轮驱动 | 40.4 | 15700
1733 | 动力机械 | 拖拉机 | 轮式拖拉机 | 65—70马力四轮驱动拖拉机 | 洛阳映山红拖拉机有限公司 | 轮式拖拉机 | 新东方654C | 功率：65马力；驱动方式：四轮驱动 | 47.8 | 21180
1734 | 动力机械 | 拖拉机 | 轮式拖拉机 | 40—45马力两轮驱动拖拉机 | 洛阳映山红拖拉机有限公司 | 轮式拖拉机 | 新东方400B | 功率：40马力；驱动方式：两轮驱动 | 29.4 | 8700
1735 | 动力机械 | 拖拉机 | 轮式拖拉机 | 40—45马力四轮驱动拖拉机 | 洛阳映山红拖拉机有限公司 | 轮式拖拉机 | 新东方404B | 功率：40马力；驱动方式：四轮驱动 | 29.4 | 11300
1736 | 动力机械 | 拖拉机 | 轮式拖拉机 | 50—55马力两轮驱动拖拉机 | 洛阳映山红拖拉机有限公司 | 轮式拖拉机 | 新东方500B | 功率：50马力；驱动方式：两轮驱动 | 36.8 | 10560
1737 | 动力机械 | 拖拉机 | 轮式拖拉机 | 50—55马力四轮驱动拖拉机 | 洛阳映山红拖拉机有限公司 | 轮式拖拉机 | 新东方504B | 功率：50马力；驱动方式：四轮驱动 | 36.8 | 14000
1738 | 动力机械 | 拖拉机 | 轮式拖拉机 | 55—60马力四轮驱动拖拉机 | 洛阳映山红拖拉机有限公司 | 轮式拖拉机 | 新东方554B | 功率：55马力；驱动方式：四轮驱动 | 40.5 | 15700
1739 | 动力机械 | 拖拉机 | 轮式拖拉机 | 65—70马力四轮驱动拖拉机 | 洛阳映山红拖拉机有限公司 | 轮式拖拉机 | 新东方654B | 功率：65马力；驱动方式：四轮驱动 | 47.8 | 21180
1740 | 动力机械 | 拖拉机 | 轮式拖拉机 | 50—55马力四轮驱动拖拉机 | 洛阳映山红拖拉机有限公司 | 轮式拖拉机 | 新东方504C | 功率：50马力；驱动方式：四轮驱动 | 37 | 14000
1741 | 动力机械 | 拖拉机 | 轮式拖拉机 | 130—140马力四轮驱动拖拉机 | 洛阳映山红拖拉机有限公司 | 轮式拖拉机 | 新东方1304 | 功率：130马力；驱动方式：四轮驱动 | 95.6 | 53270
1742 | 动力机械 | 拖拉机 | 轮式拖拉机 | 30—35马力四轮驱动拖拉机 | 洛阳映山红拖拉机有限公司 | 轮式拖拉机 | 新东方304 | 功率：30马力；驱动方式：四轮驱动 | 22.1 | 5330
1743 | 动力机械 | 拖拉机 | 轮式拖拉机 | 30—35马力两轮驱动拖拉机 | 洛阳映山红拖拉机有限公司 | 轮式拖拉机 | 新东方300 | 功率：30马力；驱动方式：两轮驱动 | 22.1 | 5220
1744 | 动力机械 | 拖拉机 | 轮式拖拉机 | 40—45马力四轮驱动拖拉机 | 洛阳映山红拖拉机有限公司 | 轮式拖拉机 | 新东方404E | 功率：40马力；驱动方式：四轮驱动 | 29.4 | 11300
1745 | 动力机械 | 拖拉机 | 轮式拖拉机 | 40—45马力两轮驱动拖拉机 | 洛阳映山红拖拉机有限公司 | 轮式拖拉机 | 新东方400E | 功率：40马力；驱动方式：两轮驱动 | 29.4 | 8700
1746 | 动力机械 | 拖拉机 | 轮式拖拉机 | 45—50马力四轮驱动拖拉机 | 洛阳映山红拖拉机有限公司 | 轮式拖拉机 | 新东方454B | 功率：45马力；驱动方式：四轮驱动 | 33.08 | 12800
1747 | 动力机械 | 拖拉机 | 轮式拖拉机 | 45—50马力两轮驱动拖拉机 | 洛阳映山红拖拉机有限公司 | 轮式拖拉机 | 新东方450B | 功率：45马力；驱动方式：两轮驱动 | 33.08 | 9300
1748 | 动力机械 | 拖拉机 | 轮式拖拉机 | 60—65马力四轮驱动拖拉机 | 洛阳映山红拖拉机有限公司 | 轮式拖拉机 | 新东方604B | 功率：60马力；驱动方式：四轮驱动 | 44.1 | 19500
1749 | 动力机械 | 拖拉机 | 轮式拖拉机 | 70—75马力四轮驱动拖拉机 | 洛阳映山红拖拉机有限公司 | 轮式拖拉机 | 新东方704 | 功率：70马力；驱动方式：四轮驱动 | 51.5 | 23400
1750 | 动力机械 | 拖拉机 | 轮式拖拉机 | 90—95马力四轮驱动拖拉机 | 洛阳映山红拖拉机有限公司 | 轮式拖拉机 | 新东方904 | 功率：90马力；驱动方式：四轮驱动 | 66.2 | 31500
1751 | 动力机械 | 拖拉机 | 轮式拖拉机 | 110—120马力四轮驱动拖拉机 | 洛阳映山红拖拉机有限公司 | 轮式拖拉机 | 新东方1104 | 功率：110马力；驱动方式：四轮驱动 | 81 | 36270
1752 | 动力机械 | 拖拉机 | 轮式拖拉机 | 150—180马力四轮驱动拖拉机 | 洛阳映山红拖拉机有限公司 | 轮式拖拉机 | 新东方1504 | 功率：150马力；驱动方式：四轮驱动 | 111 | 68430
1753 | 动力机械 | 拖拉机 | 轮式拖拉机 | 30-35马力两轮驱动拖拉机 | 潍坊百利拖拉机有限公司 | 轮式拖拉机 | 悍沃300 | 配套发动机型号：3TE30（国三），发动机标定功率：22.1kW；驱动方式：两轮驱动；最小使用质量：1184kg | 22.1 | 5220
1754 | 动力机械 | 拖拉机 | 轮式拖拉机 | 30-35马力四轮驱动拖拉机 | 潍坊百利拖拉机有限公司 | 轮式拖拉机 | 悍沃304 | 配套发动机型号：3TE30（国三），发动机标定功率：22.1kW；驱动方式：四轮驱动；最小使用质量：1284kg | 22.1 | 5330
1755 | 动力机械 | 拖拉机 | 轮式拖拉机 | 35-40马力两轮驱动拖拉机 | 潍坊百利拖拉机有限公司 | 轮式拖拉机 | 悍沃350 | 配套发动机型号：YD4U35V1（国三），发动机标定功率：25.8kW；驱动方式：两轮驱动；最小使用质量：1214kg | 25.8 | 5820
1756 | 动力机械 | 拖拉机 | 轮式拖拉机 | 35-40马力四轮驱动拖拉机 | 潍坊百利拖拉机有限公司 | 轮式拖拉机 | 悍沃354 | 配套发动机型号：YD4U35V1（国三），发动机标定功率：25.8kW；驱动方式：四轮驱动；最小使用质量：1314kg | 25.8 | 6000
1757 | 动力机械 | 拖拉机 | 轮式拖拉机 | 40-45马力两轮驱动拖拉机 | 潍坊百利拖拉机有限公司 | 轮式拖拉机 | 悍沃400A | 配套发动机型号：4TE40A（国三），发动机标定功率：29.5kW；驱动方式：两轮驱动；最小使用质量：1214kg | 29.5 | 8700
1758 | 动力机械 | 拖拉机 | 轮式拖拉机 | 40-45马力四轮驱动拖拉机 | 潍坊百利拖拉机有限公司 | 轮式拖拉机 | 悍沃404A | 配套发动机型号：4TE40A（国三），发动机标定功率：29.5kW；驱动方式：四轮驱动；最小使用质量：1314kg | 29.5 | 11300
1759 | 动力机械 | 拖拉机 | 轮式拖拉机 | 40-45马力两轮驱动拖拉机 | 潍坊百利拖拉机有限公司 | 轮式拖拉机 | 悍沃-400B | 配套发动机型号：YD4R40V1（国三），发动机标定功率：29.4kW；驱动方式：两轮驱动；最小使用质量：1214kg | 29.4 | 8700
1760 | 动力机械 | 拖拉机 | 轮式拖拉机 | 40-45马力四轮驱动拖拉机 | 潍坊百利拖拉机有限公司 | 轮式拖拉机 | 悍沃-404B | 配套发动机型号：YD4R40V1（国三），发动机标定功率：29.4kW；驱动方式：四轮驱动；最小使用质量：1314kg | 29.4 | 11300
1761 | 动力机械 | 拖拉机 | 轮式拖拉机 | 40-45马力两轮驱动拖拉机 | 潍坊百利拖拉机有限公司 | 轮式拖拉机 | 悍沃-400D | 配套发动机型号：YD4R40V1（国三），发动机标定功率：29.4kW；驱动方式：两轮驱动；最小使用质量：1095kg | 29.4 | 8700
1762 | 动力机械 | 拖拉机 | 轮式拖拉机 | 40-45马力四轮驱动拖拉机 | 潍坊百利拖拉机有限公司 | 轮式拖拉机 | 悍沃-404D | 配套发动机型号：YD4R40V1（国三），发动机标定功率：29.4kW；驱动方式：四轮驱动；最小使用质量：1185kg | 29.4 | 11300
1763 | 动力机械 | 拖拉机 | 轮式拖拉机 | 45-50马力两轮驱动拖拉机 | 潍坊百利拖拉机有限公司 | 轮式拖拉机 | 悍沃-450 | 配套发动机型号：4B2-45V32（国三），发动机标定功率：33.1kW；驱动方式：两轮驱动；最小使用质量：1400kg | 33.1 | 9300
1764 | 动力机械 | 拖拉机 | 轮式拖拉机 | 45-50马力四轮驱动拖拉机 | 潍坊百利拖拉机有限公司 | 轮式拖拉机 | 悍沃-454 | 配套发动机型号：4B2-45V32（国三），发动机标定功率：33.1kW；驱动方式：四轮驱动；最小使用质量：1520kg | 33.1 | 12800
1765 | 动力机械 | 拖拉机 | 轮式拖拉机 | 45-50马力两轮驱动拖拉机 | 潍坊百利拖拉机有限公司 | 轮式拖拉机 | 悍沃-450D | 配套发动机型号：4B2-45V32（国三），发动机标定功率：33.1kW；驱动方式：两轮驱动；最小使用质量：1240kg | 33.1 | 9300
1766 | 动力机械 | 拖拉机 | 轮式拖拉机 | 45-50马力四轮驱动拖拉机 | 潍坊百利拖拉机有限公司 | 轮式拖拉机 | 悍沃-454D | 配套发动机型号：4B2-45V32（国三），发动机标定功率：33.1kW；驱动方式：四轮驱动；最小使用质量：1350kg | 33.1 | 12800
1767 | 动力机械 | 拖拉机 | 轮式拖拉机 | 50-55马力两轮驱动拖拉机 | 潍坊百利拖拉机有限公司 | 轮式拖拉机 | 悍沃-500 | 配套发动机型号：4B5-50V32（国三），发动机标定功率：36.8kW；驱动方式：两轮驱动；最小使用质量：2030kg | 36.8 | 10560
1768 | 动力机械 | 拖拉机 | 轮式拖拉机 | 50-55马力四轮驱动拖拉机 | 潍坊百利拖拉机有限公司 | 轮式拖拉机 | 悍沃-504 | 配套发动机型号：4B5-50V32（国三），发动机标定功率：36.8kW；驱动方式：四轮驱动；最小使用质量：2130kg | 36.8 | 14000
1769 | 动力机械 | 拖拉机 | 轮式拖拉机 | 50-55马力两轮驱动拖拉机 | 潍坊百利拖拉机有限公司 | 轮式拖拉机 | 悍沃-500A | 配套发动机型号：4TE50（国三），发动机标定功率：36.8kW；驱动方式：两轮驱动；最小使用质量：1830kg | 36.8 | 10560
1770 | 动力机械 | 拖拉机 | 轮式拖拉机 | 50-55马力四轮驱动拖拉机 | 潍坊百利拖拉机有限公司 | 轮式拖拉机 | 悍沃-504A | 配套发动机型号：4TE50（国三），发动机标定功率：36.8kW；驱动方式：四轮驱动；最小使用质量：2003kg | 36.8 | 14000
1771 | 动力机械 | 拖拉机 | 轮式拖拉机 | 55-60马力两轮驱动拖拉机 | 潍坊百利拖拉机有限公司 | 轮式拖拉机 | 悍沃-550 | 配套发动机型号：4B2-55U32（国三），发动机标定功率：40.4kW；驱动方式：两轮驱动；最小使用质量：2030kg | 40.4 | 13600
1772 | 动力机械 | 拖拉机 | 轮式拖拉机 | 55-60马力四轮驱动拖拉机 | 潍坊百利拖拉机有限公司 | 轮式拖拉机 | 悍沃-554 | 配套发动机型号：4B2-55U32（国三），发动机标定功率：40.4kW；驱动方式：四轮驱动；最小使用质量：2356kg | 40.4 | 15700
1773 | 动力机械 | 拖拉机 | 轮式拖拉机 | 55-60马力两轮驱动拖拉机 | 潍坊百利拖拉机有限公司 | 轮式拖拉机 | 悍沃-550A | 配套发动机型号：4G33TC（国三），发动机标定功率：40.5kW；驱动方式：两轮驱动；最小使用质量：1840kg | 40.5 | 13600
1774 | 动力机械 | 拖拉机 | 轮式拖拉机 | 55-60马力四轮驱动拖拉机 | 潍坊百利拖拉机有限公司 | 轮式拖拉机 | 悍沃-554A | 配套发动机型号：4G33TC（国三），发动机标定功率：40.5kW；驱动方式：四轮驱动；最小使用质量：2122kg | 40.5 | 15700
1775 | 动力机械 | 拖拉机 | 轮式拖拉机 | 70-75马力四轮驱动拖拉机 | 潍坊百利拖拉机有限公司 | 轮式拖拉机 | 悍沃704 | 配套发动机型号：4C5-70U32（国三），发动机标定功率：51.5kW；驱动方式：四轮驱动；最小使用质量：2700kg | 51.5 | 23400
1776 | 动力机械 | 拖拉机 | 轮式拖拉机 | 70-75马力四轮驱动拖拉机 | 潍坊百利拖拉机有限公司 | 轮式拖拉机 | 悍沃-704A | 配套发动机型号：4C5-70U32（国三），发动机标定功率：51.5kW；驱动方式：四轮驱动；最小使用质量：2434kg | 51.5 | 23400
1777 | 动力机械 | 拖拉机 | 轮式拖拉机 | 90-95马力两轮驱动拖拉机 | 潍坊百利拖拉机有限公司 | 轮式拖拉机 | 悍沃-900 | 配套发动机型号：4M1-90U32（国三），发动机标定功率：66.2kW；驱动方式：两轮驱动；最小使用质量：3075kg | 66.2 | 22000
1778 | 动力机械 | 拖拉机 | 轮式拖拉机 | 90-95马力四轮驱动拖拉机 | 潍坊百利拖拉机有限公司 | 轮式拖拉机 | 悍沃-904 | 配套发动机型号：4M1-90U32（国三），发动机标定功率：66.2kW；驱动方式：四轮驱动；最小使用质量：3580kg | 66.2 | 31500
1779 | 动力机械 | 拖拉机 | 轮式拖拉机 | 110-120马力四轮驱动拖拉机 | 潍坊百利拖拉机有限公司 | 轮式拖拉机 | 悍沃1104 | 配套发动机型号：YC4A130-T311（国三），发动机标定功率：81.0kW；驱动方式：四轮驱动；最小使用质量：4155kg | 81 | 36270
1780 | 动力机械 | 拖拉机 | 轮式拖拉机 | 100马力及以上两轮驱动拖拉机 | 潍坊百利拖拉机有限公司 | 轮式拖拉机 | 悍沃-1200 | 配套发动机型号：LR4M5ZU23/0882E（国三），发动机标定功率：88.2kW；驱动方式：两轮驱动；最小使用质量：3800kg | 88.2 | 24300
1781 | 动力机械 | 拖拉机 | 轮式拖拉机 | 120-130马力四轮驱动拖拉机 | 潍坊百利拖拉机有限公司 | 轮式拖拉机 | 悍沃-1204 | 配套发动机型号：LR6M5U23/0882E（国三），发动机标定功率：88.2kW；驱动方式：四轮驱动；最小使用质量：4360kg | 88.2 | 41910
1782 | 动力机械 | 拖拉机 | 轮式拖拉机 | 130-140马力四轮驱动拖拉机 | 潍坊百利拖拉机有限公司 | 轮式拖拉机 | 悍沃-1304 | 配套发动机型号：LR6A3ZU23/0956E（国三），发动机标定功率：95.6kW；驱动方式：四轮驱动；最小使用质量：4155kg | 95.6 | 53270
1783 | 动力机械 | 拖拉机 | 轮式拖拉机 | 140-150马力四轮驱动拖拉机 | 潍坊百利拖拉机有限公司 | 轮式拖拉机 | 悍沃-1404 | 配套发动机型号：LR6M3ZU23/1030E（国三），发动机标定功率：103kW；驱动方式：四轮驱动；最小使用质量：5545kg | 103 | 61670
1784 | 动力机械 | 拖拉机 | 轮式拖拉机 | 150-180马力四轮驱动拖拉机 | 潍坊百利拖拉机有限公司 | 轮式拖拉机 | 悍沃-1504 | 配套发动机型号：LR6M3ZU23/1103E（国三），发动机标定功率：110.3kW；驱动方式：四轮驱动；最小使用质量：5145kg | 110.3 | 68430
1785 | 动力机械 | 拖拉机 | 轮式拖拉机 | 50-55马力两轮驱动拖拉机 | 潍坊百利拖拉机有限公司 | 轮式拖拉机 | 悍沃500D | 配套发动机型号：4TE50（国三），发动机标定功率：36.8kW；驱动方式：两轮驱动；最小使用质量：1550kg | 36.8 | 10560
1786 | 动力机械 | 拖拉机 | 轮式拖拉机 | 50-55马力四轮驱动拖拉机 | 潍坊百利拖拉机有限公司 | 轮式拖拉机 | 悍沃504D | 配套发动机型号：4TE50（国三），发动机标定功率：36.8kW；驱动方式：四轮驱动；最小使用质量：1650kg | 36.8 | 14000
1787 | 动力机械 | 拖拉机 | 轮式拖拉机 | 55-60马力两轮驱动拖拉机 | 潍坊百利拖拉机有限公司 | 轮式拖拉机 | 悍沃550D | 配套发动机型号：4TD55A（国三），发动机标定功率：40.5kW；驱动方式：两轮驱动；最小使用质量：1550kg | 40.5 | 13600
1788 | 动力机械 | 拖拉机 | 轮式拖拉机 | 55-60马力四轮驱动拖拉机 | 潍坊百利拖拉机有限公司 | 轮式拖拉机 | 悍沃554D | 配套发动机型号：4TD55A（国三），发动机标定功率：40.5kW；驱动方式：四轮驱动；最小使用质量：1650kg | 40.5 | 15700
1789 | 动力机械 | 拖拉机 | 轮式拖拉机 | 60-65马力两轮驱动拖拉机 | 潍坊百利拖拉机有限公司 | 轮式拖拉机 | 悍沃600D | 配套发动机型号：4B2-60U32（国三），发动机标定功率：44.0kW；驱动方式：两轮驱动；最小使用质量：1550kg | 44 | 16650
1790 | 动力机械 | 拖拉机 | 轮式拖拉机 | 60-65马力四轮驱动拖拉机 | 潍坊百利拖拉机有限公司 | 轮式拖拉机 | 悍沃604D | 配套发动机型号：4B2-60U32（国三），发动机标定功率：44.0kW；驱动方式：四轮驱动；最小使用质量：1650kg | 44 | 19500
1791 | 动力机械 | 拖拉机 | 轮式拖拉机 | 60-65马力两轮驱动拖拉机 | 潍坊百利拖拉机有限公司 | 轮式拖拉机 | 悍沃600 | 配套发动机型号：4B2-60U32（国三），发动机标定功率：44.0kW；驱动方式：两轮驱动；最小使用质量：1570kg | 44 | 16650
1792 | 动力机械 | 拖拉机 | 轮式拖拉机 | 60-65马力四轮驱动拖拉机 | 潍坊百利拖拉机有限公司 | 轮式拖拉机 | 悍沃604 | 配套发动机型号：4B2-60U32（国三），发动机标定功率：44.0kW；驱动方式：四轮驱动；最小使用质量：1720kg | 44 | 19500
1793 | 动力机械 | 拖拉机 | 轮式拖拉机 | 70-75马力四轮驱动拖拉机 | 潍坊百利拖拉机有限公司 | 轮式拖拉机 | 悍沃704B | 配套发动机型号：4C5-70U32（国三），发动机标定功率：51.5kW；驱动方式：四轮驱动；最小使用质量：2750kg | 51.5 | 23400
1794 | 动力机械 | 拖拉机 | 轮式拖拉机 | 80-85马力四轮驱动拖拉机 | 潍坊百利拖拉机有限公司 | 轮式拖拉机 | 悍沃804A | 配套发动机型号：4C6-80U32（国三），发动机标定功率：59.0kW；驱动方式：四轮驱动；最小使用质量：2202kg | 59 | 25550
1795 | 动力机械 | 拖拉机 | 轮式拖拉机 | 80-85马力四轮驱动拖拉机 | 潍坊百利拖拉机有限公司 | 轮式拖拉机 | 悍沃804 | 配套发动机型号：4C6-80U32（国三），发动机标定功率：59.0kW；驱动方式：四轮驱动；最小使用质量：2750kg | 59 | 25550
1796 | 动力机械 | 拖拉机 | 轮式拖拉机 | 80-85马力四轮驱动拖拉机 | 潍坊百利拖拉机有限公司 | 轮式拖拉机 | 悍沃804B | 配套发动机型号：4C6-80U32（国三），发动机标定功率：59.0kW；驱动方式：四轮驱动；最小使用质量：2600kg | 59 | 25550
1797 | 动力机械 | 拖拉机 | 轮式拖拉机 | 120-130马力四轮驱动拖拉机 | 潍坊百利拖拉机有限公司 | 轮式拖拉机 | 悍沃1204A | 配套发动机型号：WP4.1G120E310A（国三），发动机标定功率：88.2kW；驱动方式：四轮驱动；最小使用质量：4360kg | 88.2 | 41910
1798 | 动力机械 | 拖拉机 | 轮式拖拉机 | 130-140马力四轮驱动拖拉机 | 潍坊百利拖拉机有限公司 | 轮式拖拉机 | 悍沃1304A | 配套发动机型号：WP6G130E311（国三），发动机标定功率：95.6kW；驱动方式：四轮驱动；最小使用质量：4360kg | 95.6 | 53270
1799 | 动力机械 | 拖拉机 | 轮式拖拉机 | 140-150马力四轮驱动拖拉机 | 潍坊百利拖拉机有限公司 | 轮式拖拉机 | 悍沃1404A | 配套发动机型号：WP6G140E331（国三），发动机标定功率：103kW；驱动方式：四轮驱动；最小使用质量：4700kg | 103 | 61670
1800 | 动力机械 | 拖拉机 | 轮式拖拉机 | 140-150马力四轮驱动拖拉机 | 潍坊百利拖拉机有限公司 | 轮式拖拉机 | 悍沃1404B | 配套发动机型号：WP6G140E331（国三），发动机标定功率：103kW；驱动方式：四轮驱动；最小使用质量：4440kg | 103 | 61670
1801 | 动力机械 | 拖拉机 | 轮式拖拉机 | 150-180马力四轮驱动拖拉机 | 潍坊百利拖拉机有限公司 | 轮式拖拉机 | 悍沃1654 | 配套发动机型号：WP6G165E330（国三），发动机标定功率：122kW；驱动方式：四轮驱动；最小使用质量：6740kg（选配后双轮7540kg） | 122 | 68430
1802 | 动力机械 | 拖拉机 | 轮式拖拉机 | 180-200马力四轮驱动拖拉机 | 潍坊百利拖拉机有限公司 | 轮式拖拉机 | 悍沃1854 | 配套发动机型号：WP6G185E330（国三），发动机标定功率：136kW；驱动方式：四轮驱动；最小使用质量：6800kg（选配后双轮7600kg） | 136 | 88240
1803 | 动力机械 | 拖拉机 | 轮式拖拉机 | 40—45马力四轮驱动拖拉机 | 江苏沃得农业机械有限公司 | 轮式拖拉机 | WD404K | 发动机标定功率(KW):29.4/29.5；驱动方式:四轮驱动 | 29.4/29.5 | 11300
1804 | 动力机械 | 拖拉机 | 轮式拖拉机 | 45—50马力四轮驱动拖拉机 | 江苏沃得农业机械有限公司 | 轮式拖拉机 | WD454K | 发动机标定功率（KW）:33.1；驱动方式:四轮驱动 | 33.1 | 12800
1805 | 动力机械 | 拖拉机 | 轮式拖拉机 | 50—55马力四轮驱动拖拉机 | 江苏沃得农业机械有限公司 | 轮式拖拉机 | WD504K | 发动机标定功率(KW):36.8；驱动方式:四轮驱动 | 36.8 | 14000
1806 | 动力机械 | 拖拉机 | 轮式拖拉机 | 55—60马力四轮驱动拖拉机 | 江苏沃得农业机械有限公司 | 轮式拖拉机 | WD554 | 发动机标定功率（KW）:40.5；驱动方式:四轮驱动 | 40.5 | 15700
1807 | 动力机械 | 拖拉机 | 轮式拖拉机 | 60—65马力四轮驱动拖拉机 | 江苏沃得农业机械有限公司 | 轮式拖拉机 | WD604F | 发动机标定功率(KW):44.1/44/45；驱动方式:四轮驱动 | 44.1/44/45 | 19500
1808 | 动力机械 | 拖拉机 | 轮式拖拉机 | 70—75马力四轮驱动拖拉机 | 江苏沃得农业机械有限公司 | 轮式拖拉机 | WD704F | 发动机标定功率（KW）:51.5；驱动方式:四轮驱动 | 51.5 | 23400
1809 | 动力机械 | 拖拉机 | 轮式拖拉机 | 80—85马力四轮驱动拖拉机 | 江苏沃得农业机械有限公司 | 轮式拖拉机 | WD804C | 发动机标定功率(KW):58.8/59；驱动方式:四轮驱动 | 58.8/59 | 25550
1810 | 动力机械 | 拖拉机 | 轮式拖拉机 | 90—95马力四轮驱动拖拉机 | 江苏沃得农业机械有限公司 | 轮式拖拉机 | WD904 | 发动机标定功率（KW）:66.2；驱动方式:四轮驱动 | 66.2 | 31500
1811 | 动力机械 | 拖拉机 | 轮式拖拉机 | 90—95马力四轮驱动拖拉机 | 江苏沃得农业机械有限公司 | 轮式拖拉机 | WD904G | 发动机标定功率（KW）:66.2；驱动方式:四轮驱动 | 66.2 | 31500
1812 | 动力机械 | 拖拉机 | 轮式拖拉机 | 100—110马力四轮驱动拖拉机 | 江苏沃得农业机械有限公司 | 轮式拖拉机 | WD1004 | 发动机标定功率（KW）:73.5；驱动方式:四轮驱动 | 73.5 | 32960
1813 | 动力机械 | 拖拉机 | 轮式拖拉机 | 100—110马力四轮驱动拖拉机 | 江苏沃得农业机械有限公司 | 轮式拖拉机 | WD1004C | 发动机标定功率（KW）:73.5；驱动方式:四轮驱动 | 73.5 | 32960
1814 | 动力机械 | 拖拉机 | 轮式拖拉机 | 110—120马力四轮驱动拖拉机 | 江苏沃得农业机械有限公司 | 轮式拖拉机 | WD1104 | 发动机标定功率（KW）:81；驱动方式:四轮驱动 | 81 | 36270
1815 | 动力机械 | 拖拉机 | 轮式拖拉机 | 110—120马力四轮驱动拖拉机 | 江苏沃得农业机械有限公司 | 轮式拖拉机 | WD1104B | 发动机标定功率(KW):81；驱动方式:四轮驱动 | 81 | 36270
1816 | 动力机械 | 拖拉机 | 轮式拖拉机 | 120—130马力四轮驱动拖拉机 | 江苏沃得农业机械有限公司 | 轮式拖拉机 | WD1204B | 发动机标定功率(KW):88.2/88.3；驱动方式:四轮驱动 | 88.2/88.3 | 41910
1817 | 动力机械 | 拖拉机 | 轮式拖拉机 | 130—140马力四轮驱动拖拉机 | 江苏沃得农业机械有限公司 | 轮式拖拉机 | WD1304 | 发动机标定功率（KW）:99.2；驱动方式:四轮驱动 | 99.2 | 53270
1818 | 动力机械 | 拖拉机 | 轮式拖拉机 | 130—140马力四轮驱动拖拉机 | 江苏沃得农业机械有限公司 | 轮式拖拉机 | WD1304B | 发动机标定功率（KW）:95.6；驱动方式:四轮驱动 | 95.6 | 53270
1819 | 动力机械 | 拖拉机 | 轮式拖拉机 | 130—140马力四轮驱动拖拉机 | 江苏沃得农业机械有限公司 | 轮式拖拉机 | WD1304G | 发动机标定功率（KW）:95.6；驱动方式:四轮驱动 | 95.6 | 53270
1820 | 动力机械 | 拖拉机 | 轮式拖拉机 | 150—180马力四轮驱动拖拉机 | 江苏沃得农业机械有限公司 | 轮式拖拉机 | WD1504 | 发动机标定功率（KW）:110.3；驱动方式:四轮驱动 | 110.3 | 68430
1821 | 动力机械 | 拖拉机 | 轮式拖拉机 | 30—35马力四轮驱动拖拉机 | 天津拖拉机制造有限公司 | 轮式拖拉机 | TN304 | 功率：30马力；驱动方式：四轮驱动 | 22.1 | 5330
1822 | 动力机械 | 拖拉机 | 轮式拖拉机 | 30—35马力两轮驱动拖拉机 | 天津拖拉机制造有限公司 | 轮式拖拉机 | TN300 | 功率：30马力；驱动方式：两轮驱动 | 22.1 | 5220
1823 | 动力机械 | 拖拉机 | 轮式拖拉机 | 35—40马力四轮驱动拖拉机 | 天津拖拉机制造有限公司 | 轮式拖拉机 | TN354 | 功率：35马力；驱动方式：四轮驱动 | 25.8 | 6000
1824 | 动力机械 | 拖拉机 | 轮式拖拉机 | 35—40马力两轮驱动拖拉机 | 天津拖拉机制造有限公司 | 轮式拖拉机 | TN350 | 功率：35马力；驱动方式：两轮驱动 | 25.8 | 5820
1825 | 动力机械 | 拖拉机 | 轮式拖拉机 | 40—45马力四轮驱动拖拉机 | 天津拖拉机制造有限公司 | 轮式拖拉机 | TN404 | 功率：40马力；驱动方式：四轮驱动 | 29.4 | 11300
1826 | 动力机械 | 拖拉机 | 轮式拖拉机 | 40—45马力两轮驱动拖拉机 | 天津拖拉机制造有限公司 | 轮式拖拉机 | TN400 | 功率：40马力；驱动方式：两轮驱动 | 29.4 | 8700
1827 | 动力机械 | 拖拉机 | 轮式拖拉机 | 45—50马力四轮驱动拖拉机 | 天津拖拉机制造有限公司 | 轮式拖拉机 | TNW454-1 | 功率：45马力；驱动方式：四轮驱动 | 33.1 | 12800
1828 | 动力机械 | 拖拉机 | 轮式拖拉机 | 45—50马力四轮驱动拖拉机 | 天津拖拉机制造有限公司 | 轮式拖拉机 | TNW454-3 | 功率：45马力；驱动方式：四轮驱动 | 33.1 | 12800
1829 | 动力机械 | 拖拉机 | 轮式拖拉机 | 50—55马力四轮驱动拖拉机 | 天津拖拉机制造有限公司 | 轮式拖拉机 | TNW504-1 | 功率：50马力；驱动方式：四轮驱动 | 36.8 | 14000
1830 | 动力机械 | 拖拉机 | 轮式拖拉机 | 50—55马力四轮驱动拖拉机 | 天津拖拉机制造有限公司 | 轮式拖拉机 | TNW504-2 | 功率：50马力；驱动方式：四轮驱动 | 36.8 | 14000
1831 | 动力机械 | 拖拉机 | 轮式拖拉机 | 55—60马力四轮驱动拖拉机 | 天津拖拉机制造有限公司 | 轮式拖拉机 | TNW554-1 | 功率：55马力；驱动方式：四轮驱动 | 40.4 | 15700
1832 | 动力机械 | 拖拉机 | 轮式拖拉机 | 55—60马力四轮驱动拖拉机 | 天津拖拉机制造有限公司 | 轮式拖拉机 | TNW554-2 | 功率：55马力；驱动方式：四轮驱动 | 40.4 | 15700
1833 | 动力机械 | 拖拉机 | 轮式拖拉机 | 55—60马力两轮驱动拖拉机 | 天津拖拉机制造有限公司 | 轮式拖拉机 | TNW550-1 | 功率：55马力；驱动方式：两轮驱动 | 40.4 | 13600
1834 | 动力机械 | 拖拉机 | 轮式拖拉机 | 55—60马力两轮驱动拖拉机 | 天津拖拉机制造有限公司 | 轮式拖拉机 | TNW550-2 | 功率：55马力；驱动方式：两轮驱动 | 40.4 | 13600
1835 | 动力机械 | 拖拉机 | 轮式拖拉机 | 60—65马力四轮驱动拖拉机 | 天津拖拉机制造有限公司 | 轮式拖拉机 | TNW604-1 | 功率：60马力；驱动方式：四轮驱动 | 44.1 | 19500
1836 | 动力机械 | 拖拉机 | 轮式拖拉机 | 60—65马力四轮驱动拖拉机 | 天津拖拉机制造有限公司 | 轮式拖拉机 | TNW604-2 | 功率：60马力；驱动方式：四轮驱动 | 44.1 | 19500
1837 | 动力机械 | 拖拉机 | 轮式拖拉机 | 60—65马力两轮驱动拖拉机 | 天津拖拉机制造有限公司 | 轮式拖拉机 | TNW600-1 | 功率：60马力；驱动方式：两轮驱动 | 44.1 | 16650
1838 | 动力机械 | 拖拉机 | 轮式拖拉机 | 60—65马力两轮驱动拖拉机 | 天津拖拉机制造有限公司 | 轮式拖拉机 | TNW600-2 | 功率：60马力；驱动方式：两轮驱动 | 44.1 | 16650
1839 | 动力机械 | 拖拉机 | 轮式拖拉机 | 65—70马力四轮驱动拖拉机 | 天津拖拉机制造有限公司 | 轮式拖拉机 | TN654 | 功率：65马力；驱动方式：四轮驱动 | 48 | 21180
1840 | 动力机械 | 拖拉机 | 轮式拖拉机 | 65—70马力四轮驱动拖拉机 | 天津拖拉机制造有限公司 | 轮式拖拉机 | TNA654-2 | 功率：65马力；驱动方式：四轮驱动 | 48 | 21180
1841 | 动力机械 | 拖拉机 | 轮式拖拉机 | 75—80马力四轮驱动拖拉机 | 天津拖拉机制造有限公司 | 轮式拖拉机 | TN754 | 功率：75马力；驱动方式：四轮驱动 | 55.1 | 23400
1842 | 动力机械 | 拖拉机 | 轮式拖拉机 | 75—80马力四轮驱动拖拉机 | 天津拖拉机制造有限公司 | 轮式拖拉机 | TNA754-2 | 功率：75马力；驱动方式：四轮驱动 | 55.1 | 23400
1843 | 动力机械 | 拖拉机 | 轮式拖拉机 | 75—80马力两轮驱动拖拉机 | 天津拖拉机制造有限公司 | 轮式拖拉机 | TNA750-2 | 功率：75马力；驱动方式：两轮驱动 | 55.1 | 18900
1844 | 动力机械 | 拖拉机 | 轮式拖拉机 | 75—80马力四轮驱动拖拉机 | 天津拖拉机制造有限公司 | 轮式拖拉机 | TNW754-1 | 功率：75马力；驱动方式：四轮驱动 | 55 | 23400
1845 | 动力机械 | 拖拉机 | 轮式拖拉机 | 75—80马力四轮驱动拖拉机 | 天津拖拉机制造有限公司 | 轮式拖拉机 | TNW754-2 | 功率：75马力；驱动方式：四轮驱动 | 55 | 23400
1846 | 动力机械 | 拖拉机 | 轮式拖拉机 | 75—80马力两轮驱动拖拉机 | 天津拖拉机制造有限公司 | 轮式拖拉机 | TNW750-1 | 功率：75马力；驱动方式：两轮驱动 | 55 | 18900
1847 | 动力机械 | 拖拉机 | 轮式拖拉机 | 75—80马力两轮驱动拖拉机 | 天津拖拉机制造有限公司 | 轮式拖拉机 | TNW750-2 | 功率：75马力；驱动方式：两轮驱动 | 55 | 18900
1848 | 动力机械 | 拖拉机 | 轮式拖拉机 | 75—80马力两轮驱动拖拉机 | 天津拖拉机制造有限公司 | 轮式拖拉机 | TN7501 | 功率：75马力；驱动方式：两轮驱动 | 56 | 18900
1849 | 动力机械 | 拖拉机 | 轮式拖拉机 | 80—85马力四轮驱动拖拉机 | 天津拖拉机制造有限公司 | 轮式拖拉机 | TN804 | 功率：80马力；驱动方式：四轮驱动 | 59 | 25550
1850 | 动力机械 | 拖拉机 | 轮式拖拉机 | 80—85马力四轮驱动拖拉机 | 天津拖拉机制造有限公司 | 轮式拖拉机 | TNA804-2 | 功率：80马力；驱动方式：四轮驱动 | 59 | 25550
1851 | 动力机械 | 拖拉机 | 轮式拖拉机 | 80—85马力两轮驱动拖拉机 | 天津拖拉机制造有限公司 | 轮式拖拉机 | TNA800-2 | 功率：80马力；驱动方式：两轮驱动 | 59 | 19620
1852 | 动力机械 | 拖拉机 | 轮式拖拉机 | 80—85马力两轮驱动拖拉机 | 天津拖拉机制造有限公司 | 轮式拖拉机 | TN8001 | 功率：80马力；驱动方式：两轮驱动 | 59 | 19620
1853 | 动力机械 | 拖拉机 | 轮式拖拉机 | 85—90马力四轮驱动拖拉机 | 天津拖拉机制造有限公司 | 轮式拖拉机 | TN854 | 功率：85马力；驱动方式：四轮驱动 | 62.5 | 28170
1854 | 动力机械 | 拖拉机 | 轮式拖拉机 | 85—90马力四轮驱动拖拉机 | 天津拖拉机制造有限公司 | 轮式拖拉机 | TNA854-2 | 功率：85马力；驱动方式：四轮驱动 | 62.5 | 28170
1855 | 动力机械 | 拖拉机 | 轮式拖拉机 | 85—90马力两轮驱动拖拉机 | 天津拖拉机制造有限公司 | 轮式拖拉机 | TNA850-2 | 功率：85马力；驱动方式：两轮驱动 | 62.5 | 20700
1856 | 动力机械 | 拖拉机 | 轮式拖拉机 | 85—90马力四轮驱动拖拉机 | 天津拖拉机制造有限公司 | 轮式拖拉机 | TNW854-1 | 功率：85马力；驱动方式：四轮驱动 | 62.5 | 28170
1857 | 动力机械 | 拖拉机 | 轮式拖拉机 | 85—90马力四轮驱动拖拉机 | 天津拖拉机制造有限公司 | 轮式拖拉机 | TNW854-2 | 功率：85马力；驱动方式：四轮驱动 | 62.5 | 28170
1858 | 动力机械 | 拖拉机 | 轮式拖拉机 | 85—90马力两轮驱动拖拉机 | 天津拖拉机制造有限公司 | 轮式拖拉机 | TNW850-1 | 功率：85马力；驱动方式：两轮驱动 | 62.5 | 20700
1859 | 动力机械 | 拖拉机 | 轮式拖拉机 | 85—90马力两轮驱动拖拉机 | 天津拖拉机制造有限公司 | 轮式拖拉机 | TNW850-2 | 功率：85马力；驱动方式：两轮驱动 | 62.5 | 20700
1860 | 动力机械 | 拖拉机 | 轮式拖拉机 | 85—90马力两轮驱动拖拉机 | 天津拖拉机制造有限公司 | 轮式拖拉机 | TN8501 | 功率：85马力；驱动方式：两轮驱动 | 63 | 20700
1861 | 动力机械 | 拖拉机 | 轮式拖拉机 | 90—95马力四轮驱动拖拉机 | 天津拖拉机制造有限公司 | 轮式拖拉机 | TN904 | 功率：90马力；驱动方式：四轮驱动 | 66.2 | 31500
1862 | 动力机械 | 拖拉机 | 轮式拖拉机 | 90—95马力四轮驱动拖拉机 | 天津拖拉机制造有限公司 | 轮式拖拉机 | TNA904-2 | 功率：90马力；驱动方式：四轮驱动 | 66.2 | 31500
1863 | 动力机械 | 拖拉机 | 轮式拖拉机 | 90—95马力两轮驱动拖拉机 | 天津拖拉机制造有限公司 | 轮式拖拉机 | TNA900-2 | 功率：90马力；驱动方式：两轮驱动 | 66.2 | 22000
1864 | 动力机械 | 拖拉机 | 轮式拖拉机 | 90—95马力两轮驱动拖拉机 | 天津拖拉机制造有限公司 | 轮式拖拉机 | TNA900-1 | 功率：90马力；驱动方式：两轮驱动 | 67 | 22000
1865 | 动力机械 | 拖拉机 | 轮式拖拉机 | 95—100马力四轮驱动拖拉机 | 天津拖拉机制造有限公司 | 轮式拖拉机 | TN954 | 功率：95马力；驱动方式：四轮驱动 | 70 | 33210
1866 | 动力机械 | 拖拉机 | 轮式拖拉机 | 95—100马力四轮驱动拖拉机 | 天津拖拉机制造有限公司 | 轮式拖拉机 | TNA954-2 | 功率：95马力；驱动方式：四轮驱动 | 70 | 33210
1867 | 动力机械 | 拖拉机 | 轮式拖拉机 | 95—100马力两轮驱动拖拉机 | 天津拖拉机制造有限公司 | 轮式拖拉机 | TNA950-2 | 功率：95马力；驱动方式：两轮驱动 | 70 | 23400
1868 | 动力机械 | 拖拉机 | 轮式拖拉机 | 95—100马力两轮驱动拖拉机 | 天津拖拉机制造有限公司 | 轮式拖拉机 | TNA950-1 | 功率：95马力；驱动方式：两轮驱动 | 70 | 23400
1869 | 动力机械 | 拖拉机 | 轮式拖拉机 | 100—110马力四轮驱动拖拉机 | 天津拖拉机制造有限公司 | 轮式拖拉机 | TNE1004-1 | 功率：100马力；驱动方式：四轮驱动 | 73.5 | 32960
1870 | 动力机械 | 拖拉机 | 轮式拖拉机 | 100—110马力四轮驱动拖拉机 | 天津拖拉机制造有限公司 | 轮式拖拉机 | TNE1004-2 | 功率：100马力；驱动方式：四轮驱动 | 73.5 | 32960
1871 | 动力机械 | 拖拉机 | 轮式拖拉机 | 100马力及以上两轮驱动拖拉机 | 天津拖拉机制造有限公司 | 轮式拖拉机 | TNE1000-1 | 功率：100马力；驱动方式：两轮驱动 | 73.5 | 24300
1872 | 动力机械 | 拖拉机 | 轮式拖拉机 | 100马力及以上两轮驱动拖拉机 | 天津拖拉机制造有限公司 | 轮式拖拉机 | TNE1000-2 | 功率：100马力；驱动方式：两轮驱动 | 73.5 | 24300
1873 | 动力机械 | 拖拉机 | 轮式拖拉机 | 100马力及以上两轮驱动拖拉机 | 天津拖拉机制造有限公司 | 轮式拖拉机 | TNA1000-2 | 功率：100马力；驱动方式：两轮驱动 | 74 | 24300
1874 | 动力机械 | 拖拉机 | 轮式拖拉机 | 110—120马力四轮驱动拖拉机 | 天津拖拉机制造有限公司 | 轮式拖拉机 | TNE1104-1 | 功率：110马力；驱动方式：四轮驱动 | 81 | 36270
1875 | 动力机械 | 拖拉机 | 轮式拖拉机 | 110—120马力四轮驱动拖拉机 | 天津拖拉机制造有限公司 | 轮式拖拉机 | TNE1104-2 | 功率：110马力；驱动方式：四轮驱动 | 81 | 36270
1876 | 动力机械 | 拖拉机 | 轮式拖拉机 | 100马力及以上两轮驱动拖拉机 | 天津拖拉机制造有限公司 | 轮式拖拉机 | TNE1100-1 | 功率：110马力；驱动方式：两轮驱动 | 81 | 24300
1877 | 动力机械 | 拖拉机 | 轮式拖拉机 | 100马力及以上两轮驱动拖拉机 | 天津拖拉机制造有限公司 | 轮式拖拉机 | TNE1100-2 | 功率：110马力；驱动方式：两轮驱动 | 81 | 24300
1878 | 动力机械 | 拖拉机 | 轮式拖拉机 | 110—120马力四轮驱动拖拉机 | 天津拖拉机制造有限公司 | 轮式拖拉机 | TNB1104 | 功率：110马力；驱动方式：四轮驱动 | 81 | 36270
1879 | 动力机械 | 拖拉机 | 轮式拖拉机 | 120—130马力四轮驱动拖拉机 | 天津拖拉机制造有限公司 | 轮式拖拉机 | TNE1204-1 | 功率：120马力；驱动方式：四轮驱动 | 88.2 | 41910
1880 | 动力机械 | 拖拉机 | 轮式拖拉机 | 120—130马力四轮驱动拖拉机 | 天津拖拉机制造有限公司 | 轮式拖拉机 | TNE1204-2 | 功率：120马力；驱动方式：四轮驱动 | 88.2 | 41910
1881 | 动力机械 | 拖拉机 | 轮式拖拉机 | 100马力及以上两轮驱动拖拉机 | 天津拖拉机制造有限公司 | 轮式拖拉机 | TNE1200-1 | 功率：120马力；驱动方式：两轮驱动 | 88.2 | 24300
1882 | 动力机械 | 拖拉机 | 轮式拖拉机 | 100马力及以上两轮驱动拖拉机 | 天津拖拉机制造有限公司 | 轮式拖拉机 | TNE1200-2 | 功率：120马力；驱动方式：两轮驱动 | 88.2 | 24300
1883 | 动力机械 | 拖拉机 | 轮式拖拉机 | 120—130马力四轮驱动拖拉机 | 天津拖拉机制造有限公司 | 轮式拖拉机 | TNB1204 | 功率：120马力；驱动方式：四轮驱动 | 88.2 | 41910
1884 | 动力机械 | 拖拉机 | 轮式拖拉机 | 120—130马力四轮驱动拖拉机 | 天津拖拉机制造有限公司 | 轮式拖拉机 | TNC1254 | 功率：125马力；驱动方式：四轮驱动 | 92 | 41910
1885 | 动力机械 | 拖拉机 | 轮式拖拉机 | 130—140马力四轮驱动拖拉机 | 天津拖拉机制造有限公司 | 轮式拖拉机 | TNE1304-1 | 功率：130马力；驱动方式：四轮驱动 | 95.6 | 53270
1886 | 动力机械 | 拖拉机 | 轮式拖拉机 | 130—140马力四轮驱动拖拉机 | 天津拖拉机制造有限公司 | 轮式拖拉机 | TNE1304-2 | 功率：130马力；驱动方式：四轮驱动 | 95.6 | 53270
1887 | 动力机械 | 拖拉机 | 轮式拖拉机 | 100马力及以上两轮驱动拖拉机 | 天津拖拉机制造有限公司 | 轮式拖拉机 | TNE1300-1 | 功率：130马力；驱动方式：两轮驱动 | 95.6 | 24300
1888 | 动力机械 | 拖拉机 | 轮式拖拉机 | 100马力及以上两轮驱动拖拉机 | 天津拖拉机制造有限公司 | 轮式拖拉机 | TNE1300-2 | 功率：130马力；驱动方式：两轮驱动 | 95.6 | 24300
1889 | 动力机械 | 拖拉机 | 轮式拖拉机 | 130—140马力四轮驱动拖拉机 | 天津拖拉机制造有限公司 | 轮式拖拉机 | TNB1304 | 功率：130马力；驱动方式：四轮驱动 | 95.6 | 53270
1890 | 动力机械 | 拖拉机 | 轮式拖拉机 | 130—140马力四轮驱动拖拉机 | 天津拖拉机制造有限公司 | 轮式拖拉机 | TNC1354 | 功率：135马力；驱动方式：四轮驱动 | 99 | 53270
1891 | 动力机械 | 拖拉机 | 轮式拖拉机 | 140—150马力四轮驱动拖拉机 | 天津拖拉机制造有限公司 | 轮式拖拉机 | TNE1404-1 | 功率：140马力；驱动方式：四轮驱动 | 103 | 61670
1892 | 动力机械 | 拖拉机 | 轮式拖拉机 | 140—150马力四轮驱动拖拉机 | 天津拖拉机制造有限公司 | 轮式拖拉机 | TNE1404-2 | 功率：140马力；驱动方式：四轮驱动 | 103 | 61670
1893 | 动力机械 | 拖拉机 | 轮式拖拉机 | 140—150马力四轮驱动拖拉机 | 天津拖拉机制造有限公司 | 轮式拖拉机 | TNB1404 | 功率：140马力；驱动方式：四轮驱动 | 103 | 61670
1894 | 动力机械 | 拖拉机 | 轮式拖拉机 | 140—150马力四轮驱动拖拉机 | 天津拖拉机制造有限公司 | 轮式拖拉机 | TNC1454 | 功率：145马力；驱动方式：四轮驱动 | 107 | 61670
1895 | 动力机械 | 拖拉机 | 轮式拖拉机 | 150—180马力四轮驱动拖拉机 | 天津拖拉机制造有限公司 | 轮式拖拉机 | TNB1504 | 功率：150马力；驱动方式：四轮驱动 | 110.3 | 68430
1896 | 动力机械 | 拖拉机 | 轮式拖拉机 | 150—180马力四轮驱动拖拉机 | 天津拖拉机制造有限公司 | 轮式拖拉机 | TNB1604-1 | 功率：160马力；驱动方式：四轮驱动 | 117.6 | 68430
1897 | 动力机械 | 拖拉机 | 轮式拖拉机 | 150—180马力四轮驱动拖拉机 | 天津拖拉机制造有限公司 | 轮式拖拉机 | TNC1654 | 功率：165马力；驱动方式：四轮驱动 | 122 | 68430
1898 | 动力机械 | 拖拉机 | 轮式拖拉机 | 180—200马力四轮驱动拖拉机 | 天津拖拉机制造有限公司 | 轮式拖拉机 | TNB1804-1 | 功率：180马力；驱动方式：四轮驱动 | 133 | 88240
1899 | 动力机械 | 拖拉机 | 轮式拖拉机 | 180—200马力四轮驱动拖拉机 | 天津拖拉机制造有限公司 | 轮式拖拉机 | TNC1854 | 功率：185马力；驱动方式：四轮驱动 | 136 | 88240
1900 | 动力机械 | 拖拉机 | 轮式拖拉机 | 200—210马力四轮驱动拖拉机 | 天津拖拉机制造有限公司 | 轮式拖拉机 | TNB2004-1 | 功率：200马力；驱动方式：四轮驱动 | 147 | 108000
1901 | 动力机械 | 拖拉机 | 轮式拖拉机(不含皮带传动轮式拖拉机) | 40-45马力两轮驱动拖拉机 | 山东亚丰农业机械装备有限公司 | 轮式拖拉机 | YF400 | 驱动方式：二轮驱动；标定功率：40马力；国三排放标准 | 29.5 | 8700
1902 | 动力机械 | 拖拉机 | 轮式拖拉机(不含皮带传动轮式拖拉机) | 40-45马力四轮驱动拖拉机 | 山东亚丰农业机械装备有限公司 | 轮式拖拉机 | YF404 | 驱动方式：四轮驱动；标定功率：40马力；国三排放标准 | 29.5 | 11300
1903 | 动力机械 | 拖拉机 | 轮式拖拉机(不含皮带传动轮式拖拉机) | 55-60马力四轮驱动拖拉机 | 山东亚丰农业机械装备有限公司 | 轮式拖拉机 | YF554 | 驱动方式：四轮驱动；标定功率：55马力；国三排放标准 | 40.5 | 15700
1904 | 动力机械 | 拖拉机 | 轮式拖拉机(不含皮带传动轮式拖拉机) | 110-120马力四轮驱动拖拉机 | 山东亚丰农业机械装备有限公司 | 轮式拖拉机 | YF1104 | 驱动方式：四轮驱动；标定功率：110马力；国三排放标准 | 81 | 36270
1905 | 动力机械 | 拖拉机 | 轮式拖拉机(不含皮带传动轮式拖拉机) | 120-130马力四轮驱动拖拉机 | 山东亚丰农业机械装备有限公司 | 轮式拖拉机 | YF1204 | 驱动方式：四轮驱动；标定功率：120马力；国三排放标准 | 88.2 | 41910
1906 | 动力机械 | 拖拉机 | 轮式拖拉机(不含皮带传动轮式拖拉机) | 140—150马力四轮驱动拖拉机 | 山东亚丰农业机械装备有限公司 | 轮式拖拉机 | YF1404 | 驱动方式：四轮驱动；标定功率：140马力；国三排放标准 | 103 | 61670
1907 | 动力机械 | 拖拉机 | 轮式拖拉机(不含皮带传动轮式拖拉机) | 150—180马力四轮驱动拖拉机 | 山东亚丰农业机械装备有限公司 | 轮式拖拉机 | YF1504 | 驱动方式：四轮驱动；标定功率：150马力；国三排放标准 | 110.3 | 68430
1908 | 动力机械 | 拖拉机 | 轮式拖拉机 | 30—35马力四轮驱动拖拉机 | 洛阳路通农业装备有限公司 | 轮式拖拉机 | 路通-304 | 标定功率：22.1kW驱动方式：四轮驱动 | 22.1 | 5330
1909 | 动力机械 | 拖拉机 | 轮式拖拉机 | 30—35马力两轮驱动拖拉机 | 洛阳路通农业装备有限公司 | 轮式拖拉机 | 路通-300 | 标定功率：22.1kW驱动方式：两轮驱动 | 22.1 | 5220
1910 | 动力机械 | 拖拉机 | 轮式拖拉机 | 35—40马力四轮驱动拖拉机 | 洛阳路通农业装备有限公司 | 轮式拖拉机 | 路通-354 | 标定功率：25.7kW驱动方式：四轮驱动 | 25.7 | 6000
1911 | 动力机械 | 拖拉机 | 轮式拖拉机 | 35—40马力两轮驱动拖拉机 | 洛阳路通农业装备有限公司 | 轮式拖拉机 | 路通-350 | 标定功率：25.7kW驱动方式：两轮驱动 | 25.7 | 5820
1912 | 动力机械 | 拖拉机 | 轮式拖拉机 | 40—45马力四轮驱动拖拉机 | 洛阳路通农业装备有限公司 | 轮式拖拉机 | 路通-404 | 标定功率：29.4kW驱动方式：四轮驱动 | 29.4 | 11300
1913 | 动力机械 | 拖拉机 | 轮式拖拉机 | 40—45马力两轮驱动拖拉机 | 洛阳路通农业装备有限公司 | 轮式拖拉机 | 路通-400 | 标定功率：29.4kW驱动方式：两轮驱动 | 29.4 | 8700
1914 | 动力机械 | 拖拉机 | 轮式拖拉机 | 45—50马力四轮驱动拖拉机 | 洛阳路通农业装备有限公司 | 轮式拖拉机 | 路通-454 | 标定功率：33.1kW驱动方式：四轮驱动 | 33.1 | 12800
1915 | 动力机械 | 拖拉机 | 轮式拖拉机 | 50—55马力四轮驱动拖拉机 | 洛阳路通农业装备有限公司 | 轮式拖拉机 | 路通-504 | 标定功率：36.8kW驱动方式：四轮驱动 | 36.8 | 14000
1916 | 动力机械 | 拖拉机 | 轮式拖拉机 | 50—55马力两轮驱动拖拉机 | 洛阳路通农业装备有限公司 | 轮式拖拉机 | 路通-500 | 标定功率：36.8kW驱动方式：两轮驱动 | 36.8 | 10560
1917 | 动力机械 | 拖拉机 | 轮式拖拉机 | 55—60马力四轮驱动拖拉机 | 洛阳路通农业装备有限公司 | 轮式拖拉机 | 路通-554 | 标定功率：40.4kW驱动方式：四轮驱动 | 40.4 | 15700
1918 | 动力机械 | 拖拉机 | 轮式拖拉机 | 60—65马力四轮驱动拖拉机 | 洛阳路通农业装备有限公司 | 轮式拖拉机 | 路通-604 | 标定功率：44kW驱动方式：四轮驱动 | 44 | 19500
1919 | 动力机械 | 拖拉机 | 轮式拖拉机 | 65—70马力四轮驱动拖拉机 | 洛阳路通农业装备有限公司 | 轮式拖拉机 | 路通-654 | 标定功率：48kW驱动方式：四轮驱动 | 48 | 21180
1920 | 动力机械 | 拖拉机 | 轮式拖拉机 | 70—75马力四轮驱动拖拉机 | 洛阳路通农业装备有限公司 | 轮式拖拉机 | 路通-704 | 标定功率：51.5kW驱动方式：四轮驱动 | 51.5 | 23400
1921 | 动力机械 | 拖拉机 | 轮式拖拉机 | 70—75马力两轮驱动拖拉机 | 洛阳路通农业装备有限公司 | 轮式拖拉机 | 路通-700 | 标定功率：51.5kW驱动方式：两轮驱动 | 51.5 | 18000
1922 | 动力机械 | 拖拉机 | 轮式拖拉机 | 75—80马力四轮驱动拖拉机 | 洛阳路通农业装备有限公司 | 轮式拖拉机 | 路通-754 | 标定功率：55.1kW驱动方式：四轮驱动 | 55.1 | 23400
1923 | 动力机械 | 拖拉机 | 轮式拖拉机 | 80—85马力四轮驱动拖拉机 | 洛阳路通农业装备有限公司 | 轮式拖拉机 | 路通-804 | 标定功率：59kW驱动方式：四轮驱动 | 59 | 25550
1924 | 动力机械 | 拖拉机 | 轮式拖拉机 | 80—85马力两轮驱动拖拉机 | 洛阳路通农业装备有限公司 | 轮式拖拉机 | 路通-800 | 标定功率：59kW驱动方式：两轮驱动 | 59 | 19620
1925 | 动力机械 | 拖拉机 | 轮式拖拉机 | 90—95马力四轮驱动拖拉机 | 洛阳路通农业装备有限公司 | 轮式拖拉机 | 路通-904 | 标定功率：66.2kW驱动方式：四轮驱动 | 66.2 | 31500
1926 | 动力机械 | 拖拉机 | 轮式拖拉机 | 90—95马力两轮驱动拖拉机 | 洛阳路通农业装备有限公司 | 轮式拖拉机 | 路通-900 | 标定功率：66.2kW驱动方式：两轮驱动 | 66.2 | 22000
1927 | 动力机械 | 拖拉机 | 轮式拖拉机 | 95—100马力两轮驱动拖拉机 | 洛阳路通农业装备有限公司 | 轮式拖拉机 | 路通-950 | 标定功率：70kW驱动方式：两轮驱动 | 70 | 23400
1928 | 动力机械 | 拖拉机 | 轮式拖拉机 | 100马力及以上两轮驱动拖拉机 | 洛阳路通农业装备有限公司 | 轮式拖拉机 | 路通-1000 | 标定功率：73.5kW驱动方式：两轮驱动 | 73.5 | 24300
1929 | 动力机械 | 拖拉机 | 轮式拖拉机 | 110—120马力四轮驱动拖拉机 | 洛阳路通农业装备有限公司 | 轮式拖拉机 | 路通-1104 | 标定功率：81kW驱动方式：四轮驱动 | 81 | 36270
1930 | 动力机械 | 拖拉机 | 轮式拖拉机 | 100马力及以上两轮驱动拖拉机 | 洛阳路通农业装备有限公司 | 轮式拖拉机 | 路通-1100 | 标定功率：81kW驱动方式：两轮驱动 | 81 | 24300
1931 | 动力机械 | 拖拉机 | 轮式拖拉机 | 120—130马力四轮驱动拖拉机 | 洛阳路通农业装备有限公司 | 轮式拖拉机 | 路通-1204 | 标定功率：88.2kW驱动方式：四轮驱动 | 88.2 | 41910
1932 | 动力机械 | 拖拉机 | 轮式拖拉机 | 120—130马力四轮驱动拖拉机 | 洛阳路通农业装备有限公司 | 轮式拖拉机 | 路通-1204B | 标定功率：88.2kW驱动方式：四轮驱动 | 88.2 | 41910
1933 | 动力机械 | 拖拉机 | 轮式拖拉机 | 100马力及以上两轮驱动拖拉机 | 洛阳路通农业装备有限公司 | 轮式拖拉机 | 路通-1200 | 标定功率：88.2kW驱动方式：两轮驱动 | 88.2 | 24300
1934 | 动力机械 | 拖拉机 | 轮式拖拉机 | 130—140马力四轮驱动拖拉机 | 洛阳路通农业装备有限公司 | 轮式拖拉机 | 路通-1304 | 标定功率：95.6kW驱动方式：四轮驱动 | 95.6 | 53270
1935 | 动力机械 | 拖拉机 | 轮式拖拉机 | 130—140马力四轮驱动拖拉机 | 洛阳路通农业装备有限公司 | 轮式拖拉机 | 路通-1304B | 标定功率：95.6kW驱动方式：四轮驱动 | 95.6 | 53270
1936 | 动力机械 | 拖拉机 | 轮式拖拉机 | 100马力及以上两轮驱动拖拉机 | 洛阳路通农业装备有限公司 | 轮式拖拉机 | 路通-1300 | 标定功率：95.6kW驱动方式：两轮驱动 | 95.6 | 24300
1937 | 动力机械 | 拖拉机 | 轮式拖拉机 | 140—150马力四轮驱动拖拉机 | 洛阳路通农业装备有限公司 | 轮式拖拉机 | 路通-1404 | 标定功率：103kW驱动方式：四轮驱动 | 103 | 61670
1938 | 动力机械 | 拖拉机 | 轮式拖拉机 | 150—180马力四轮驱动拖拉机 | 洛阳路通农业装备有限公司 | 轮式拖拉机 | 路通-1504 | 标定功率：110.3kW驱动方式：四轮驱动 | 110.3 | 68430
1939 | 动力机械 | 拖拉机 | 轮式拖拉机 | 150—180马力四轮驱动拖拉机 | 洛阳路通农业装备有限公司 | 轮式拖拉机 | 路通-1604 | 标定功率：118kW驱动方式：四轮驱动 | 118 | 68430
1940 | 动力机械 | 拖拉机 | 轮式拖拉机 | 180—200马力四轮驱动拖拉机 | 洛阳路通农业装备有限公司 | 轮式拖拉机 | 路通-1804 | 标定功率：132.5kW驱动方式：四轮驱动 | 132.5 | 88240
1941 | 动力机械 | 拖拉机 | 轮式拖拉机 | 30—35马力四轮驱动拖拉机 | 山东瑞泽重工有限公司 | 轮式拖拉机 | RD304-A | 功率：22.1kW；驱动方式：四轮驱动； | 22.1 | 5330
1942 | 动力机械 | 拖拉机 | 轮式拖拉机 | 30—35马力两轮驱动拖拉机 | 山东瑞泽重工有限公司 | 轮式拖拉机 | RD300-A | 功率：22.1kW；驱动方式：两轮驱动； | 22.1 | 5220
1943 | 动力机械 | 拖拉机 | 轮式拖拉机 | 35—40马力四轮驱动拖拉机 | 山东瑞泽重工有限公司 | 轮式拖拉机 | RD354-A | 功率：25.73kW；驱动方式：四轮驱动； | 25.73 | 6000
1944 | 动力机械 | 拖拉机 | 轮式拖拉机 | 35—40马力两轮驱动拖拉机 | 山东瑞泽重工有限公司 | 轮式拖拉机 | RD350-A | 功率：25.73kW；驱动方式：两轮驱动； | 25.73 | 5820
1945 | 动力机械 | 拖拉机 | 轮式拖拉机 | 40—45马力四轮驱动拖拉机 | 山东瑞泽重工有限公司 | 轮式拖拉机 | RD404-A | 功率：29.4kW；驱动方式：四轮驱动； | 29.4 | 11300
1946 | 动力机械 | 拖拉机 | 轮式拖拉机 | 40—45马力两轮驱动拖拉机 | 山东瑞泽重工有限公司 | 轮式拖拉机 | RD400-A | 功率：29.4kW；驱动方式：两轮驱动； | 29.4 | 8700
1947 | 动力机械 | 拖拉机 | 轮式拖拉机 | 55—60马力四轮驱动拖拉机 | 山东瑞泽重工有限公司 | 轮式拖拉机 | RZ554 | 功率：40.4kW；驱动方式：四轮驱动； | 40.5 | 15700
1948 | 动力机械 | 拖拉机 | 轮式拖拉机 | 55—60马力四轮驱动拖拉机 | 山东瑞泽重工有限公司 | 轮式拖拉机 | RZ554-A | 功率：40.4kW；驱动方式：四轮驱动； | 40.5 | 15700
1949 | 动力机械 | 拖拉机 | 轮式拖拉机 | 65—70马力四轮驱动拖拉机 | 山东瑞泽重工有限公司 | 轮式拖拉机 | RZ654 | 功率：48kW；驱动方式：四轮驱动； | 48 | 21180
1950 | 动力机械 | 拖拉机 | 轮式拖拉机 | 65—70马力四轮驱动拖拉机 | 山东瑞泽重工有限公司 | 轮式拖拉机 | RZ654-A | 功率：48kW；驱动方式：四轮驱动； | 48 | 21180
1951 | 动力机械 | 拖拉机 | 轮式拖拉机 | 70—75马力四轮驱动拖拉机 | 山东瑞泽重工有限公司 | 轮式拖拉机 | RA704 | 功率：51.5kW；驱动方式：四轮驱动； | 51.5 | 23400
1952 | 动力机械 | 拖拉机 | 轮式拖拉机 | 70—75马力四轮驱动拖拉机 | 山东瑞泽重工有限公司 | 轮式拖拉机 | RA704-A | 功率：51.5kW；驱动方式：四轮驱动； | 51.5 | 23400
1953 | 动力机械 | 拖拉机 | 轮式拖拉机 | 80—85马力四轮驱动拖拉机 | 山东瑞泽重工有限公司 | 轮式拖拉机 | RA804 | 功率：59kW；驱动方式：四轮驱动； | 59 | 25550
1954 | 动力机械 | 拖拉机 | 轮式拖拉机 | 80—85马力四轮驱动拖拉机 | 山东瑞泽重工有限公司 | 轮式拖拉机 | RA804-A | 功率：59kW；驱动方式：四轮驱动； | 59 | 25550
1955 | 动力机械 | 拖拉机 | 轮式拖拉机 | 90—95马力四轮驱动拖拉机 | 山东瑞泽重工有限公司 | 轮式拖拉机 | RZ904 | 功率：66.2kW；驱动方式：四轮驱动； | 66.2 | 31500
1956 | 动力机械 | 拖拉机 | 轮式拖拉机 | 90—95马力四轮驱动拖拉机 | 山东瑞泽重工有限公司 | 轮式拖拉机 | RZ904-A | 功率：66.2kW；驱动方式：四轮驱动； | 66.2 | 31500
1957 | 动力机械 | 拖拉机 | 轮式拖拉机 | 95—100马力两轮驱动拖拉机 | 山东瑞泽重工有限公司 | 轮式拖拉机 | RZ950-A | 功率：70kW；驱动方式：两轮驱动； | 70 | 23400
1958 | 动力机械 | 拖拉机 | 轮式拖拉机 | 100—110马力四轮驱动拖拉机 | 山东瑞泽重工有限公司 | 轮式拖拉机 | RZ1004 | 功率：73.5kW；驱动方式：四轮驱动； | 73.5 | 32960
1959 | 动力机械 | 拖拉机 | 轮式拖拉机 | 100—110马力四轮驱动拖拉机 | 山东瑞泽重工有限公司 | 轮式拖拉机 | RZ1004-A | 功率：73.5kW；驱动方式：四轮驱动； | 73.5 | 32960
1960 | 动力机械 | 拖拉机 | 轮式拖拉机 | 100马力及以上两轮驱动拖拉机 | 山东瑞泽重工有限公司 | 轮式拖拉机 | RZ1000-A | 功率：73.5kW；驱动方式：两轮驱动； | 73.5 | 24300
1961 | 动力机械 | 拖拉机 | 轮式拖拉机 | 110—120马力四轮驱动拖拉机 | 山东瑞泽重工有限公司 | 轮式拖拉机 | RZ1104 | 功率：81kW；驱动方式：四轮驱动； | 81 | 36270
1962 | 动力机械 | 拖拉机 | 轮式拖拉机 | 110—120马力四轮驱动拖拉机 | 山东瑞泽重工有限公司 | 轮式拖拉机 | RZ1104-A | 功率：81kW；驱动方式：四轮驱动； | 81 | 36270
1963 | 动力机械 | 拖拉机 | 轮式拖拉机 | 100马力及以上两轮驱动拖拉机 | 山东瑞泽重工有限公司 | 轮式拖拉机 | RZ1100-A | 功率：81kW；驱动方式：两轮驱动； | 81 | 24300
1964 | 动力机械 | 拖拉机 | 轮式拖拉机 | 120—130马力四轮驱动拖拉机 | 山东瑞泽重工有限公司 | 轮式拖拉机 | RZ1204 | 功率：88.2kW；驱动方式：四轮驱动； | 88.2 | 41910
1965 | 动力机械 | 拖拉机 | 轮式拖拉机 | 130-140马力四轮驱动拖拉机 | 山东瑞泽重工有限公司 | 轮式拖拉机 | RG1354 | 功率：99.3kW；驱动方式：四轮驱动； | 99.3 | 53270
1966 | 动力机械 | 拖拉机 | 轮式拖拉机 | 130-140马力四轮驱动拖拉机 | 山东瑞泽重工有限公司 | 轮式拖拉机 | RZ1304-D | 功率：95.6kW；驱动方式：四轮驱动； | 95.6 | 53270
1967 | 动力机械 | 拖拉机 | 轮式拖拉机 | 130-140马力四轮驱动拖拉机 | 山东瑞泽重工有限公司 | 轮式拖拉机 | RZ1354-D | 功率：99.2kW；驱动方式：四轮驱动； | 99.2 | 53270
1968 | 动力机械 | 拖拉机 | 轮式拖拉机 | 140-150马力四轮驱动拖拉机 | 山东瑞泽重工有限公司 | 轮式拖拉机 | RZ1404-F | 功率：103kW；驱动方式：四轮驱动； | 103 | 53270
1969 | 动力机械 | 拖拉机 | 轮式拖拉机 | 150-180马力四轮驱动拖拉机 | 山东瑞泽重工有限公司 | 轮式拖拉机 | RZ1504-F | 功率：110.3kW；驱动方式：四轮驱动； | 110.3 | 68430
1970 | 动力机械 | 拖拉机 | 轮式拖拉机(不含皮带传动轮式拖拉机） | 30—35马力四轮驱动拖拉机 | 山东福尔沃农业装备股份有限公司 | 轮式拖拉机 | FB304 | 30≤功率＜35马力；驱动方式：四轮驱动；发动机转速：2350r/min；外廓尺寸（长×宽×高）:3400×1500×1850mm；最大牵引力：12.40kN；动力输出轴标定功率下限：21.12kw；轴距：1800mm；最小离地间隙（离地部位）：300mm；最小使用质量：1450kg | 22.1 | 5330
1971 | 动力机械 | 拖拉机 | 轮式拖拉机(不含皮带传动轮式拖拉机） | 35—40马力四轮驱动拖拉机 | 山东福尔沃农业装备股份有限公司 | 轮式拖拉机 | FB354 | 35≤功率＜40马力；驱动方式：四轮驱动；发动机转速：2350r/min；外廓尺寸（长×宽×高）:3400×1500×1850mm；最大牵引力：12.44kN；动力输出轴标定功率下限：23.10kw；轴距：1800mm；最小离地间隙（离地部位）：300mm；最小使用质量：1450kg | 25.7 | 6000
1972 | 动力机械 | 拖拉机 | 轮式拖拉机(不含皮带传动轮式拖拉机） | 40—45马力四轮驱动拖拉机 | 山东福尔沃农业装备股份有限公司 | 轮式拖拉机 | FB404 | 40≤功率＜45马力；驱动方式：四轮驱动；发动机转速：2400r/min；外廓尺寸（长×宽×高）:3400×1500×1880mm；最大牵引力：11.0kN；动力输出轴标定功率下限：24.73kw；轴距：1800mm；最小离地间隙（离地部位）：300mm；最小使用质量：1450kg | 29.4 | 11300
1973 | 动力机械 | 拖拉机 | 轮式拖拉机(不含皮带传动轮式拖拉机） | 50—55马力四轮驱动拖拉机 | 山东福尔沃农业装备股份有限公司 | 轮式拖拉机 | FB504C | 50≤功率＜55马力；驱动方式：四轮驱动；发动机转速：2400r/min；外廓尺寸（长×宽×高）:4000×1600×2400mm；最大牵引力：19.85kN；动力输出轴标定功率下限：36.07kw；轴距：2000mm；最小离地间隙（离地部位）：320mm；最小使用质量：2200kg | 36.8 | 14000
1974 | 动力机械 | 拖拉机 | 轮式拖拉机(不含皮带传动轮式拖拉机） | 55—60马力四轮驱动拖拉机 | 山东福尔沃农业装备股份有限公司 | 轮式拖拉机 | FB554C | 55≤功率＜60马力；驱动方式：四轮驱动；发动机转速：2400r/min；外廓尺寸（长×宽×高）:4000×1600×2400mm；最大牵引力：18.62kN；动力输出轴标定功率下限：37.36kw；轴距：2000mm；最小离地间隙（离地部位）：320mm；最小使用质量：2300kg | 40.4 | 15700
1975 | 动力机械 | 拖拉机 | 轮式拖拉机(不含皮带传动轮式拖拉机） | 60—65马力四轮驱动拖拉机 | 山东福尔沃农业装备股份有限公司 | 轮式拖拉机 | FB604C | 60≤功率＜65马力；驱动方式：四轮驱动；发动机转速：2400r/min；外廓尺寸（长×宽×高）:4000×1800×2400mm；最大牵引力：17.26kN；动力输出轴标定功率下限：46.45kw；轴距：2000mm；最小离地间隙（离地部位）：320mm；最小使用质量：2400kg | 44 | 19500
1976 | 动力机械 | 拖拉机 | 轮式拖拉机(不含皮带传动轮式拖拉机） | 70—75马力四轮驱动拖拉机 | 山东福尔沃农业装备股份有限公司 | 轮式拖拉机 | FB704-B | 70≤功率＜75马力；驱动方式：四轮驱动；发动机转速：2400r/min；外廓尺寸（长×宽×高）:4085×1800×2480mm；最大牵引力：19.5kN；动力输出轴标定功率下限：43.91kw；轴距：2090mm；最小离地间隙（离地部位）：410mm；最小使用质量：2700kg | 51.5 | 23400
1977 | 动力机械 | 拖拉机 | 轮式拖拉机(不含皮带传动轮式拖拉机） | 70—75马力四轮驱动拖拉机 | 山东福尔沃农业装备股份有限公司 | 轮式拖拉机 | FB704-B1 | 70≤功率＜75马力；驱动方式：四轮驱动；发动机转速：2400r/min；外廓尺寸（长×宽×高）:4085×1800×2675mm；最大牵引力：19.5kN；动力输出轴标定功率下限：43.91kw；轴距：2090mm；最小离地间隙（离地部位）：410mm；最小使用质量：2830kg | 51.5 | 23400
1978 | 动力机械 | 拖拉机 | 轮式拖拉机(不含皮带传动轮式拖拉机） | 90—95马力四轮驱动拖拉机 | 山东福尔沃农业装备股份有限公司 | 轮式拖拉机 | FB904-D | 90≤功率＜95马力；驱动方式：四轮驱动；发动机转速：2300r/min；外廓尺寸（长×宽×高）:4725×2065×2930mm；最大牵引力：41.7kN；动力输出轴标定功率下限：57.6kw；轴距：2180mm；最小离地间隙离地部位）：415mm；最小使用质量：4200kg | 66.2 | 31500
1979 | 动力机械 | 拖拉机 | 轮式拖拉机(不含皮带传动轮式拖拉机） | 130-140马力四轮驱动拖拉机 | 山东福尔沃农业装备股份有限公司 | 轮式拖拉机 | FB1304-D | 130≤功率＜135马力；驱动方式：四轮驱动；发动机转速：2200r/min；外廓尺寸（长×宽×高）:5030×2065×2930mm；最大牵引力：35.3kN；动力输出轴标定功率下限：86.1kw；轴距：2560mm；最小离地间隙离地部位）：415mm；最小使用质量：4400kg | 95.6 | 53270
1980 | 动力机械 | 拖拉机 | 轮式拖拉机(不含皮带传动轮式拖拉机） | 130-140马力四轮驱动拖拉机 | 山东福尔沃农业装备股份有限公司 | 轮式拖拉机 | FB1354-D | 135≤功率＜140马力；驱动方式：四轮驱动；发动机转速：2200r/min；外廓尺寸（长×宽×高）:5030×2065×2930mm；最大牵引力：44.1kN；动力输出轴标定功率下限：86.5kw；轴距：2560mm；最小离地间隙离地部位）：415mm；最小使用质量：4400kg | 99.3 | 53270
1981 | 动力机械 | 拖拉机 | 轮式拖拉机(不含皮带传动轮式拖拉机） | 140-150马力四轮驱动拖拉机 | 山东福尔沃农业装备股份有限公司 | 轮式拖拉机 | FB1404-D | 140≤功率＜145马力；驱动方式：四轮驱动；发动机转速：2200r/min；外廓尺寸（长×宽×高）:5030×2065×2930mm；最大牵引力：36.2kN；动力输出轴标定功率下限：88.4kw；轴距：2560mm；最小离地间隙离地部位）：415mm；最小使用质量：4400kg | 103 | 61670
1982 | 动力机械 | 拖拉机 | 轮式拖拉机(不含皮带传动轮式拖拉机） | 140-150马力四轮驱动拖拉机 | 山东福尔沃农业装备股份有限公司 | 轮式拖拉机 | FB1404-F | 140≤功率＜145马力；驱动方式：四轮驱动；发动机转速：2200r/min；外廓尺寸（长×宽×高）:5140×2320×3050mm；最大牵引力：37.8kN；动力输出轴标定功率下限：88.5kw；轴距：2560mm；最小离地间隙离地部位）：475mm；最小使用质量：5000kg | 103 | 61670
1983 | 动力机械 | 拖拉机 | 轮式拖拉机(不含皮带传动轮式拖拉机） | 150-180马力四轮驱动拖拉机 | 山东福尔沃农业装备股份有限公司 | 轮式拖拉机 | FB1504-F | 150≤功率＜155马力；驱动方式：四轮驱动；发动机转速：2200r/min；外廓尺寸（长×宽×高）:5140×2320×3050mm；最大牵引力：86.1kN；动力输出轴标定功率下限：92.6kw；轴距：2560mm；最小离地间隙离地部位）：475mm；最小使用质量：5000kg | 111 | 68430
1984 | 动力机械 | 拖拉机 | 轮式拖拉机 | 35—40马力四轮驱动拖拉机 | 山东东汽 农业装备 有限公司 | 轮式拖拉机 | DQ354 | 功率:26kW；驱动方式：四轮驱动 | 26KW | 6000
1985 | 动力机械 | 拖拉机 | 轮式拖拉机 | 35—40马力两轮驱动拖拉机 | 山东东汽 农业装备 有限公司 | 轮式拖拉机 | DQ350 | 功率:26kW；驱动方式：两轮驱动 | 26KW | 5820
1986 | 动力机械 | 拖拉机 | 轮式拖拉机 | 35—40马力四轮驱动拖拉机 | 山东东汽 农业装备 有限公司 | 轮式拖拉机 | DQ354A | 功率:25.8kW；驱动方式：四轮驱动 | 25.8KW | 6000
1987 | 动力机械 | 拖拉机 | 轮式拖拉机 | 35—40马力两轮驱动拖拉机 | 山东东汽 农业装备 有限公司 | 轮式拖拉机 | DQ350A | 功率:25.8kW；驱动方式：两轮驱动 | 25.8KW | 5820
1988 | 动力机械 | 拖拉机 | 轮式拖拉机 | 40—45马力四轮驱动拖拉机 | 山东东汽 农业装备 有限公司 | 轮式拖拉机 | DQ404 | 功率:29.4kW；驱动方式：四轮驱动 | 29.4KW | 11300
1989 | 动力机械 | 拖拉机 | 轮式拖拉机 | 40—45马力两轮驱动拖拉机 | 山东东汽 农业装备 有限公司 | 轮式拖拉机 | DQ400 | 功率:29.4kW；驱动方式：两轮驱动 | 29.4KW | 8700
1990 | 动力机械 | 拖拉机 | 轮式拖拉机 | 50—55马力四轮驱动拖拉机 | 山东东汽 农业装备 有限公司 | 轮式拖拉机 | DQ504 | 功率:36.8kW；驱动方式：四轮驱动 | 36.8KW | 14000
1991 | 动力机械 | 拖拉机 | 轮式拖拉机 | 50—55马力两轮驱动拖拉机 | 山东东汽 农业装备 有限公司 | 轮式拖拉机 | DQ500 | 功率:36.8kW；驱动方式：两轮驱动 | 36.8KW | 10560
1992 | 动力机械 | 拖拉机 | 轮式拖拉机 | 55—60马力四轮驱动拖拉机 | 山东东汽 农业装备 有限公司 | 轮式拖拉机 | DQ554 | 功率:40.5kW；驱动方式：四轮驱动 | 40.5KW | 15700
1993 | 动力机械 | 拖拉机 | 轮式拖拉机 | 65—70马力四轮驱动拖拉机 | 山东东汽 农业装备 有限公司 | 轮式拖拉机 | DQ654 | 功率:48kW；驱动方式：四轮驱动 | 48KW | 21180
1994 | 动力机械 | 拖拉机 | 轮式拖拉机 | 65—70马力两轮驱动拖拉机 | 山东东汽 农业装备 有限公司 | 轮式拖拉机 | DQ650 | 功率:48kW；驱动方式：两轮驱动 | 48KW | 17550
1995 | 动力机械 | 拖拉机 | 轮式拖拉机 | 75—80马力四轮驱动拖拉机 | 山东东汽 农业装备 有限公司 | 轮式拖拉机 | DQ754 | 功率:55.2kW；驱动方式：四轮驱动 | 55.2KW | 23400
1996 | 动力机械 | 拖拉机 | 轮式拖拉机 | 75—80马力两轮驱动拖拉机 | 山东东汽 农业装备 有限公司 | 轮式拖拉机 | DQ750 | 功率:55.2kW；驱动方式：两轮驱动 | 55.2KW | 18900
1997 | 动力机械 | 拖拉机 | 轮式拖拉机 | 80—85马力四轮驱动拖拉机 | 山东东汽 农业装备 有限公司 | 轮式拖拉机 | DQ804 | 功率:59kW；驱动方式：四轮驱动 | 59KW | 25550
1998 | 动力机械 | 拖拉机 | 轮式拖拉机 | 80—85马力两轮驱动拖拉机 | 山东东汽 农业装备 有限公司 | 轮式拖拉机 | DQ800 | 功率:59kW；驱动方式：两轮驱动 | 59KW | 19620
1999 | 动力机械 | 拖拉机 | 轮式拖拉机 | 80—85马力四轮驱动拖拉机 | 山东东汽 农业装备 有限公司 | 轮式拖拉机 | DQ804B | 功率:59kW；驱动方式：四轮驱动 | 59KW | 25550
2000 | 动力机械 | 拖拉机 | 轮式拖拉机 | 85—90马力两轮驱动拖拉机 | 山东东汽 农业装备 有限公司 | 轮式拖拉机 | DQ850B | 功率:62.5kW；驱动方式：四轮驱动 | 62.5KW | 20700
2001 | 动力机械 | 拖拉机 | 轮式拖拉机 | 90—95马力四轮驱动拖拉机 | 山东东汽 农业装备 有限公司 | 轮式拖拉机 | DQ904 | 功率:66kW；驱动方式：四轮驱动 | 66KW | 31500
2002 | 动力机械 | 拖拉机 | 轮式拖拉机 | 90—95马力两轮驱动拖拉机 | 山东东汽 农业装备 有限公司 | 轮式拖拉机 | DQ900 | 功率:66kW；驱动方式：两轮驱动 | 66KW | 22000
2003 | 动力机械 | 拖拉机 | 轮式拖拉机 | 100—110马力四轮驱动拖拉机 | 山东东汽 农业装备 有限公司 | 轮式拖拉机 | DQ1004 | 功率:73.5kW；驱动方式：四轮驱动 | 73.5KW | 32960
2004 | 动力机械 | 拖拉机 | 轮式拖拉机 | 100马力及以上两轮驱动拖拉机 | 山东东汽 农业装备 有限公司 | 轮式拖拉机 | DQ1000 | 功率:73.5kW；驱动方式：两轮驱动 | 73.5KW | 24300
2005 | 动力机械 | 拖拉机 | 轮式拖拉机 | 100—110马力四轮驱动拖拉机 | 山东东汽 农业装备 有限公司 | 轮式拖拉机 | DQ1104 | 功率:81kW；驱动方式：四轮驱动 | 81KW | 32960
2006 | 动力机械 | 拖拉机 | 轮式拖拉机 | 100马力及以上两轮驱动拖拉机 | 山东东汽 农业装备 有限公司 | 轮式拖拉机 | DQ1100 | 功率:81kW；驱动方式：两轮驱动 | 81KW | 24300
2007 | 动力机械 | 拖拉机 | 轮式拖拉机 | 120—130马力四轮驱动拖拉机 | 山东东汽 农业装备 有限公司 | 轮式拖拉机 | DQ1204 | 功率:89kW；驱动方式：四轮驱动 | 89KW | 41910
2008 | 动力机械 | 拖拉机 | 轮式拖拉机 | 130—140马力四轮驱动拖拉机 | 山东东汽 农业装备 有限公司 | 轮式拖拉机 | DQ1304 | 功率:95.6kW；驱动方式：四轮驱动 | 95.6KW | 53270
2009 | 动力机械 | 拖拉机 | 轮式拖拉机 | 140—150马力四轮驱动拖拉机 | 山东东汽 农业装备 有限公司 | 轮式拖拉机 | DQ1454 | 功率:106.6kW；驱动方式：四轮驱动 | 106.6KW | 61670
2010 | 动力机械 | 拖拉机 | 轮式拖拉机 | 40—45马力四轮驱动拖拉机 | 山东东汽 农业装备 有限公司 | 轮式拖拉机 | DQ404-I | 功率:29.4kW；驱动方式：四轮驱动 | 29.4KW | 11300
2011 | 动力机械 | 拖拉机 | 轮式拖拉机 | 40—45马力四轮驱动拖拉机 | 山东东汽 农业装备 有限公司 | 轮式拖拉机 | DQ404-II | 功率:29.4kW；驱动方式：四轮驱动 | 29.4KW | 11300
2012 | 动力机械 | 拖拉机 | 轮式拖拉机 | 40—45马力两轮驱动拖拉机 | 山东东汽 农业装备 有限公司 | 轮式拖拉机 | DQ400-I | 功率:29.4kW；驱动方式：两轮驱动 | 29.4KW | 8700
2013 | 动力机械 | 拖拉机 | 轮式拖拉机 | 40—45马力两轮驱动拖拉机 | 山东东汽 农业装备 有限公司 | 轮式拖拉机 | DQ400-II | 功率:29.4kW；驱动方式：两轮驱动 | 29.4KW | 8700
2014 | 动力机械 | 拖拉机 | 轮式拖拉机 | 55—60马力四轮驱动拖拉机 | 山东东汽 农业装备 有限公司 | 轮式拖拉机 | DQ554-I | 功率:40.4kW；驱动方式：四轮驱动 | 40.4KW | 15700
2015 | 动力机械 | 拖拉机 | 轮式拖拉机 | 55—60马力四轮驱动拖拉机 | 山东东汽 农业装备 有限公司 | 轮式拖拉机 | DQ554-II | 功率:40.4kW；驱动方式：四轮驱动 | 40.4KW | 15700
2016 | 动力机械 | 拖拉机 | 轮式拖拉机 | 55—60马力四轮驱动拖拉机 | 山东东汽 农业装备 有限公司 | 轮式拖拉机 | DQ554G | 功率:40.5kW；驱动方式：四轮驱动 | 40.5KW | 15700
2017 | 动力机械 | 拖拉机 | 轮式拖拉机 | 55—60马力四轮驱动拖拉机 | 山东东汽 农业装备 有限公司 | 轮式拖拉机 | DQ554G-I | 功率:40.5kW；驱动方式：四轮驱动 | 40.5KW | 15700
2018 | 动力机械 | 拖拉机 | 轮式拖拉机 | 65—70马力四轮驱动拖拉机 | 山东东汽 农业装备 有限公司 | 轮式拖拉机 | DQ654-I | 功率:48kW；驱动方式：四轮驱动 | 48KW | 21180
2019 | 动力机械 | 拖拉机 | 轮式拖拉机 | 65—70马力四轮驱动拖拉机 | 山东东汽 农业装备 有限公司 | 轮式拖拉机 | DQ654-II | 功率:48kW；驱动方式：四轮驱动 | 48KW | 21180
2020 | 动力机械 | 拖拉机 | 轮式拖拉机 | 65—70马力两轮驱动拖拉机 | 山东东汽 农业装备 有限公司 | 轮式拖拉机 | DQ650-I | 功率:48kW；驱动方式：两轮驱动 | 48KW | 17550
2021 | 动力机械 | 拖拉机 | 轮式拖拉机 | 65—70马力两轮驱动拖拉机 | 山东东汽 农业装备 有限公司 | 轮式拖拉机 | DQ650-II | 功率:48kW；驱动方式：两轮驱动 | 48KW | 17550
2022 | 动力机械 | 拖拉机 | 轮式拖拉机 | 100—110马力四轮驱动拖拉机 | 山东东汽 农业装备 有限公司 | 轮式拖拉机 | DQ1004-II | 功率:73.5kW；驱动方式：四轮驱动 | 73.5KW | 32960
2023 | 动力机械 | 拖拉机 | 轮式拖拉机 | 100—110马力四轮驱动拖拉机 | 山东东汽 农业装备 有限公司 | 轮式拖拉机 | DQ1004-III | 功率:73.5kW；驱动方式：四轮驱动 | 73.5KW | 32960
2024 | 动力机械 | 拖拉机 | 轮式拖拉机 | 100马力及以上两轮驱动拖拉机 | 山东东汽 农业装备 有限公司 | 轮式拖拉机 | DQ1000-II | 功率:73.5kW；驱动方式：两轮驱动 | 73.5KW | 24300
2025 | 动力机械 | 拖拉机 | 轮式拖拉机 | 100马力及以上两轮驱动拖拉机 | 山东东汽 农业装备 有限公司 | 轮式拖拉机 | DQ1000-III | 功率:73.5kW；驱动方式：两轮驱动 | 73.5KW | 24300
2026 | 动力机械 | 拖拉机 | 轮式拖拉机 | 110—120马力四轮驱动拖拉机 | 山东东汽 农业装备 有限公司 | 轮式拖拉机 | DQ1104-II | 功率:81kW；驱动方式：四轮驱动 | 81KW | 36270
2027 | 动力机械 | 拖拉机 | 轮式拖拉机 | 110—120马力四轮驱动拖拉机 | 山东东汽 农业装备 有限公司 | 轮式拖拉机 | DQ1104-III | 功率:81kW；驱动方式：四轮驱动 | 81KW | 36270
2028 | 动力机械 | 拖拉机 | 轮式拖拉机 | 100马力及以上两轮驱动拖拉机 | 山东东汽 农业装备 有限公司 | 轮式拖拉机 | DQ1100-II | 功率:81kW；驱动方式：两轮驱动 | 81KW | 24300
2029 | 动力机械 | 拖拉机 | 轮式拖拉机 | 100马力及以上两轮驱动拖拉机 | 山东东汽 农业装备 有限公司 | 轮式拖拉机 | DQ1100-III | 功率:81kW；驱动方式：两轮驱动 | 81KW | 24300
2030 | 动力机械 | 拖拉机 | 轮式拖拉机 | 120—130马力四轮驱动拖拉机 | 山东东汽 农业装备 有限公司 | 轮式拖拉机 | DQ1204-II | 功率:88.2kW；驱动方式：四轮驱动 | 88.2KW | 41910
2031 | 动力机械 | 拖拉机 | 轮式拖拉机 | 120—130马力四轮驱动拖拉机 | 山东东汽 农业装备 有限公司 | 轮式拖拉机 | DQ1204-III | 功率:88.2kW；驱动方式：四轮驱动 | 88.2KW | 41910
2032 | 动力机械 | 拖拉机 | 轮式拖拉机 | 100马力及以上两轮驱动拖拉机 | 山东东汽 农业装备 有限公司 | 轮式拖拉机 | DQ1200-II | 功率:88.2kW；驱动方式：两轮驱动 | 88.2KW | 24300
2033 | 动力机械 | 拖拉机 | 轮式拖拉机 | 100马力及以上两轮驱动拖拉机 | 山东东汽 农业装备 有限公司 | 轮式拖拉机 | DQ1200-III | 功率:88.2kW；驱动方式：两轮驱动 | 88.2KW | 24300
2034 | 动力机械 | 拖拉机 | 轮式拖拉机 | 130—140马力四轮驱动拖拉机 | 山东东汽 农业装备 有限公司 | 轮式拖拉机 | DQ1304D | 功率：95.6kW；驱动方式：四轮驱动 | 95.6KW | 53270
2035 | 动力机械 | 拖拉机 | 轮式拖拉机 | 140—150马力四轮驱动拖拉机 | 山东东汽 农业装备 有限公司 | 轮式拖拉机 | DQ1404D | 功率：103kW；驱动方式：四轮驱动 | 95.6KW | 61670
2036 | 动力机械 | 拖拉机 | 轮式拖拉机 | 150—180马力四轮驱动拖拉机 | 山东东汽 农业装备 有限公司 | 轮式拖拉机 | DQ1504 | 功率：110.3kW；驱动方式：四轮驱动 | 110.3KW | 68430
2037 | 动力机械 | 拖拉机 | 轮式拖拉机 | 70—75马力四轮驱动拖拉机 | 山东东汽 农业装备 有限公司 | 轮式拖拉机 | DQ704A | 功率：51.5kW；驱动方式：四轮驱动 | 51.5KW | 23400
2038 | 动力机械 | 拖拉机 | 轮式拖拉机 | 45—50马力两轮驱动拖拉机 | 洛阳世英机械制造有限公司 | 轮式拖拉机 | SJH450 | 发动机标定功率（KW）33.1，驱动方式，两轮驱动 | 33.1 | 9300
2039 | 动力机械 | 拖拉机 | 轮式拖拉机 | 45—50马力四轮驱动拖拉机 | 洛阳世英机械制造有限公司 | 轮式拖拉机 | SJH454 | 发动机标定功率（KW）33.1，驱动方式，四轮驱动 | 33.1 | 12800
2040 | 动力机械 | 拖拉机 | 轮式拖拉机 | 55—60马力两轮驱动拖拉机 | 洛阳世英机械制造有限公司 | 轮式拖拉机 | SJH550 | 发动机标定功率（KW）40.5，驱动方式，两轮驱动 | 40.5 | 13600
2041 | 动力机械 | 拖拉机 | 轮式拖拉机 | 55—60马力四轮驱动拖拉机 | 洛阳世英机械制造有限公司 | 轮式拖拉机 | SJH554 | 发动机标定功率（KW）40.5，驱动方式，四轮驱动 | 40.5 | 15700
2042 | 动力机械 | 拖拉机 | 轮式拖拉机 | 65—70马力四轮驱动拖拉机 | 洛阳世英机械制造有限公司 | 轮式拖拉机 | SJH654 | 发动机标定功率（KW）47.8，驱动方式，四轮驱动 | 47.8（国三功率） | 21180
2043 | 动力机械 | 拖拉机 | 轮式拖拉机 | 70—75马力四轮驱动拖拉机 | 洛阳世英机械制造有限公司 | 轮式拖拉机 | SJH704 | 发动机标定功率（KW）51.5，驱动方式，四轮驱动 | 51.5 | 23400
2044 | 动力机械 | 拖拉机 | 轮式拖拉机 | 75—80马力两轮驱动拖拉机 | 洛阳世英机械制造有限公司 | 轮式拖拉机 | SJH750 | 发动机标定功率（KW）55.2，驱动方式，两轮驱动 | 55.2（国三功率） | 18900
2045 | 动力机械 | 拖拉机 | 轮式拖拉机 | 75—80马力四轮驱动拖拉机 | 洛阳世英机械制造有限公司 | 轮式拖拉机 | SJH754 | 发动机标定功率（KW）55.2，驱动方式，四轮驱动 | 55.2（国三功率） | 23400
2046 | 动力机械 | 拖拉机 | 轮式拖拉机 | 80—85马力两轮驱动拖拉机 | 洛阳世英机械制造有限公司 | 轮式拖拉机 | SJH800B | 发动机标定功率（KW）58.8，驱动方式，两轮驱动 | 58.8（国三功率） | 19620
2047 | 动力机械 | 拖拉机 | 轮式拖拉机 | 80—85马力四轮驱动拖拉机 | 洛阳世英机械制造有限公司 | 轮式拖拉机 | SJH804 | 发动机标定功率（KW）58.8，驱动方式，四轮驱动 | 58.8（国三功率） | 25550
2048 | 动力机械 | 拖拉机 | 轮式拖拉机 | 90—95马力两轮驱动拖拉机 | 洛阳世英机械制造有限公司 | 轮式拖拉机 | SJH900 | 发动机标定功率（KW）66.2，驱动方式，两轮驱动 | 66.2 | 22000
2049 | 动力机械 | 拖拉机 | 轮式拖拉机 | 90—95马力四轮驱动拖拉机 | 洛阳世英机械制造有限公司 | 轮式拖拉机 | SJH904 | 发动机标定功率（KW）66.2，驱动方式，四轮驱动 | 66.2 | 31500
2050 | 动力机械 | 拖拉机 | 轮式拖拉机 | 90—95马力四轮驱动拖拉机 | 洛阳世英机械制造有限公司 | 轮式拖拉机 | SJH904B | 发动机标定功率（KW）66.2，驱动方式，四轮驱动 | 66.2 | 31500
2051 | 动力机械 | 拖拉机 | 轮式拖拉机 | 100—110马力四轮驱动拖拉机 | 洛阳世英机械制造有限公司 | 轮式拖拉机 | SJH1004 | 发动机标定功率（KW）73.5，驱动方式，四轮驱动 | 73.5 | 32960
2052 | 动力机械 | 拖拉机 | 轮式拖拉机 | 100—110马力四轮驱动拖拉机 | 洛阳世英机械制造有限公司 | 轮式拖拉机 | SJH1004B | 发动机标定功率（KW）73.5，驱动方式，四轮驱动 | 73.5 | 32960
2053 | 动力机械 | 拖拉机 | 轮式拖拉机 | 100马力及以上两轮驱动拖拉机 | 洛阳世英机械制造有限公司 | 轮式拖拉机 | SJH1000 | 发动机标定功率（KW）73.5，驱动方式，两轮驱动 | 73.5 | 24300
2054 | 动力机械 | 拖拉机 | 轮式拖拉机 | 100马力及以上两轮驱动拖拉机 | 洛阳世英机械制造有限公司 | 轮式拖拉机 | SJH1100 | 发动机标定功率（KW）81，驱动方式，两轮驱动 | 81 | 24300
2055 | 动力机械 | 拖拉机 | 轮式拖拉机 | 110—120马力四轮驱动拖拉机 | 洛阳世英机械制造有限公司 | 轮式拖拉机 | SJH1104 | 发动机标定功率（KW）81，驱动方式，四轮驱动 | 81 | 36270
2056 | 动力机械 | 拖拉机 | 轮式拖拉机 | 110—120马力四轮驱动拖拉机 | 洛阳世英机械制造有限公司 | 轮式拖拉机 | SJH1104B | 发动机标定功率（KW）81，驱动方式，四轮驱动 | 81 | 36270
2057 | 动力机械 | 拖拉机 | 轮式拖拉机 | 100马力及以上两轮驱动拖拉机 | 洛阳世英机械制造有限公司 | 轮式拖拉机 | SJH1200 | 发动机标定功率（KW）88.2，驱动方式，两轮驱动 | 88.2 | 24300
2058 | 动力机械 | 拖拉机 | 轮式拖拉机 | 120—130马力四轮驱动拖拉机 | 洛阳世英机械制造有限公司 | 轮式拖拉机 | SJH1204 | 发动机标定功率（KW）88.2，驱动方式，四轮驱动 | 88.2 | 41910
2059 | 动力机械 | 拖拉机 | 轮式拖拉机 | 120—130马力四轮驱动拖拉机 | 洛阳世英机械制造有限公司 | 轮式拖拉机 | SJH1254 | 发动机标定功率（KW）92，驱动方式，四轮驱动 | 92 | 41910
2060 | 动力机械 | 拖拉机 | 轮式拖拉机 | 100马力及以上两轮驱动拖拉机 | 洛阳世英机械制造有限公司 | 轮式拖拉机 | SJH1300B | 发动机标定功率（KW）95.6，驱动方式，两轮驱动 | 95.6 | 24300
2061 | 动力机械 | 拖拉机 | 轮式拖拉机 | 130—140马力四轮驱动拖拉机 | 洛阳世英机械制造有限公司 | 轮式拖拉机 | SJH1304 | 发动机标定功率（KW）95.6，驱动方式，四轮驱动 | 95.6 | 53270
2062 | 动力机械 | 拖拉机 | 轮式拖拉机 | 130—140马力四轮驱动拖拉机 | 洛阳世英机械制造有限公司 | 轮式拖拉机 | SJH1304B | 发动机标定功率（KW）95.6，驱动方式，四轮驱动 | 95.6 | 53270
2063 | 动力机械 | 拖拉机 | 轮式拖拉机 | 130—140马力四轮驱动拖拉机 | 洛阳世英机械制造有限公司 | 轮式拖拉机 | SJH1354 | 发动机标定功率（KW）99.3，驱动方式，四轮驱动 | 99.3 | 53270
2064 | 动力机械 | 拖拉机 | 轮式拖拉机 | 140—150马力四轮驱动拖拉机 | 洛阳世英机械制造有限公司 | 轮式拖拉机 | SJH1404 | 发动机标定功率（KW）103，驱动方式，四轮驱动 | 103 | 61670
2065 | 动力机械 | 拖拉机 | 轮式拖拉机 | 150—180马力四轮驱动拖拉机 | 洛阳世英机械制造有限公司 | 轮式拖拉机 | SJH1504 | 发动机标定功率（KW）110.3，驱动方式，四轮驱动 | 110.3 | 68430
2066 | 动力机械 | 拖拉机 | 轮式拖拉机 | 150—180马力四轮驱动拖拉机 | 洛阳世英机械制造有限公司 | 轮式拖拉机 | SJH1604 | 发动机标定功率（KW）117.7，驱动方式，四轮驱动 | 117.7（国三功率） | 68430
2067 | 动力机械 | 拖拉机 | 轮式拖拉机 | 180—200马力四轮驱动拖拉机 | 洛阳世英机械制造有限公司 | 轮式拖拉机 | SJH1804 | 发动机标定功率（KW）132.5，驱动方式，四轮驱动 | 132.5 | 88240
2068 | 动力机械 | 拖拉机 | 轮式拖拉机 | 30—35马力两轮驱动拖拉机 | 泰安泰山国泰拖拉机制造有限公司 | 轮式拖拉机 | 泰山-300 | 功率：22.1KW，驱动方式：两轮驱动 | 22.1 | 5220
2069 | 动力机械 | 拖拉机 | 轮式拖拉机 | 30—35马力四轮驱动拖拉机 | 泰安泰山国泰拖拉机制造有限公司 | 轮式拖拉机 | 泰山-304 | 功率：22.1KW，驱动方式：四轮驱动 | 22.1 | 5330
2070 | 动力机械 | 拖拉机 | 轮式拖拉机 | 35—40马力两轮驱动拖拉机 | 泰安泰山国泰拖拉机制造有限公司 | 轮式拖拉机 | 泰山-350 | 功率：25.8KW，驱动方式：两轮驱动 | 25.8 | 5820
2071 | 动力机械 | 拖拉机 | 轮式拖拉机 | 35—40马力四轮驱动拖拉机 | 泰安泰山国泰拖拉机制造有限公司 | 轮式拖拉机 | 泰山-354 | 功率：25.8KW，驱动方式：四轮驱动 | 25.8 | 6000
2072 | 动力机械 | 拖拉机 | 轮式拖拉机 | 50—55马力两轮驱动拖拉机 | 泰安泰山国泰拖拉机制造有限公司 | 轮式拖拉机 | 泰山-500 | 功率：36.8KW，驱动方式：两轮驱动 | 36.8 | 10560
2073 | 动力机械 | 拖拉机 | 轮式拖拉机 | 50—55马力四轮驱动拖拉机 | 泰安泰山国泰拖拉机制造有限公司 | 轮式拖拉机 | 泰山-504 | 功率：36.8KW，驱动方式：四轮驱动 | 36.8 | 14000
2074 | 动力机械 | 拖拉机 | 轮式拖拉机 | 55—60马力两轮驱动拖拉机 | 泰安泰山国泰拖拉机制造有限公司 | 轮式拖拉机 | 泰山-550 | 功率：40.4KW，驱动方式：两轮驱动 | 40.4 | 13600
2075 | 动力机械 | 拖拉机 | 轮式拖拉机 | 55—60马力四轮驱动拖拉机 | 泰安泰山国泰拖拉机制造有限公司 | 轮式拖拉机 | 泰山-554 | 功率：40.4KW，驱动方式：四轮驱动 | 40.4 | 15700
2076 | 动力机械 | 拖拉机 | 轮式拖拉机 | 60—65马力两轮驱动拖拉机 | 泰安泰山国泰拖拉机制造有限公司 | 轮式拖拉机 | 泰山-600 | 功率：44KW，驱动方式：两轮驱动 | 44 | 16650
2077 | 动力机械 | 拖拉机 | 轮式拖拉机 | 60—65马力四轮驱动拖拉机 | 泰安泰山国泰拖拉机制造有限公司 | 轮式拖拉机 | 泰山-604 | 功率：44KW，驱动方式：四轮驱动 | 44 | 19500
2078 | 动力机械 | 拖拉机 | 轮式拖拉机 | 70—75马力两轮驱动拖拉机 | 泰安泰山国泰拖拉机制造有限公司 | 轮式拖拉机 | 泰山-700 | 功率：51.5KW，驱动方式：两轮驱动 | 51.5 | 18000
2079 | 动力机械 | 拖拉机 | 轮式拖拉机 | 70—75马力四轮驱动拖拉机 | 泰安泰山国泰拖拉机制造有限公司 | 轮式拖拉机 | 泰山-704 | 功率：51.5KW，驱动方式：四轮驱动 | 51.5 | 23400
2080 | 动力机械 | 拖拉机 | 轮式拖拉机 | 75—80马力两轮驱动拖拉机 | 泰安泰山国泰拖拉机制造有限公司 | 轮式拖拉机 | 泰山-750 | 功率：55KW，驱动方式：两轮驱动 | 55 | 18900
2081 | 动力机械 | 拖拉机 | 轮式拖拉机 | 75—80马力四轮驱动拖拉机 | 泰安泰山国泰拖拉机制造有限公司 | 轮式拖拉机 | 泰山-754 | 功率：55KW，驱动方式：四轮驱动 | 55 | 23400
2082 | 动力机械 | 拖拉机 | 轮式拖拉机 | 80—85马力两轮驱动拖拉机 | 泰安泰山国泰拖拉机制造有限公司 | 轮式拖拉机 | 泰山-800 | 功率：59KW，驱动方式：两轮驱动 | 59 | 19620
2083 | 动力机械 | 拖拉机 | 轮式拖拉机 | 80—85马力四轮驱动拖拉机 | 泰安泰山国泰拖拉机制造有限公司 | 轮式拖拉机 | 泰山-804 | 功率：59KW，驱动方式：四轮驱动 | 59 | 25550
2084 | 动力机械 | 拖拉机 | 轮式拖拉机 | 85—90马力两轮驱动拖拉机 | 泰安泰山国泰拖拉机制造有限公司 | 轮式拖拉机 | 泰山-850 | 功率：62.5KW，驱动方式：两轮驱动 | 62.5 | 20700
2085 | 动力机械 | 拖拉机 | 轮式拖拉机 | 85—90马力四轮驱动拖拉机 | 泰安泰山国泰拖拉机制造有限公司 | 轮式拖拉机 | 泰山-854 | 功率：62.5KW，驱动方式：四轮驱动 | 62.5 | 28170
2086 | 动力机械 | 拖拉机 | 轮式拖拉机 | 90—95马力两轮驱动拖拉机 | 泰安泰山国泰拖拉机制造有限公司 | 轮式拖拉机 | 泰山-900 | 功率：66KW，驱动方式：两轮驱动 | 66 | 22000
2087 | 动力机械 | 拖拉机 | 轮式拖拉机 | 90—95马力四轮驱动拖拉机 | 泰安泰山国泰拖拉机制造有限公司 | 轮式拖拉机 | 泰山-904 | 功率：66KW，驱动方式：四轮驱动 | 66 | 31500
2088 | 动力机械 | 拖拉机 | 轮式拖拉机 | 95—100马力两轮驱动拖拉机 | 泰安泰山国泰拖拉机制造有限公司 | 轮式拖拉机 | 泰山-950 | 功率：70KW，驱动方式：两轮驱动 | 70 | 23400
2089 | 动力机械 | 拖拉机 | 轮式拖拉机 | 95—100马力四轮驱动拖拉机 | 泰安泰山国泰拖拉机制造有限公司 | 轮式拖拉机 | 泰山-954 | 功率：70KW，驱动方式：四轮驱动 | 70 | 33210
2090 | 动力机械 | 拖拉机 | 轮式拖拉机 | 100马力及以上两轮驱动拖拉机 | 泰安泰山国泰拖拉机制造有限公司 | 轮式拖拉机 | 泰山-1000 | 功率：73.5KW，驱动方式：两轮驱动 | 73.5 | 24300
2091 | 动力机械 | 拖拉机 | 轮式拖拉机 | 100—110马力四轮驱动拖拉机 | 泰安泰山国泰拖拉机制造有限公司 | 轮式拖拉机 | 泰山-1004 | 功率：73.5KW，驱动方式：四轮驱动 | 73.5 | 32960
2092 | 动力机械 | 拖拉机 | 轮式拖拉机 | 100马力及以上两轮驱动拖拉机 | 泰安泰山国泰拖拉机制造有限公司 | 轮式拖拉机 | 泰山-1100 | 功率：81KW，驱动方式：两轮驱动 | 81 | 24300
2093 | 动力机械 | 拖拉机 | 轮式拖拉机 | 110—120马力四轮驱动拖拉机 | 泰安泰山国泰拖拉机制造有限公司 | 轮式拖拉机 | 泰山-1104 | 功率：81KW，驱动方式：四轮驱动 | 81 | 36270
2094 | 动力机械 | 拖拉机 | 轮式拖拉机 | 120—130马力四轮驱动拖拉机 | 泰安泰山国泰拖拉机制造有限公司 | 轮式拖拉机 | 泰山-1204 | 功率：88.2KW，驱动方式：四轮驱动 | 88.2 | 41910
2095 | 动力机械 | 拖拉机 | 轮式拖拉机 | 130—140马力四轮驱动拖拉机 | 泰安泰山国泰拖拉机制造有限公司 | 轮式拖拉机 | 泰山-1304 | 功率：95.6KW，驱动方式：四轮驱动 | 95.6 | 53270
2096 | 动力机械 | 拖拉机 | 轮式拖拉机 | 140—150马力四轮驱动拖拉机 | 泰安泰山国泰拖拉机制造有限公司 | 轮式拖拉机 | 泰山-1404 | 功率：103KW，驱动方式：四轮驱动 | 103 | 61670
2097 | 动力机械 | 拖拉机 | 轮式拖拉机 | 35—40马力两轮驱动拖拉机 | 泰安泰山国泰拖拉机制造有限公司 | 轮式拖拉机 | 泰山-350A | 功率：25.8KW，驱动方式：两轮驱动 | 25.8 | 5820
2098 | 动力机械 | 拖拉机 | 轮式拖拉机 | 35—40马力四轮驱动拖拉机 | 泰安泰山国泰拖拉机制造有限公司 | 轮式拖拉机 | 泰山-354A | 功率：25.8KW，驱动方式：四轮驱动 | 25.8 | 6000
2099 | 动力机械 | 拖拉机 | 轮式拖拉机 | 35—40马力两轮驱动拖拉机 | 泰安泰山国泰拖拉机制造有限公司 | 轮式拖拉机 | 泰山-350B | 功率：25.8kw，驱动方式：两轮驱动 | 25.8 | 5820
2100 | 动力机械 | 拖拉机 | 轮式拖拉机 | 35—40马力四轮驱动拖拉机 | 泰安泰山国泰拖拉机制造有限公司 | 轮式拖拉机 | 泰山-354B | 功率：25.8kw，驱动方式：四轮驱动 | 25.8 | 6000
2101 | 动力机械 | 拖拉机 | 轮式拖拉机 | 75—80马力四轮驱动拖拉机 | 泰安泰山国泰拖拉机制造有限公司 | 轮式拖拉机 | 泰山-754A | 功率：55KW，驱动方式：四轮驱动 | 55 | 23400
2102 | 动力机械 | 拖拉机 | 轮式拖拉机 | 75—80马力四轮驱动拖拉机 | 泰安泰山国泰拖拉机制造有限公司 | 轮式拖拉机 | 泰山-754B | 功率：55.2KW，驱动方式：四轮驱动 | 55.2 | 23400
2103 | 动力机械 | 拖拉机 | 轮式拖拉机 | 80—85马力四轮驱动拖拉机 | 泰安泰山国泰拖拉机制造有限公司 | 轮式拖拉机 | 泰山-804A | 功率：59KW，驱动方式：四轮驱动 | 59 | 25550
2104 | 动力机械 | 拖拉机 | 轮式拖拉机 | 85—90马力四轮驱动拖拉机 | 泰安泰山国泰拖拉机制造有限公司 | 轮式拖拉机 | 泰山-854A | 功率：62.5KW，驱动方式：四轮驱动 | 62.5 | 28170
2105 | 动力机械 | 拖拉机 | 轮式拖拉机 | 90—95马力四轮驱动拖拉机 | 泰安泰山国泰拖拉机制造有限公司 | 轮式拖拉机 | 泰山-904A | 功率：66.2KW，驱动方式：四轮驱动 | 66.2 | 31500
2106 | 动力机械 | 拖拉机 | 轮式拖拉机 | 110—120马力四轮驱动拖拉机 | 泰安泰山国泰拖拉机制造有限公司 | 轮式拖拉机 | 泰山-1104B | 功率：81KW，驱动方式：四轮驱动 | 81 | 36270
2107 | 动力机械 | 拖拉机 | 轮式拖拉机 | 120—130马力四轮驱动拖拉机 | 泰安泰山国泰拖拉机制造有限公司 | 轮式拖拉机 | 泰山-1204A | 功率：88.2KW，驱动方式：四轮驱动 | 88.2 | 41910
2108 | 动力机械 | 拖拉机 | 轮式拖拉机 | 120—130马力四轮驱动拖拉机 | 泰安泰山国泰拖拉机制造有限公司 | 轮式拖拉机 | 泰山-1204B | 功率：88.2KW，驱动方式：四轮驱动 | 88.2 | 41910
2109 | 动力机械 | 拖拉机 | 轮式拖拉机 | 120—130马力四轮驱动拖拉机 | 泰安泰山国泰拖拉机制造有限公司 | 轮式拖拉机 | 泰山-1204C | 功率：88.2KW，驱动方式：四轮驱动 | 88.2 | 41910
2110 | 动力机械 | 拖拉机 | 轮式拖拉机 | 130—140马力四轮驱动拖拉机 | 泰安泰山国泰拖拉机制造有限公司 | 轮式拖拉机 | 泰山-1304C | 功率：95.6KW，驱动方式：四轮驱动 | 95.6 | 53270
2111 | 动力机械 | 拖拉机 | 轮式拖拉机 | 140—150马力四轮驱动拖拉机 | 泰安泰山国泰拖拉机制造有限公司 | 轮式拖拉机 | 泰山-1404A | 功率：103KW，驱动方式：四轮驱动 | 103 | 61670
2112 | 动力机械 | 拖拉机 | 轮式拖拉机 | 140—150马力四轮驱动拖拉机 | 泰安泰山国泰拖拉机制造有限公司 | 轮式拖拉机 | 泰山-1404C | 功率：103KW，驱动方式：四轮驱动 | 103 | 61670
2113 | 动力机械 | 拖拉机 | 轮式拖拉机 | 150—180马力四轮驱动拖拉机 | 泰安泰山国泰拖拉机制造有限公司 | 轮式拖拉机 | 泰山-1504 | 功率：110.3KW，驱动方式：四轮驱动 | 110.3 | 68430
2114 | 动力机械 | 拖拉机 | 轮式拖拉机 | 150—180马力四轮驱动拖拉机 | 泰安泰山国泰拖拉机制造有限公司 | 轮式拖拉机 | 泰山-1604 | 功率：118KW，驱动方式：四轮驱动 | 118 | 68430
2115 | 动力机械 | 拖拉机 | 轮式拖拉机 | 180—200马力四轮驱动拖拉机 | 泰安泰山国泰拖拉机制造有限公司 | 轮式拖拉机 | 泰山-1804 | 功率：132.3KW，驱动方式：四轮驱动 | 132.3 | 88240
2116 | 动力机械 | 拖拉机 | 轮式拖拉机 | 180—200马力四轮驱动拖拉机 | 泰安泰山国泰拖拉机制造有限公司 | 轮式拖拉机 | 泰山-1804A | 功率：132.5KW，驱动方式：四轮驱动 | 132.5 | 88240
2117 | 动力机械 | 拖拉机 | 轮式拖拉机 | 40—45马力两轮驱动拖拉机 | 泰安泰山国泰拖拉机制造有限公司 | 轮式拖拉机 | 泰山-400A | 功率：29.4KW，驱动方式：两轮驱动 | 29.4 | 8700
2118 | 动力机械 | 拖拉机 | 轮式拖拉机 | 40—45马力四轮驱动拖拉机 | 泰安泰山国泰拖拉机制造有限公司 | 轮式拖拉机 | 泰山-404A | 功率：29.4KW，驱动方式：四轮驱动 | 29.4 | 11300
2119 | 动力机械 | 拖拉机 | 轮式拖拉机 | 40—45马力两轮驱动拖拉机 | 泰安泰山国泰拖拉机制造有限公司 | 轮式拖拉机 | 泰山-400B | 功率：29.4KW，驱动方式：两轮驱动 | 29.4 | 8700
2120 | 动力机械 | 拖拉机 | 轮式拖拉机 | 40—45马力四轮驱动拖拉机 | 泰安泰山国泰拖拉机制造有限公司 | 轮式拖拉机 | 泰山-404B | 功率：29.4KW，驱动方式：四轮驱动 | 29.4 | 11300
2121 | 动力机械 | 拖拉机 | 轮式拖拉机 | 40—45马力两轮驱动拖拉机 | 泰安泰山国泰拖拉机制造有限公司 | 轮式拖拉机 | 泰山-400C | 功率：29.4KW，驱动方式：两轮驱动 | 29.4 | 8700
2122 | 动力机械 | 拖拉机 | 轮式拖拉机 | 40—45马力四轮驱动拖拉机 | 泰安泰山国泰拖拉机制造有限公司 | 轮式拖拉机 | 泰山-404C | 功率：29.4KW，驱动方式：四轮驱动 | 29.4 | 11300
2123 | 动力机械 | 拖拉机 | 轮式拖拉机 | 45—50马力两轮驱动拖拉机 | 泰安泰山国泰拖拉机制造有限公司 | 轮式拖拉机 | 泰山-450A | 功率：33.1KW，驱动方式：两轮驱动 | 33.1 | 9300
2124 | 动力机械 | 拖拉机 | 轮式拖拉机 | 45—50马力四轮驱动拖拉机 | 泰安泰山国泰拖拉机制造有限公司 | 轮式拖拉机 | 泰山-454A | 功率：33.1KW，驱动方式：四轮驱动 | 33.1 | 12800
2125 | 动力机械 | 拖拉机 | 轮式拖拉机 | 45—50马力两轮驱动拖拉机 | 泰安泰山国泰拖拉机制造有限公司 | 轮式拖拉机 | 泰山-450B | 功率：33.1KW，驱动方式：两轮驱动 | 33.1 | 9300
2126 | 动力机械 | 拖拉机 | 轮式拖拉机 | 45—50马力四轮驱动拖拉机 | 泰安泰山国泰拖拉机制造有限公司 | 轮式拖拉机 | 泰山-454B | 功率：33.1KW，驱动方式：四轮驱动 | 33.1 | 12800
2127 | 动力机械 | 拖拉机 | 轮式拖拉机 | 45—50马力两轮驱动拖拉机 | 泰安泰山国泰拖拉机制造有限公司 | 轮式拖拉机 | 泰山-450C | 功率：33.1KW，驱动方式：两轮驱动 | 33.1 | 9300
2128 | 动力机械 | 拖拉机 | 轮式拖拉机 | 45—50马力四轮驱动拖拉机 | 泰安泰山国泰拖拉机制造有限公司 | 轮式拖拉机 | 泰山-454C | 功率：33.1KW，驱动方式：四轮驱动 | 33.1 | 12800
2129 | 动力机械 | 拖拉机 | 轮式拖拉机 | 50—55马力两轮驱动拖拉机 | 泰安泰山国泰拖拉机制造有限公司 | 轮式拖拉机 | 泰山-500A | 功率：36.8KW，驱动方式：两轮驱动 | 36.8 | 10560
2130 | 动力机械 | 拖拉机 | 轮式拖拉机 | 50—55马力四轮驱动拖拉机 | 泰安泰山国泰拖拉机制造有限公司 | 轮式拖拉机 | 泰山-504A | 功率：36.8KW，驱动方式：四轮驱动 | 36.8 | 14000
2131 | 动力机械 | 拖拉机 | 轮式拖拉机 | 50—55马力两轮驱动拖拉机 | 泰安泰山国泰拖拉机制造有限公司 | 轮式拖拉机 | 泰山-500C | 功率：36.8KW，驱动方式：两轮驱动 | 36.8 | 10560
2132 | 动力机械 | 拖拉机 | 轮式拖拉机 | 50—55马力四轮驱动拖拉机 | 泰安泰山国泰拖拉机制造有限公司 | 轮式拖拉机 | 泰山-504C | 功率：36.8KW，驱动方式：四轮驱动 | 36.8 | 14000
2133 | 动力机械 | 拖拉机 | 轮式拖拉机 | 55—60马力两轮驱动拖拉机 | 泰安泰山国泰拖拉机制造有限公司 | 轮式拖拉机 | 泰山-550C | 功率：40.5KW，驱动方式：两轮驱动 | 40.5 | 13600
2134 | 动力机械 | 拖拉机 | 轮式拖拉机 | 55—60马力四轮驱动拖拉机 | 泰安泰山国泰拖拉机制造有限公司 | 轮式拖拉机 | 泰山-554C | 功率：40.5KW，驱动方式：四轮驱动 | 40.5 | 15700
2135 | 动力机械 | 拖拉机 | 轮式拖拉机 | 150—180马力四轮驱动拖拉机 | 泰安泰山国泰拖拉机制造有限公司 | 轮式拖拉机 | 泰山-1504A | 功率：111KW，驱动方式：四轮驱动 | 111 | 68430
2136 | 动力机械 | 拖拉机 | 轮式拖拉机 | 150—180马力四轮驱动拖拉机 | 泰安泰山国泰拖拉机制造有限公司 | 轮式拖拉机 | 泰山-1504C | 功率：111KW，驱动方式：四轮驱动 | 111 | 68430
2137 | 动力机械 | 拖拉机 | 轮式拖拉机 | 40—45马力两轮驱动拖拉机 | 泰安泰山国泰拖拉机制造有限公司 | 轮式拖拉机 | 泰山-400D | 功率：29.4KW，驱动方式：两轮驱动 | 29.4 | 8700
2138 | 动力机械 | 拖拉机 | 轮式拖拉机 | 40—45马力四轮驱动拖拉机 | 泰安泰山国泰拖拉机制造有限公司 | 轮式拖拉机 | 泰山-404D | 功率：29.4KW，驱动方式：四轮驱动 | 29.4 | 11300
2139 | 动力机械 | 拖拉机 | 轮式拖拉机 | 45—50马力两轮驱动拖拉机 | 泰安泰山国泰拖拉机制造有限公司 | 轮式拖拉机 | 泰山-450D | 功率：33.1KW，驱动方式：两轮驱动 | 33.1 | 9300
2140 | 动力机械 | 拖拉机 | 轮式拖拉机 | 45—50马力四轮驱动拖拉机 | 泰安泰山国泰拖拉机制造有限公司 | 轮式拖拉机 | 泰山-454D | 功率：33.1KW，驱动方式：四轮驱动 | 33.1 | 12800
2141 | 动力机械 | 拖拉机 | 轮式拖拉机 | 50—55马力两轮驱动拖拉机 | 泰安泰山国泰拖拉机制造有限公司 | 轮式拖拉机 | 泰山-500D | 功率：36.8KW，驱动方式：两轮驱动 | 36.8 | 10560
2142 | 动力机械 | 拖拉机 | 轮式拖拉机 | 50—55马力四轮驱动拖拉机 | 泰安泰山国泰拖拉机制造有限公司 | 轮式拖拉机 | 泰山-504D | 功率：36.8KW，驱动方式：四轮驱动 | 36.8 | 14000
2143 | 动力机械 | 拖拉机 | 轮式拖拉机 | 55—60马力两轮驱动拖拉机 | 泰安泰山国泰拖拉机制造有限公司 | 轮式拖拉机 | 泰山-550E | 功率：40.5KW，驱动方式：两轮驱动 | 40.5 | 13600
2144 | 动力机械 | 拖拉机 | 轮式拖拉机 | 55—60马力四轮驱动拖拉机 | 泰安泰山国泰拖拉机制造有限公司 | 轮式拖拉机 | 泰山-554E | 功率：40.5KW，驱动方式：四轮驱动 | 40.5 | 15700
2145 | 动力机械 | 拖拉机 | 轮式拖拉机 | 60—65马力两轮驱动拖拉机 | 泰安泰山国泰拖拉机制造有限公司 | 轮式拖拉机 | 泰山-600E | 功率：44.1KW，驱动方式：两轮驱动 | 44.1 | 16650
2146 | 动力机械 | 拖拉机 | 轮式拖拉机 | 60—65马力四轮驱动拖拉机 | 泰安泰山国泰拖拉机制造有限公司 | 轮式拖拉机 | 泰山-604E | 功率：44.1KW，驱动方式：四轮驱动 | 44.1 | 19500
2147 | 动力机械 | 拖拉机 | 轮式拖拉机 | 120—130马力四轮驱动拖拉机 | 山东恒邦发动机制造有限公司 | 轮式拖拉机 | 泰拖-1204 | 功率88.2KW，驱动方式：四轮驱动 | 88.2 | 41910
2148 | 动力机械 | 拖拉机 | 轮式拖拉机 | 140—150马力四轮驱动拖拉机 | 山东恒邦发动机制造有限公司 | 轮式拖拉机 | 泰拖-1404 | 功率103KW，驱动方式：四轮驱动 | 103 | 61670
2149 | 动力机械 | 拖拉机 | 轮式拖拉机 | 130—140马力四轮驱动拖拉机 | 山东恒邦发动机制造有限公司 | 轮式拖拉机 | 泰拖-1304 | 功率95.6KW，驱动方式：四轮驱动 | 95.6 | 53270
2150 | 动力机械 | 拖拉机 | 轮式拖拉机 | 120—130马力四轮驱动拖拉机 | 山东恒邦发动机制造有限公司 | 轮式拖拉机 | 泰拖-1204A | 功率88.2KW，驱动方式：四轮驱动 | 88.2 | 41910
2151 | 动力机械 | 拖拉机 | 轮式拖拉机 | 120—130马力四轮驱动拖拉机 | 山东恒邦发动机制造有限公司 | 轮式拖拉机 | 泰拖-1204B | 功率88.2KW，驱动方式：四轮驱动 | 88.2 | 41910
2152 | 动力机械 | 拖拉机 | 轮式拖拉机 | 120—130马力四轮驱动拖拉机 | 山东恒邦发动机制造有限公司 | 轮式拖拉机 | 泰拖-1204C | 功率88.2KW，驱动方式：四轮驱动 | 88.2 | 41910
2153 | 动力机械 | 拖拉机 | 轮式拖拉机 | 130—140马力四轮驱动拖拉机 | 山东恒邦发动机制造有限公司 | 轮式拖拉机 | 泰拖-1304C | 功率：95.6KW，驱动方式：四轮驱动 | 95.6 | 53270
2154 | 动力机械 | 拖拉机 | 轮式拖拉机 | 140—150马力四轮驱动拖拉机 | 山东恒邦发动机制造有限公司 | 轮式拖拉机 | 泰拖-1404A | 功率：103KW，驱动方式：四轮驱动 | 103 | 61670
2155 | 动力机械 | 拖拉机 | 轮式拖拉机 | 140—150马力四轮驱动拖拉机 | 山东恒邦发动机制造有限公司 | 轮式拖拉机 | 泰拖-1404C | 功率：103KW，驱动方式：四轮驱动 | 103 | 61670
2156 | 动力机械 | 拖拉机 | 轮式拖拉机 | 150—180马力四轮驱动拖拉机 | 山东恒邦发动机制造有限公司 | 轮式拖拉机 | 泰拖-1504 | 功率：110.3KW，驱动方式：四轮驱动 | 110.3 | 68430
2157 | 动力机械 | 拖拉机 | 轮式拖拉机 | 150—180马力四轮驱动拖拉机 | 山东恒邦发动机制造有限公司 | 轮式拖拉机 | 泰拖-1604 | 功率：118KW，驱动方式：四轮驱动 | 118 | 68430
2158 | 动力机械 | 拖拉机 | 轮式拖拉机 | 180—200马力四轮驱动拖拉机 | 山东恒邦发动机制造有限公司 | 轮式拖拉机 | 泰拖-1804 | 功率：132.3KW，驱动方式：四轮驱动 | 132.3 | 88240
2159 | 动力机械 | 拖拉机 | 轮式拖拉机 | 180—200马力四轮驱动拖拉机 | 山东恒邦发动机制造有限公司 | 轮式拖拉机 | 泰拖-1804A | 功率：132.5KW，驱动方式：四轮驱动 | 132.5 | 88240
2160 | 动力机械 | 拖拉机 | 轮式拖拉机 | 40—45马力两轮驱动拖拉机 | 山东恒邦发动机制造有限公司 | 轮式拖拉机 | 泰拖-400 | 功率：29.4KW，驱动方式：两轮驱动 | 29.4 | 8700
2161 | 动力机械 | 拖拉机 | 轮式拖拉机 | 40—45马力四轮驱动拖拉机 | 山东恒邦发动机制造有限公司 | 轮式拖拉机 | 泰拖-404 | 功率：29.4KW，驱动方式：四轮驱动 | 29.4 | 11300
2162 | 动力机械 | 拖拉机 | 轮式拖拉机 | 45—50马力两轮驱动拖拉机 | 山东恒邦发动机制造有限公司 | 轮式拖拉机 | 泰拖-450 | 功率：33.1KW，驱动方式：两轮驱动 | 33.1 | 9300
2163 | 动力机械 | 拖拉机 | 轮式拖拉机 | 45—50马力四轮驱动拖拉机 | 山东恒邦发动机制造有限公司 | 轮式拖拉机 | 泰拖-454 | 功率：33.1KW，驱动方式：四轮驱动 | 33.1 | 12800
2164 | 动力机械 | 拖拉机 | 轮式拖拉机 | 50—55马力两轮驱动拖拉机 | 山东恒邦发动机制造有限公司 | 轮式拖拉机 | 泰拖-500 | 功率：36.8KW，驱动方式：两轮驱动 | 36.8 | 10560
2165 | 动力机械 | 拖拉机 | 轮式拖拉机 | 50—55马力四轮驱动拖拉机 | 山东恒邦发动机制造有限公司 | 轮式拖拉机 | 泰拖-504 | 功率：36.8KW，驱动方式：四轮驱动 | 36.8 | 14000
2166 | 动力机械 | 拖拉机 | 轮式拖拉机 | 55—60马力两轮驱动拖拉机 | 山东恒邦发动机制造有限公司 | 轮式拖拉机 | 泰拖-550 | 功率：40.5KW，驱动方式：两轮驱动 | 40.5 | 13600
2167 | 动力机械 | 拖拉机 | 轮式拖拉机 | 55—60马力四轮驱动拖拉机 | 山东恒邦发动机制造有限公司 | 轮式拖拉机 | 泰拖-554 | 功率：40.5KW，驱动方式：四轮驱动 | 40.5 | 15700
2168 | 动力机械 | 拖拉机 | 轮式拖拉机 | 40—45马力两轮驱动拖拉机 | 山东恒邦发动机制造有限公司 | 轮式拖拉机 | 泰拖-400A | 功率：29.4KW，驱动方式：两轮驱动 | 29.4 | 8700
2169 | 动力机械 | 拖拉机 | 轮式拖拉机 | 40—45马力四轮驱动拖拉机 | 山东恒邦发动机制造有限公司 | 轮式拖拉机 | 泰拖-404A | 功率：29.4KW，驱动方式：四轮驱动 | 29.4 | 11300
2170 | 动力机械 | 拖拉机 | 轮式拖拉机 | 40—45马力两轮驱动拖拉机 | 山东恒邦发动机制造有限公司 | 轮式拖拉机 | 泰拖-400B | 功率：29.4KW，驱动方式：两轮驱动 | 29.4 | 8700
2171 | 动力机械 | 拖拉机 | 轮式拖拉机 | 40—45马力四轮驱动拖拉机 | 山东恒邦发动机制造有限公司 | 轮式拖拉机 | 泰拖-404B | 功率：29.4KW，驱动方式：四轮驱动 | 29.4 | 11300
2172 | 动力机械 | 拖拉机 | 轮式拖拉机 | 45—50马力两轮驱动拖拉机 | 山东恒邦发动机制造有限公司 | 轮式拖拉机 | 泰拖-450A | 功率：33.1KW，驱动方式：两轮驱动 | 33.1 | 9300
2173 | 动力机械 | 拖拉机 | 轮式拖拉机 | 45—50马力四轮驱动拖拉机 | 山东恒邦发动机制造有限公司 | 轮式拖拉机 | 泰拖-454A | 功率：33.1KW，驱动方式：四轮驱动 | 33.1 | 12800
2174 | 动力机械 | 拖拉机 | 轮式拖拉机 | 45—50马力两轮驱动拖拉机 | 山东恒邦发动机制造有限公司 | 轮式拖拉机 | 泰拖-450B | 功率：33.1KW，驱动方式：两轮驱动 | 33.1 | 9300
2175 | 动力机械 | 拖拉机 | 轮式拖拉机 | 45—50马力四轮驱动拖拉机 | 山东恒邦发动机制造有限公司 | 轮式拖拉机 | 泰拖-454B | 功率：33.1KW，驱动方式：四轮驱动 | 33.1 | 12800
2176 | 动力机械 | 拖拉机 | 轮式拖拉机 | 50—55马力两轮驱动拖拉机 | 山东恒邦发动机制造有限公司 | 轮式拖拉机 | 泰拖-500A | 功率：36.8KW，驱动方式：两轮驱动 | 36.8 | 10560
2177 | 动力机械 | 拖拉机 | 轮式拖拉机 | 50—55马力四轮驱动拖拉机 | 山东恒邦发动机制造有限公司 | 轮式拖拉机 | 泰拖-504A | 功率：36.8KW，驱动方式：四轮驱动 | 36.8 | 14000
2178 | 动力机械 | 拖拉机 | 轮式拖拉机 | 150—180马力四轮驱动拖拉机 | 山东恒邦发动机制造有限公司 | 轮式拖拉机 | 泰拖-1504A | 功率：111KW，驱动方式：四轮驱动 | 111 | 68430
2179 | 动力机械 | 拖拉机 | 轮式拖拉机 | 150—180马力四轮驱动拖拉机 | 山东恒邦发动机制造有限公司 | 轮式拖拉机 | 泰拖-1504C | 功率：111KW，驱动方式：四轮驱动 | 111 | 68430
2180 | 动力机械 | 拖拉机 | 轮式拖拉机 | 40—45马力两轮驱动拖拉机 | 山东恒邦发动机制造有限公司 | 轮式拖拉机 | 泰拖-400D | 功率：29.4KW，驱动方式：两轮驱动 | 29.4 | 8700
2181 | 动力机械 | 拖拉机 | 轮式拖拉机 | 40—45马力四轮驱动拖拉机 | 山东恒邦发动机制造有限公司 | 轮式拖拉机 | 泰拖-404D | 功率：29.4KW，驱动方式：四轮驱动 | 29.4 | 11300
2182 | 动力机械 | 拖拉机 | 轮式拖拉机 | 45—50马力两轮驱动拖拉机 | 山东恒邦发动机制造有限公司 | 轮式拖拉机 | 泰拖-450D | 功率：33.1KW，驱动方式：两轮驱动 | 33.1 | 9300
2183 | 动力机械 | 拖拉机 | 轮式拖拉机 | 45—50马力四轮驱动拖拉机 | 山东恒邦发动机制造有限公司 | 轮式拖拉机 | 泰拖-454D | 功率：33.1KW，驱动方式：四轮驱动 | 33.1 | 12800
2184 | 动力机械 | 拖拉机 | 轮式拖拉机 | 50—55马力两轮驱动拖拉机 | 山东恒邦发动机制造有限公司 | 轮式拖拉机 | 泰拖-500D | 功率：36.8KW，驱动方式：两轮驱动 | 36.8 | 10560
2185 | 动力机械 | 拖拉机 | 轮式拖拉机 | 50—55马力四轮驱动拖拉机 | 山东恒邦发动机制造有限公司 | 轮式拖拉机 | 泰拖-504D | 功率：36.8KW，驱动方式：四轮驱动 | 36.8 | 14000
2186 | 动力机械 | 拖拉机 | 轮式拖拉机 | 55—60马力两轮驱动拖拉机 | 山东恒邦发动机制造有限公司 | 轮式拖拉机 | 泰拖-550E | 功率：40.5KW，驱动方式：两轮驱动 | 40.5 | 13600
2187 | 动力机械 | 拖拉机 | 轮式拖拉机 | 55—60马力四轮驱动拖拉机 | 山东恒邦发动机制造有限公司 | 轮式拖拉机 | 泰拖-554E | 功率：40.5KW，驱动方式：四轮驱动 | 40.5 | 15700
2188 | 动力机械 | 拖拉机 | 轮式拖拉机 | 60—65马力两轮驱动拖拉机 | 山东恒邦发动机制造有限公司 | 轮式拖拉机 | 泰拖-600E | 功率：44.1KW，驱动方式：两轮驱动 | 44.1 | 16650
2189 | 动力机械 | 拖拉机 | 轮式拖拉机 | 60—65马力四轮驱动拖拉机 | 山东恒邦发动机制造有限公司 | 轮式拖拉机 | 泰拖-604E | 功率：44.1KW，驱动方式：四轮驱动 | 44.1 | 19500
2190 | 动力机械 | 拖拉机 | 轮式拖拉机 | 30—35马力两轮驱动拖拉机 | 山东山拖凯泰农业装备有限公司 | 轮式拖拉机 | 山拖300 | 30马力≤功率＜35马力； 驱动方式：两轮驱动 | 22.1 | 5220
2191 | 动力机械 | 拖拉机 | 轮式拖拉机 | 30—35马力四轮驱动拖拉机 | 山东山拖凯泰农业装备有限公司 | 轮式拖拉机 | 山拖304 | 30马力≤功率＜35马力； 驱动方式：四轮驱动 | 22.1 | 5330
2192 | 动力机械 | 拖拉机 | 轮式拖拉机 | 35—40马力两轮驱动拖拉机 | 山东山拖凯泰农业装备有限公司 | 轮式拖拉机 | 山拖350 | 35马力≤功率＜40马力； 驱动方式：两轮驱动 | 25.7 | 5820
2193 | 动力机械 | 拖拉机 | 轮式拖拉机 | 35—40马力四轮驱动拖拉机 | 山东山拖凯泰农业装备有限公司 | 轮式拖拉机 | 山拖354 | 35马力≤功率＜40马力； 驱动方式：四轮驱动 | 25.7 | 6000
2194 | 动力机械 | 拖拉机 | 轮式拖拉机 | 40—45马力两轮驱动拖拉机 | 山东山拖凯泰农业装备有限公司 | 轮式拖拉机 | 山拖400A | 40马力≤功率＜45马力； 驱动方式：两轮驱动 | 29.4 | 8700
2195 | 动力机械 | 拖拉机 | 轮式拖拉机 | 40—45马力四轮驱动拖拉机 | 山东山拖凯泰农业装备有限公司 | 轮式拖拉机 | 山拖404A | 40马力≤功率＜45马力； 驱动方式：四轮驱动 | 29.4 | 11300
2196 | 动力机械 | 拖拉机 | 轮式拖拉机 | 40—45马力两轮驱动拖拉机 | 山东山拖凯泰农业装备有限公司 | 轮式拖拉机 | 山拖400B | 40马力≤功率＜45马力； 驱动方式：两轮驱动 | 29.4 | 8700
2197 | 动力机械 | 拖拉机 | 轮式拖拉机 | 40—45马力四轮驱动拖拉机 | 山东山拖凯泰农业装备有限公司 | 轮式拖拉机 | 山拖404B | 40马力≤功率＜45马力； 驱动方式：四轮驱动 | 29.4 | 11300
2198 | 动力机械 | 拖拉机 | 轮式拖拉机 | 45—50马力两轮驱动拖拉机 | 山东山拖凯泰农业装备有限公司 | 轮式拖拉机 | 山拖450 | 45马力≤功率＜50马力； 驱动方式：两轮驱动 | 33.1 | 9300
2199 | 动力机械 | 拖拉机 | 轮式拖拉机 | 45—50马力四轮驱动拖拉机 | 山东山拖凯泰农业装备有限公司 | 轮式拖拉机 | 山拖454 | 45马力≤功率＜50马力； 驱动方式：四轮驱动 | 33.1 | 12800
2200 | 动力机械 | 拖拉机 | 轮式拖拉机 | 45—50马力两轮驱动拖拉机 | 山东山拖凯泰农业装备有限公司 | 轮式拖拉机 | 山拖450A | 45马力≤功率＜50马力； 驱动方式：两轮驱动 | 33.1 | 9300
2201 | 动力机械 | 拖拉机 | 轮式拖拉机 | 45—50马力四轮驱动拖拉机 | 山东山拖凯泰农业装备有限公司 | 轮式拖拉机 | 山拖454A | 45马力≤功率＜50马力； 驱动方式：四轮驱动 | 33.1 | 12800
2202 | 动力机械 | 拖拉机 | 轮式拖拉机 | 45—50马力两轮驱动拖拉机 | 山东山拖凯泰农业装备有限公司 | 轮式拖拉机 | 山拖450B | 45马力≤功率＜50马力； 驱动方式：两轮驱动 | 33.1 | 9300
2203 | 动力机械 | 拖拉机 | 轮式拖拉机 | 45—50马力四轮驱动拖拉机 | 山东山拖凯泰农业装备有限公司 | 轮式拖拉机 | 山拖454B | 45马力≤功率＜50马力； 驱动方式：四轮驱动 | 33.1 | 12800
2204 | 动力机械 | 拖拉机 | 轮式拖拉机 | 50—55马力两轮驱动拖拉机 | 山东山拖凯泰农业装备有限公司 | 轮式拖拉机 | 山拖500 | 50马力≤功率＜55马力； 驱动方式：两轮驱动 | 36.8 | 10560
2205 | 动力机械 | 拖拉机 | 轮式拖拉机 | 50—55马力四轮驱动拖拉机 | 山东山拖凯泰农业装备有限公司 | 轮式拖拉机 | 山拖504 | 50马力≤功率＜55马力； 驱动方式：四轮驱动 | 36.8 | 14000
2206 | 动力机械 | 拖拉机 | 轮式拖拉机 | 50—55马力两轮驱动拖拉机 | 山东山拖凯泰农业装备有限公司 | 轮式拖拉机 | 山拖500D | 50马力≤功率＜55马力； 驱动方式：两轮驱动 | 36.8 | 10560
2207 | 动力机械 | 拖拉机 | 轮式拖拉机 | 50—55马力四轮驱动拖拉机 | 山东山拖凯泰农业装备有限公司 | 轮式拖拉机 | 山拖504D | 50马力≤功率＜55马力； 驱动方式：四轮驱动 | 36.8 | 14000
2208 | 动力机械 | 拖拉机 | 轮式拖拉机 | 55—60马力两轮驱动拖拉机 | 山东山拖凯泰农业装备有限公司 | 轮式拖拉机 | 山拖550 | 55马力≤功率＜60马力； 驱动方式：两轮驱动 | 40.4 | 13600
2209 | 动力机械 | 拖拉机 | 轮式拖拉机 | 55—60马力四轮驱动拖拉机 | 山东山拖凯泰农业装备有限公司 | 轮式拖拉机 | 山拖554 | 55马力≤功率＜60马力； 驱动方式：四轮驱动 | 40.4 | 15700
2210 | 动力机械 | 拖拉机 | 轮式拖拉机 | 55—60马力两轮驱动拖拉机 | 山东山拖凯泰农业装备有限公司 | 轮式拖拉机 | 山拖550D | 55马力≤功率＜60马力； 驱动方式：两轮驱动 | 40.43 | 13600
2211 | 动力机械 | 拖拉机 | 轮式拖拉机 | 55—60马力四轮驱动拖拉机 | 山东山拖凯泰农业装备有限公司 | 轮式拖拉机 | 山拖554D | 55马力≤功率＜60马力； 驱动方式：四轮驱动 | 40.43 | 15700
2212 | 动力机械 | 拖拉机 | 轮式拖拉机 | 60—65马力两轮驱动拖拉机 | 山东山拖凯泰农业装备有限公司 | 轮式拖拉机 | 山拖600D | 60马力≤功率＜65马力； 驱动方式：两轮驱动 | 44.1 | 16650
2213 | 动力机械 | 拖拉机 | 轮式拖拉机 | 60—65马力四轮驱动拖拉机 | 山东山拖凯泰农业装备有限公司 | 轮式拖拉机 | 山拖604D | 60马力≤功率＜65马力； 驱动方式：四轮驱动 | 44.1 | 19500
2214 | 动力机械 | 拖拉机 | 轮式拖拉机 | 70—75马力两轮驱动拖拉机 | 山东山拖凯泰农业装备有限公司 | 轮式拖拉机 | 山拖700 | 70马力≤功率＜75马力； 驱动方式：两轮驱动 | 51.5 | 18000
2215 | 动力机械 | 拖拉机 | 轮式拖拉机 | 70—75马力四轮驱动拖拉机 | 山东山拖凯泰农业装备有限公司 | 轮式拖拉机 | 山拖704 | 70马力≤功率＜75马力； 驱动方式：四轮驱动 | 51.5 | 23400
2216 | 动力机械 | 拖拉机 | 轮式拖拉机 | 80—85马力四轮驱动拖拉机 | 山东山拖凯泰农业装备有限公司 | 轮式拖拉机 | 山拖804G | 80马力≤功率＜85马力； 驱动方式：四轮驱动 | 60 | 25550
2217 | 动力机械 | 拖拉机 | 轮式拖拉机 | 100马力及以上两轮驱动拖拉机 | 山东山拖凯泰农业装备有限公司 | 轮式拖拉机 | 山拖1000 | 功率≥100马力； 驱动方式：两轮驱动 | 73.5 | 24300
2218 | 动力机械 | 拖拉机 | 轮式拖拉机 | 100—110马力四轮驱动拖拉机 | 山东山拖凯泰农业装备有限公司 | 轮式拖拉机 | 山拖1004 | 100马力≤功率＜110马力； 驱动方式：四轮驱动 | 73.5 | 32960
2219 | 动力机械 | 拖拉机 | 轮式拖拉机 | 120—130马力四轮驱动拖拉机 | 山东山拖凯泰农业装备有限公司 | 轮式拖拉机 | 山拖1204 | 120马力≤功率＜130马力；驱动方式：四轮驱动 | 88.2 | 41910
2220 | 动力机械 | 拖拉机 | 轮式拖拉机 | 130—140马力四轮驱动拖拉机 | 山东山拖凯泰农业装备有限公司 | 轮式拖拉机 | 山拖1304 | 130马力≤功率＜140马力； 驱动方式：四轮驱动 | 97.5 | 53270
2221 | 动力机械 | 拖拉机 | 轮式拖拉机 | 140—150马力四轮驱动拖拉机 | 山东山拖凯泰农业装备有限公司 | 轮式拖拉机 | 山拖1404 | 140马力≤功率＜150马力；驱动方式：四轮驱动 | 103 | 61670
2222 | 动力机械 | 拖拉机 | 轮式拖拉机 | 150—180马力四轮驱动拖拉机 | 山东山拖凯泰农业装备有限公司 | 轮式拖拉机 | 山拖1504 | 150马力≤功率＜180马力； 驱动方式：四轮驱动 | 111 | 68430
2223 | 动力机械 | 拖拉机 | 轮式拖拉机 | 150—180马力四轮驱动拖拉机 | 山东山拖凯泰农业装备有限公司 | 轮式拖拉机 | 山拖1604 | 150马力≤功率＜180马力； 驱动方式：四轮驱动 | 118 | 68430
2224 | 动力机械 | 拖拉机 | 轮式拖拉机 | 30—35马力两轮驱动拖拉机 | 常州东风农机集团有限公司 | 轮式拖拉机 | DF300 | 驱动轮数：两轮驱动；发动机标定功率（kW）：22.1 .外形尺寸（长×宽×高）(mm):3290×1480×2025.发动机与离合器联接方式：直联式 | 22.1KW | 5220
2225 | 动力机械 | 拖拉机 | 轮式拖拉机 | 30—35马力两轮驱动拖拉机 | 常州东风农机集团有限公司 | 轮式拖拉机 | DF300A | 驱动轮数：两轮驱动；发动机标定功率（kW）：22.1，外形尺寸（长×宽×高）(mm):3120×1480×1990.发动机与离合器联接方式：直联式 | 22.1KW | 5220
2226 | 动力机械 | 拖拉机 | 轮式拖拉机 | 35—40马力两轮驱动拖拉机 | 常州东风农机集团有限公司 | 轮式拖拉机 | DF350 | 驱动轮数：两轮驱动；发动机标定功率（kW）：25.73.外形尺寸（长×宽×高）(mm):3300×1520×2020.发动机与离合器联接方式：直联式 | 25.73KW | 5820
2227 | 动力机械 | 拖拉机 | 轮式拖拉机 | 35—40马力两轮驱动拖拉机 | 常州东风农机集团有限公司 | 轮式拖拉机 | DF350-10 | 驱动轮数：两轮驱动；发动机标定功率（kW）：25.7 .外形尺寸（长×宽×高）(mm):3240×1480×1990.发动机与离合器联接方式：直联式 | 25.7KW | 5820
2228 | 动力机械 | 拖拉机 | 轮式拖拉机 | 35—40马力两轮驱动拖拉机 | 常州东风农机集团有限公司 | 轮式拖拉机 | DF350-16 | 驱动轮数：两轮驱动；发动机标定功率（kW）：25.7 .外形尺寸（长×宽×高）(mm):3460×1490×2170.发动机与离合器联接方式：直联式 | 25.7KW | 5820
2229 | 动力机械 | 拖拉机 | 轮式拖拉机 | 35—40马力两轮驱动拖拉机 | 常州东风农机集团有限公司 | 轮式拖拉机 | DF360 | 驱动轮数：两轮驱动；发动机标定功率（kW）：26.5.外形尺寸（长×宽×高）(mm):3460×1490×2170.发动机与离合器联接方式：直联式 | 26.5KW | 5820
2230 | 动力机械 | 拖拉机 | 轮式拖拉机 | 40—45马力两轮驱动拖拉机 | 常州东风农机集团有限公司 | 轮式拖拉机 | DF400-10 | 驱动轮数：两轮驱动；发动机标定功率（kW）：29.4 .外形尺寸（长×宽×高）(mm):3240×1480×1990.发动机与离合器联接方式：直联式 | 29.4KW | 8700
2231 | 动力机械 | 拖拉机 | 轮式拖拉机 | 40—45马力两轮驱动拖拉机 | 常州东风农机集团有限公司 | 轮式拖拉机 | DF400-15 | 驱动轮数：两轮驱动；发动机标定功率（kW）：29.4 .外形尺寸（长×宽×高）(mm):3145×1350×1990.发动机与离合器联接方式：直联式 | 29.4KW | 8700
2232 | 动力机械 | 拖拉机 | 轮式拖拉机 | 40—45马力两轮驱动拖拉机 | 常州东风农机集团有限公司 | 轮式拖拉机 | DF400B | 驱动轮数：两轮驱动；发动机标定功率（kW）：29.4.外形尺寸（长×宽×高）(mm):3460×1490×2210.发动机与离合器联接方式：直联式 | 29.4KW | 8700
2233 | 动力机械 | 拖拉机 | 轮式拖拉机 | 40—45马力两轮驱动拖拉机 | 常州东风农机集团有限公司 | 轮式拖拉机 | DF400B-8 | 驱动轮数：两轮驱动；发动机标定功率（kW）：29.4 .外形尺寸（长×宽×高）(mm):3460×1490×2210.发动机与离合器联接方式：直联式 | 29.4KW | 8700
2234 | 动力机械 | 拖拉机 | 轮式拖拉机 | 45—50马力两轮驱动拖拉机 | 常州东风农机集团有限公司 | 轮式拖拉机 | DF450 | 驱动轮数：两轮驱动；发动机标定功率（kW）：33.1.外形尺寸（长×宽×高）(mm):3815×1615×2250.发动机与离合器联接方式：直联式 | 33.1KW | 9300
2235 | 动力机械 | 拖拉机 | 轮式拖拉机 | 45—50马力两轮驱动拖拉机 | 常州东风农机集团有限公司 | 轮式拖拉机 | DF450-15 | 驱动轮数：两轮驱动；发动机标定功率（kW）：33.09.外形尺寸（长×宽×高）(mm):3305×1350×1285.发动机与离合器联接方式：直联式 | 33.09KW | 9300
2236 | 动力机械 | 拖拉机 | 轮式拖拉机 | 45—50马力两轮驱动拖拉机 | 常州东风农机集团有限公司 | 轮式拖拉机 | DF450-16 | 驱动轮数：两轮驱动；发动机标定功率（kW）：33.1.外形尺寸（长×宽×高）(mm):3460×1490×2170.发动机与离合器联接方式：直联式 | 33.1KW | 9300
2237 | 动力机械 | 拖拉机 | 轮式拖拉机 | 45—50马力两轮驱动拖拉机 | 常州东风农机集团有限公司 | 轮式拖拉机 | DF480C | 驱动轮数：两轮驱动；发动机标定功率（kW）：35.3.外形尺寸（长×宽×高）(mm):3815×1700×2390.发动机与离合器联接方式：直联式 | 35.3KW | 9300
2238 | 动力机械 | 拖拉机 | 轮式拖拉机 | 50—55马力两轮驱动拖拉机 | 常州东风农机集团有限公司 | 轮式拖拉机 | DF500 | 驱动轮数：两轮驱动；发动机标定功率（kW）：36.8.外廓尺寸（长×宽×高）(mm):3860×1650（宽：1900八块配重）×2550（高：2500配置安全架）.发动机与离合器联接方式：直联式 | 36.8KW | 10560
2239 | 动力机械 | 拖拉机 | 轮式拖拉机 | 50—55马力两轮驱动拖拉机 | 常州东风农机集团有限公司 | 轮式拖拉机 | DF500-15 | 驱动轮数：两轮驱动；发动机标定功率（kW）：36.8.外形尺寸（长×宽×高）(mm):3475×1600×2260.发动机与离合器联接方式：直联式 | 36.8KW | 10560
2240 | 动力机械 | 拖拉机 | 轮式拖拉机 | 50—55马力两轮驱动拖拉机 | 常州东风农机集团有限公司 | 轮式拖拉机 | DF500-16 | 驱动轮数：两轮驱动；发动机标定功率（kW）：36.8.外形尺寸（长×宽×高）(mm):3460×1490×2400.发动机与离合器联接方式：直联式 | 36.8KW | 10560
2241 | 动力机械 | 拖拉机 | 轮式拖拉机 | 55—60马力两轮驱动拖拉机 | 常州东风农机集团有限公司 | 轮式拖拉机 | DF550 | 驱动轮数：两轮驱动；发动机标定功率（kW）：40.4.外廓尺寸（长×宽×高）(mm):4040×1845×2400.发动机与离合器联接方式：直联式 | 40.4KW | 13600
2242 | 动力机械 | 拖拉机 | 轮式拖拉机 | 55—60马力两轮驱动拖拉机 | 常州东风农机集团有限公司 | 轮式拖拉机 | DF550-15 | 驱动轮数：两轮驱动；发动机标定功率（kW）：40.5.外廓尺寸（长×宽×高）(mm):3475×（1300-1600）×2260.发动机与离合器联接方式：直联式 | 40.5KW | 13600
2243 | 动力机械 | 拖拉机 | 轮式拖拉机 | 55—60马力两轮驱动拖拉机 | 常州东风农机集团有限公司 | 轮式拖拉机 | DF550-3 | 驱动轮数：两轮驱动；发动机标定功率（kW）：40.5.外廓尺寸（长×宽×高）(mm):3860×1650（宽：1900八块配重）×2550（高：2500配置安全架）.发动机与离合器联接方式：直联式 | 40.5KW | 13600
2244 | 动力机械 | 拖拉机 | 轮式拖拉机 | 60—65马力两轮驱动拖拉机 | 常州东风农机集团有限公司 | 轮式拖拉机 | DF600 | 驱动轮数：两轮驱动；发动机标定功率（kW）：44.1.外廓尺寸（长×宽×高）(mm):3860×1650（宽：1900八块配重）×2550（高：2500配置安全架）.发动机与离合器联接方式：直联式 | 44.1KW | 16650
2245 | 动力机械 | 拖拉机 | 轮式拖拉机 | 65—70马力两轮驱动拖拉机 | 常州东风农机集团有限公司 | 轮式拖拉机 | DF650 | 驱动轮数：两轮驱动；发动机标定功率（kW）：47.8.外廓尺寸（长×宽×高）(mm):3860×1650（宽：1900八块配重）×2550（高：2500配置安全架）.发动机与离合器联接方式：直联式 | 47.8KW | 17550
2246 | 动力机械 | 拖拉机 | 轮式拖拉机 | 70—75马力两轮驱动拖拉机 | 常州东风农机集团有限公司 | 轮式拖拉机 | DF700 | 驱动轮数：两轮驱动；发动机标定功率（kW）：51.5.外廓尺寸（长×宽×高）(mm):3860×1650（宽：1900八块配重）×2550（高：2500配置安全架）.发动机与离合器联接方式：直联式 | 51.5KW | 18000
2247 | 动力机械 | 拖拉机 | 轮式拖拉机 | 75—80马力两轮驱动拖拉机 | 常州东风农机集团有限公司 | 轮式拖拉机 | DF750 | 驱动轮数：两轮驱动；发动机标定功率（kW）：55.1.外廓尺寸（长×宽×高）(mm):4040×1845×2400.发动机与离合器联接方式：直联式 | 55.1KW | 18900
2248 | 动力机械 | 拖拉机 | 轮式拖拉机 | 80—85马力两轮驱动拖拉机 | 常州东风农机集团有限公司 | 轮式拖拉机 | DF800 | 驱动轮数：两轮驱动；发动机标定功率（kW）：58.8.外廓尺寸（长×宽×高）(mm):4120×1845×2800（高：2700配置安全架）.发动机与离合器联接方式：直联式 | 58.8KW | 19620
2249 | 动力机械 | 拖拉机 | 轮式拖拉机 | 85—90马力两轮驱动拖拉机 | 常州东风农机集团有限公司 | 轮式拖拉机 | DF850 | 驱动轮数：两轮驱动；发动机标定功率（kW）：62.5.外廓尺寸（长×宽×高）(mm):4120×1845×2800（高：2700配置安全架）.发动机与离合器联接方式：直联式 . | 62.5KW | 20700
2250 | 动力机械 | 拖拉机 | 轮式拖拉机 | 90—95马力两轮驱动拖拉机 | 常州东风农机集团有限公司 | 轮式拖拉机 | DF900 | 驱动轮数：两轮驱动；发动机标定功率（kW）：66.2.外廓尺寸（长×宽×高）(mm):4440×2100×3000（高：2850配置安全架）.发动机与离合器联接方式：直联式 | 66.2KW | 22000
2251 | 动力机械 | 拖拉机 | 轮式拖拉机 | 95—100马力两轮驱动拖拉机 | 常州东风农机集团有限公司 | 轮式拖拉机 | DF950 | 驱动轮数：两轮驱动；发动机标定功率（kW）：70.外廓尺寸（长×宽×高）(mm):4440×2100×3000（高：2850配置安全架）.发动机与离合器联接方式：直联式 | 70KW | 23400
2252 | 动力机械 | 拖拉机 | 轮式拖拉机 | 100马力及以上两轮驱动拖拉机 | 常州东风农机集团有限公司 | 轮式拖拉机 | DF1000 | 驱动轮数：两轮驱动；发动机标定功率（kW）：73.5.外廓尺寸（长×宽×高）(mm):4440×2100×3000（高：2850配置安全架）.发动机与离合器联接方式：直联式 | 73.5KW | 24300
2253 | 动力机械 | 拖拉机 | 轮式拖拉机 | 100马力及以上两轮驱动拖拉机 | 常州东风农机集团有限公司 | 轮式拖拉机 | DF1100 | 驱动轮数：两轮驱动；发动机标定功率（kW）：81.外廓尺寸（长×宽×高）(mm):4440（长：4784配置六缸）×2100×3000（高：2850配置安全架）.发动机与离合器联接方式：直联式 | 81KW | 24300
2254 | 动力机械 | 拖拉机 | 轮式拖拉机 | 100马力及以上两轮驱动拖拉机 | 常州东风农机集团有限公司 | 轮式拖拉机 | DF1300 | 驱动轮数：两轮驱动；发动机标定功率（kW）：95.6.外廓尺寸（长×宽×高）(mm):4784×2100×2910.发动机与离合器联接方式：直联式 | 95.6KW | 24300
2255 | 动力机械 | 拖拉机 | 轮式拖拉机 | 30—35马力四轮驱动拖拉机 | 常州东风农机集团有限公司 | 轮式拖拉机 | DF304 | 驱动轮数：四轮驱动；发动机标定功率（kW）：22.1 .外形尺寸（长×宽×高）(mm):3290×1480×2030.发动机与离合器联接方式：直联式 | 22.1KW | 5330
2256 | 动力机械 | 拖拉机 | 轮式拖拉机 | 30—35马力四轮驱动拖拉机 | 常州东风农机集团有限公司 | 轮式拖拉机 | DF304-10 | 驱动轮数：四轮驱动；发动机标定功率（kW）：22.1.外形尺寸（长×宽×高）(mm):3240×1480×1990.发动机与离合器联接方式：直联式 | 22.1KW | 5330
2257 | 动力机械 | 拖拉机 | 轮式拖拉机 | 30—35马力四轮驱动拖拉机 | 常州东风农机集团有限公司 | 轮式拖拉机 | DF304-16 | 驱动轮数：四轮驱动；发动机标定功率（kW）：22.1 .外形尺寸（长×宽×高）(mm):3460×1490×2170.发动机与离合器联接方式：直联式 | 22.1KW | 5330
2258 | 动力机械 | 拖拉机 | 轮式拖拉机 | 30—35马力四轮驱动拖拉机 | 常州东风农机集团有限公司 | 轮式拖拉机 | DF304A | 驱动轮数：四轮驱动；发动机标定功率（kW）：22.1,外形尺寸（长×宽×高）(mm):3120×1480×1990,发动机与离合器联接方式：直联式 | 22.1KW | 5330
2259 | 动力机械 | 拖拉机 | 轮式拖拉机 | 35—40马力四轮驱动拖拉机 | 常州东风农机集团有限公司 | 轮式拖拉机 | DF354 | 驱动轮数：四轮驱动；发动机标定功率（kW）：25.73..外形尺寸（长×宽×高）(mm):3300×1520×2020.发动机与离合器联接方式：直联式 | 25.73KW | 6000
2260 | 动力机械 | 拖拉机 | 轮式拖拉机 | 35—40马力四轮驱动拖拉机 | 常州东风农机集团有限公司 | 轮式拖拉机 | DF354-10 | 驱动轮数：四轮驱动；发动机标定功率（kW）：25.7 .外形尺寸（长×宽×高）(mm):3240×1480×1990.发动机与离合器联接方式：直联式 | 25.7KW | 6000
2261 | 动力机械 | 拖拉机 | 轮式拖拉机 | 35—40马力四轮驱动拖拉机 | 常州东风农机集团有限公司 | 轮式拖拉机 | DF354-16 | 驱动轮数：四轮驱动；发动机标定功率（kW）：25.7 .外形尺寸（长×宽×高）(mm):3460×1490×2170.发动机与离合器联接方式：直联式 | 25.7KW | 6000
2262 | 动力机械 | 拖拉机 | 轮式拖拉机 | 35—40马力四轮驱动拖拉机 | 常州东风农机集团有限公司 | 轮式拖拉机 | DF364 | 驱动轮数：四轮驱动；发动机标定功率（kW）：26.5 .外形尺寸（长×宽×高）(mm):3460×1490×2170.发动机与离合器联接方式：直联式 | 26.5KW | 6000
2263 | 动力机械 | 拖拉机 | 轮式拖拉机 | 40—45马力四轮驱动拖拉机 | 常州东风农机集团有限公司 | 轮式拖拉机 | DF404-10 | 驱动轮数：四轮驱动；发动机标定功率（kW）：29.4 .外形尺寸（长×宽×高）(mm):3240×1480×1990.发动机与离合器联接方式：直联式 | 29.4KW | 11300
2264 | 动力机械 | 拖拉机 | 轮式拖拉机 | 40—45马力四轮驱动拖拉机 | 常州东风农机集团有限公司 | 轮式拖拉机 | DF404-15 | 驱动轮数：四轮驱动；发动机标定功率（kW）：29.4 .外形尺寸（长×宽×高）(mm):3145×1350×1990.发动机与离合器联接方式：直联式 | 29.4KW | 11300
2265 | 动力机械 | 拖拉机 | 轮式拖拉机 | 40—45马力四轮驱动拖拉机 | 常州东风农机集团有限公司 | 轮式拖拉机 | DF404A | 驱动轮数：四轮驱动；发动机标定功率（kW）：29.4.外形尺寸（长×宽×高）(mm):3125×1580×2400.发动机与离合器联接方式：直联式 | 29.4KW | 11300
2266 | 动力机械 | 拖拉机 | 轮式拖拉机 | 40—45马力四轮驱动拖拉机 | 常州东风农机集团有限公司 | 轮式拖拉机 | DF404B | 驱动轮数：四轮驱动；发动机标定功率（kW）：29.4.外形尺寸（长×宽×高）(mm):3460×1490×2210.发动机与离合器联接方式：直联式 | 29.4KW | 11300
2267 | 动力机械 | 拖拉机 | 轮式拖拉机 | 45—50马力四轮驱动拖拉机 | 常州东风农机集团有限公司 | 轮式拖拉机 | DF454 | 驱动轮数：四轮驱动；发动机标定功率（kW）：33.1.外形尺寸（长×宽×高）(mm):3815×1615×2250.发动机与离合器联接方式：直联式 | 33.1KW | 12800
2268 | 动力机械 | 拖拉机 | 轮式拖拉机 | 45—50马力四轮驱动拖拉机 | 常州东风农机集团有限公司 | 轮式拖拉机 | DF454-15 | 驱动轮数：四轮驱动；发动机标定功率（kW）：33.09.外形尺寸（长×宽×高）(mm):3305×1350×12850.发动机与离合器联接方式：直联式 | 33.09KW | 12800
2269 | 动力机械 | 拖拉机 | 轮式拖拉机 | 45—50马力四轮驱动拖拉机 | 常州东风农机集团有限公司 | 轮式拖拉机 | DF454-16 | 驱动轮数：四轮驱动；发动机标定功率（kW）：33.1.外形尺寸（长×宽×高）(mm):3460×1490×2400.发动机与离合器联接方式：直联式 | 33.1KW | 12800
2270 | 动力机械 | 拖拉机 | 轮式拖拉机 | 45—50马力四轮驱动拖拉机 | 常州东风农机集团有限公司 | 轮式拖拉机 | DF454A | 驱动轮数：四轮驱动；发动机标定功率（kW）：33.1.外形尺寸（长×宽×高）(mm):3125×1580×2400.发动机与离合器联接方式：直联式 | 33.1KW | 12800
2271 | 动力机械 | 拖拉机 | 轮式拖拉机 | 45—50马力四轮驱动拖拉机 | 常州东风农机集团有限公司 | 轮式拖拉机 | DF484C | 驱动轮数：四轮驱动；发动机标定功率（kW）：35.3.外廓尺寸（长×宽×高）(mm):3860×1650（宽：1900八块配重）×2550（高：2500配置安全架）.发动机与离合器联接方式：直联式 | 35.3KW | 12800
2272 | 动力机械 | 拖拉机 | 轮式拖拉机 | 50—55马力四轮驱动拖拉机 | 常州东风农机集团有限公司 | 轮式拖拉机 | DF504 | 驱动轮数：四轮驱动；发动机标定功率（kW）：36.8.外廓尺寸（长×宽×高）(mm):3860×1650（宽：1900八块配重）×2550（高：2500配置安全架）.发动机与离合器联接方式：直联式 | 36.8KW | 14000
2273 | 动力机械 | 拖拉机 | 轮式拖拉机 | 50—55马力四轮驱动拖拉机 | 常州东风农机集团有限公司 | 轮式拖拉机 | DF504-15 | 驱动轮数：四轮驱动；发动机标定功率（kW）：36.8.外形尺寸（长×宽×高）(mm):3475×1600×2260.发动机与离合器联接方式：直联式 | 36.8KW | 14000
2274 | 动力机械 | 拖拉机 | 轮式拖拉机 | 50—55马力四轮驱动拖拉机 | 常州东风农机集团有限公司 | 轮式拖拉机 | DF504-16 | 驱动轮数：四轮驱动；发动机标定功率（kW）：36.8.外形尺寸（长×宽×高）(mm):3460×1490×2400.发动机与离合器联接方式：直联式 | 36.8KW | 14000
2275 | 动力机械 | 拖拉机 | 轮式拖拉机 | 50—55马力四轮驱动拖拉机 | 常州东风农机集团有限公司 | 轮式拖拉机 | DF504A | 驱动轮数：四轮驱动；发动机标定功率（kW）：36.8.外形尺寸（长×宽×高）(mm):3660×1600×2600.发动机与离合器联接方式：直联式 | 36.8KW | 14000
2276 | 动力机械 | 拖拉机 | 轮式拖拉机 | 50—55马力四轮驱动拖拉机 | 常州东风农机集团有限公司 | 轮式拖拉机 | DF504G3 | 驱动轮数：四轮驱动；发动机标定功率（kW）：36.8外形尺寸（长×宽×高）(mm):3738×1615×2505发动机与离合器联接方式：直联式 | 36.8KW | 14000
2277 | 动力机械 | 拖拉机 | 轮式拖拉机 | 55—60马力四轮驱动拖拉机 | 常州东风农机集团有限公司 | 轮式拖拉机 | DF554 | 驱动轮数：四轮驱动；发动机标定功率（kW）：40.4.外形尺寸（长×宽×高）(mm):4040×1845×2400.发动机与离合器联接方式：直联式 | 40.4KW | 15700
2278 | 动力机械 | 拖拉机 | 轮式拖拉机 | 55—60马力四轮驱动拖拉机 | 常州东风农机集团有限公司 | 轮式拖拉机 | DF554-15 | 驱动轮数：四轮驱动；发动机标定功率（kW）：40.5.外廓尺寸（长×宽×高）(mm):3475×（1330-1600）×2660.发动机与离合器联接方式：直联式 | 40.5KW | 15700
2279 | 动力机械 | 拖拉机 | 轮式拖拉机 | 55—60马力四轮驱动拖拉机 | 常州东风农机集团有限公司 | 轮式拖拉机 | DF554-3 | 驱动轮数：四轮驱动；发动机标定功率（kW）：40.5.外廓尺寸（长×宽×高）(mm):3860×1650（宽：1900八块配重）×2550（高：2500配置安全架）.发动机与离合器联接方式：直联式 | 40.5KW | 15700
2280 | 动力机械 | 拖拉机 | 轮式拖拉机 | 55—60马力四轮驱动拖拉机 | 常州东风农机集团有限公司 | 轮式拖拉机 | DF554A | 驱动轮数：四轮驱动；发动机标定功率（kW）：41.外廓尺寸（长×宽×高）(mm):3660×1660×2600（2500，排气管）.发动机与离合器联接方式：直联式 | 41KW | 15700
2281 | 动力机械 | 拖拉机 | 轮式拖拉机 | 55—60马力四轮驱动拖拉机 | 常州东风农机集团有限公司 | 轮式拖拉机 | DF554G3 | 结构型式: 四轮驱动无架式,配套发动机额定功率(Kw) 40.5..外形尺寸（长×宽×高）(mm):3738×1645×2530.发动机与离合器联接方式：直联式 | 40.5KW | 15700
2282 | 动力机械 | 拖拉机 | 轮式拖拉机 | 55—60马力四轮驱动拖拉机 | 常州东风农机集团有限公司 | 轮式拖拉机 | DF554G3-2 | 结构型式: 四轮驱动无架式,配套发动机额定功率(Kw) 40.5..外形尺寸（长×宽×高）(mm):3738×1645×2537.发动机与离合器联接方式：直联式 | 40.5KW | 15700
2283 | 动力机械 | 拖拉机 | 轮式拖拉机 | 60-65马力四轮驱动拖拉机 | 常州东风农机集团有限公司 | 轮式拖拉机 | DF604 | 驱动轮数：四轮驱动；发动机标定功率（kW）：44.1.外廓尺寸（长×宽×高）(mm):3860×1650（宽：1900八块配重）×2550（高：2500配置安全架）.发动机与离合器联接方式：直联式 | 44.1KW | 19500
2284 | 动力机械 | 拖拉机 | 轮式拖拉机 | 60-65马力四轮驱动拖拉机 | 常州东风农机集团有限公司 | 轮式拖拉机 | DF604-15 | 驱动轮数：四轮驱动；发动机标定功率（kW）：44.1 .外形尺寸（长×宽×高）(mm):3475×(1330-1800)×2330.发动机与离合器联接方式：直联式 | 44.1KW | 19500
2285 | 动力机械 | 拖拉机 | 轮式拖拉机 | 60-65马力四轮驱动拖拉机 | 常州东风农机集团有限公司 | 轮式拖拉机 | DF604A | 驱动轮数：四轮驱动；发动机标定功率（kW）：45.外廓尺寸（长×宽×高）(mm):3660×1660×2600（2500，排气管）.发动机与离合器联接方式：直联式 | 45KW | 19500
2286 | 动力机械 | 拖拉机 | 轮式拖拉机 | 65-70马力四轮驱动拖拉机 | 常州东风农机集团有限公司 | 轮式拖拉机 | DF654 | 驱动轮数：四轮驱动；发动机标定功率（kW）：47.8.外廓尺寸（长×宽×高）(mm):3860×1650（宽：1900八块配重）×2550（高：2500配置安全架）.发动机与离合器联接方式：直联式 | 47.8KW | 21180
2287 | 动力机械 | 拖拉机 | 轮式拖拉机 | 70—75马力四轮驱动拖拉机 | 常州东风农机集团有限公司 | 轮式拖拉机 | DF704 | 驱动轮数：四轮驱动；发动机标定功率（kW）：51.5.外廓尺寸（长×宽×高）(mm):3860×1650（宽：1900八块配重）×2550（高：2500配置安全架）.发动机与离合器联接方式：直联式 | 51.5KW | 23400
2288 | 动力机械 | 拖拉机 | 轮式拖拉机 | 75—80马力四轮驱动拖拉机 | 常州东风农机集团有限公司 | 轮式拖拉机 | DF754 | 驱动轮数：四轮驱动；发动机标定功率（kW）：55.1.外廓尺寸（长×宽×高）(mm):4040×1845×2400.发动机与离合器联接方式：直联式 | 55.1KW | 23400
2289 | 动力机械 | 拖拉机 | 轮式拖拉机 | 80—85马力四轮驱动拖拉机 | 常州东风农机集团有限公司 | 轮式拖拉机 | DF804 | 驱动轮数：四轮驱动；发动机标定功率（kW）：58.8.外廓尺寸（长×宽×高）(mm):4120×1845×2800（高：2700配置安全架）.发动机与离合器联接方式：直联式 | 58.8KW | 25550
2290 | 动力机械 | 拖拉机 | 轮式拖拉机 | 85—90马力四轮驱动拖拉机 | 常州东风农机集团有限公司 | 轮式拖拉机 | DF854 | 驱动轮数：四轮驱动；发动机标定功率（kW）：62.5.外廓尺寸（长×宽×高）(mm):4120×1845×2800（高：2700配置安全架）.发动机与离合器联接方式：直联式 | 62.5KW | 28170
2291 | 动力机械 | 拖拉机 | 轮式拖拉机 | 90—95马力四轮驱动拖拉机 | 常州东风农机集团有限公司 | 轮式拖拉机 | DF904 | 驱动轮数：四轮驱动；发动机标定功率（kW）：66.2.外廓尺寸（长×宽×高）(mm):4440×2100×3000（高：2850配置安全架）.发动机与离合器联接方式：直联式 | 66.2KW | 31500
2292 | 动力机械 | 拖拉机 | 轮式拖拉机 | 95—100马力四轮驱动拖拉机 | 常州东风农机集团有限公司 | 轮式拖拉机 | DF954 | 驱动轮数：四轮驱动；发动机标定功率（kW）：70.外廓尺寸（长×宽×高）(mm):4440×2100×3000（高：2850配置安全架）.发动机与离合器联接方式：直联式 | 70KW | 33210
2293 | 动力机械 | 拖拉机 | 轮式拖拉机 | 100—110马力四轮驱动拖拉机 | 常州东风农机集团有限公司 | 轮式拖拉机 | DF1004 | 驱动轮数：四轮驱动；发动机标定功率（kW）：73.5.外廓尺寸（长×宽×高）(mm):4440×2100×3000（高：2850配置安全架）.发动机与离合器联接方式：直联式 | 73.5KW | 32960
2294 | 动力机械 | 拖拉机 | 轮式拖拉机 | 110—120马力四轮驱动拖拉机 | 常州东风农机集团有限公司 | 轮式拖拉机 | DF1104 | 驱动轮数：四轮驱动；发动机标定功率（kW）：81.外廓尺寸（长×宽×高）(mm):4875×2230×3000.发动机与离合器联接方式：直联式 | 81KW | 36270
2295 | 动力机械 | 拖拉机 | 轮式拖拉机 | 120—130马力四轮驱动拖拉机机 | 常州东风农机集团有限公司 | 轮式拖拉机 | DF1204 | 驱动轮数：四轮驱动；发动机标定功率（kW）：88.2.外廓尺寸（长×宽×高）(mm):4875×2230×3000.发动机与离合器联接方式：直联式 | 88.2KW | 41910
2296 | 动力机械 | 拖拉机 | 轮式拖拉机 | 120—130马力四轮驱动拖拉机 | 常州东风农机集团有限公司 | 轮式拖拉机 | DF1254 | 驱动轮数：四轮驱动；发动机标定功率（kW）：92.外廓尺寸（长×宽×高）(mm):4980×2410×3010.发动机与离合器联接方式：直联式 | 92kw | 41910
2297 | 动力机械 | 拖拉机 | 轮式拖拉机 | 130—140马力四轮驱动拖拉机 | 常州东风农机集团有限公司 | 轮式拖拉机 | DF1304 | 驱动轮数：四轮驱动；发动机标定功率（kW）：95.6.外廓尺寸（长×宽×高）(mm):4980×2410×3010.发动机与离合器联接方式：直联式 | 95.6KW | 53270
2298 | 动力机械 | 拖拉机 | 轮式拖拉机 | 130—140马力四轮驱动拖拉机 | 常州东风农机集团有限公司 | 轮式拖拉机 | DF1304-5 | 驱动轮数：四轮驱动；发动机标定功率（kW）：95.6.外廓尺寸（长×宽×高）(mm):4875×2150×3000.发动机与离合器联接方式：直联式 | 95.6KW | 53270
2299 | 动力机械 | 拖拉机 | 轮式拖拉机 | 130—140马力四轮驱动拖拉机 | 常州东风农机集团有限公司 | 轮式拖拉机 | DF1354 | 驱动轮数：四轮驱动；发动机标定功率（kW）：99.2.外廓尺寸（长×宽×高）(mm):4820×2327×3000.发动机与离合器联接方式：直联式 | 99.2KW | 53270
2300 | 动力机械 | 拖拉机 | 轮式拖拉机 | 140—150马力四轮驱动拖拉机 | 常州东风农机集团有限公司 | 轮式拖拉机 | DF1404 | 驱动轮数：四轮驱动；发动机标定功率（kW）：103.外形尺寸（长×宽×高）(mm):4980×2410×3010.发动机与离合器联接方式：直联式 | 103kw | 61670
2301 | 动力机械 | 拖拉机 | 轮式拖拉机 | 140—150马力四轮驱动拖拉机 | 常州东风农机集团有限公司 | 轮式拖拉机 | DF1404-5 | 驱动轮数：四轮驱动；发动机标定功率（kW）：103.外廓尺寸（长×宽×高）(mm):4875×2150×3000.发动机与离合器联接方式：直联式 | 103kw | 61670
2302 | 动力机械 | 拖拉机 | 轮式拖拉机 | 150—180马力四轮驱动拖拉机 | 常州东风农机集团有限公司 | 轮式拖拉机 | DF1504-5 | 驱动轮数：四轮驱动；发动机标定功率（kW）：110.3.外廓尺寸（长×宽×高）(mm):4875×2150×3000.发动机与离合器联接方式：直联式 | 110.3KW | 68430
2303 | 动力机械 | 拖拉机 | 轮式拖拉机 | 150—180马力四轮驱动拖拉机 | 常州东风农机集团有限公司 | 轮式拖拉机 | DF1504 | 驱动轮数：四轮驱动；发动机标定功率（kW）：110.3.外廓尺寸（长×宽×高）(mm):4875×2150×3000.发动机与离合器联接方式：直联式 | 110.3KW | 68430
2304 | 动力机械 | 拖拉机 | 轮式拖拉机 | 150—180马力四轮驱动拖拉机 | 常州东风农机集团有限公司 | 轮式拖拉机 | DF1604－1 | 驱动轮数：四轮驱动；发动机标定功率（kW）：118.外廓尺寸（长×宽×高）(mm):4980×2410×3010.发动机与离合器联接方式：直联式 | 118KW | 68430
2305 | 动力机械 | 拖拉机 | 轮式拖拉机 | 180—200马力四轮驱动拖拉机 | 常州东风农机集团有限公司 | 轮式拖拉机 | 1804 | 驱动轮数：四轮驱动；发动机标定功率（kW）：132.5.外形尺寸（长×宽×高）(mm):5645×2913（3550双胎）×3450.发动机与离合器联接方式：直联式 | 132.5KW | 88240
2306 | 动力机械 | 拖拉机 | 轮式拖拉机 | 200—210马力四轮驱动拖拉机 | 常州东风农机集团有限公司 | 轮式拖拉机 | 2004 | 驱动轮数：四轮驱动；发动机标定功率（kW）：147.5.外形尺寸（长×宽×高）(mm):5645×2913（3550双胎）×3450.发动机与离合器联接方式：直联式 | 147.5KW | 108000
2307 | 动力机械 | 拖拉机 | 轮式拖拉机 | 210马力及以上四轮驱动拖拉机 | 常州东风农机集团有限公司 | 轮式拖拉机 | 2204 | 驱动轮数：四轮驱动；发动机标定功率（kW）：162.外形尺寸（长×宽×高）(mm):5645×2913（3550双胎）×3450.发动机与离合器联接方式：直联式 | 162KW | 162000
2308 | 动力机械 | 拖拉机 | 轮式拖拉机 | 30—35马力两轮驱动拖拉机 | 马恒达悦达（盐城）拖拉机有限公司 | 轮式拖拉机 | 黄海金马—300A | 驱动轮数：两轮驱动；发动机标定功率（kW）：22.1 | 22.1 | 5220
2309 | 动力机械 | 拖拉机 | 轮式拖拉机 | 30—35马力四轮驱动拖拉机 | 马恒达悦达（盐城）拖拉机有限公司 | 轮式拖拉机 | 黄海金马—304A | 驱动轮数：四轮驱动；发动机标定功率（kW）：22.1 | 22.1 | 5330
2310 | 动力机械 | 拖拉机 | 轮式拖拉机 | 30—35马力两轮驱动拖拉机 | 马恒达悦达（盐城）拖拉机有限公司 | 轮式拖拉机 | 黄海金马—300C | 驱动轮数：两轮驱动；发动机标定功率（kW）：22.05 | 22.05 | 5220
2311 | 动力机械 | 拖拉机 | 轮式拖拉机 | 30—35马力两轮驱动拖拉机 | 马恒达悦达（盐城）拖拉机有限公司 | 轮式拖拉机 | 黄海金马—300D | 驱动轮数：两轮驱动；发动机标定功率（kW）：22.1 | 22.1 | 5220
2312 | 动力机械 | 拖拉机 | 轮式拖拉机 | 30—35马力四轮驱动拖拉机 | 马恒达悦达（盐城）拖拉机有限公司 | 轮式拖拉机 | 黄海金马—304D | 驱动轮数：四轮驱动；发动机标定功率（kW）：22.1 | 22.1 | 5330
2313 | 动力机械 | 拖拉机 | 轮式拖拉机 | 30—35马力两轮驱动拖拉机 | 马恒达悦达（盐城）拖拉机有限公司 | 轮式拖拉机 | 黄海金马—300 | 驱动轮数：两轮驱动；发动机标定功率（kW）：22.1 | 22.1 | 5220
2314 | 动力机械 | 拖拉机 | 轮式拖拉机 | 30—35马力四轮驱动拖拉机 | 马恒达悦达（盐城）拖拉机有限公司 | 轮式拖拉机 | 黄海金马—304 | 驱动轮数：四轮驱动；发动机标定功率（kW）：22.1 | 22.1 | 5330
2315 | 动力机械 | 拖拉机 | 轮式拖拉机 | 35—40马力两轮驱动拖拉机 | 马恒达悦达（盐城）拖拉机有限公司 | 轮式拖拉机 | 黄海金马—350 | 驱动轮数：两轮驱动；发动机标定功率（kW）：25.73 | 25.73 | 5820
2316 | 动力机械 | 拖拉机 | 轮式拖拉机 | 35—40马力四轮驱动拖拉机 | 马恒达悦达（盐城）拖拉机有限公司 | 轮式拖拉机 | 黄海金马—354 | 驱动轮数：四轮驱动；发动机标定功率（kW）：25.73 | 25.73 | 6000
2317 | 动力机械 | 拖拉机 | 轮式拖拉机 | 35—40马力两轮驱动拖拉机 | 马恒达悦达（盐城）拖拉机有限公司 | 轮式拖拉机 | 黄海金马—350C | 驱动轮数：两轮驱动；发动机标定功率（kW）：25.8 | 25.8 | 5820
2318 | 动力机械 | 拖拉机 | 轮式拖拉机 | 35—40马力四轮驱动拖拉机 | 马恒达悦达（盐城）拖拉机有限公司 | 轮式拖拉机 | 黄海金马—354C | 驱动轮数：四轮驱动；发动机标定功率（kW）：25.8 | 25.8 | 6000
2319 | 动力机械 | 拖拉机 | 轮式拖拉机 | 35—40马力两轮驱动拖拉机 | 马恒达悦达（盐城）拖拉机有限公司 | 轮式拖拉机 | 黄海金马—350D | 驱动轮数：两轮驱动；发动机标定功率（kW）：25.7 | 25.7 | 5820
2320 | 动力机械 | 拖拉机 | 轮式拖拉机 | 35—40马力四轮驱动拖拉机 | 马恒达悦达（盐城）拖拉机有限公司 | 轮式拖拉机 | 黄海金马—354D | 驱动轮数：四轮驱动；发动机标定功率（kW）：25.7 | 25.7 | 6000
2321 | 动力机械 | 拖拉机 | 轮式拖拉机 | 40—45马力两轮驱动拖拉机 | 马恒达悦达（盐城）拖拉机有限公司 | 轮式拖拉机 | 黄海金马—400A | 驱动轮数：两轮驱动；发动机标定功率（kW）：29.4 | 29.4 | 8700
2322 | 动力机械 | 拖拉机 | 轮式拖拉机 | 40—45马力四轮驱动拖拉机 | 马恒达悦达（盐城）拖拉机有限公司 | 轮式拖拉机 | 黄海金马—404A | 驱动轮数：四轮驱动；发动机标定功率（kW）：29.4 | 29.4 | 11300
2323 | 动力机械 | 拖拉机 | 轮式拖拉机 | 40—45马力四轮驱动拖拉机 | 马恒达悦达（盐城）拖拉机有限公司 | 轮式拖拉机 | 黄海金马—404B | 驱动轮数：四轮驱动；发动机标定功率（kW）：29.4 | 29.4 | 11300
2324 | 动力机械 | 拖拉机 | 轮式拖拉机 | 40—45马力两轮驱动拖拉机 | 马恒达悦达（盐城）拖拉机有限公司 | 轮式拖拉机 | 黄海金马—400C | 驱动轮数：两轮驱动；发动机标定功率（kW）：29.4 | 29.4 | 8700
2325 | 动力机械 | 拖拉机 | 轮式拖拉机 | 40—45马力四轮驱动拖拉机 | 马恒达悦达（盐城）拖拉机有限公司 | 轮式拖拉机 | 黄海金马—404C | 驱动轮数：四轮驱动；发动机标定功率（kW）：29.4 | 29.4 | 11300
2326 | 动力机械 | 拖拉机 | 轮式拖拉机 | 40—45马力两轮驱动拖拉机 | 马恒达悦达（盐城）拖拉机有限公司 | 轮式拖拉机 | 黄海金马—400D | 驱动轮数：两轮驱动；发动机标定功率（kW）：29.4 | 29.4 | 8700
2327 | 动力机械 | 拖拉机 | 轮式拖拉机 | 40—45马力四轮驱动拖拉机 | 马恒达悦达（盐城）拖拉机有限公司 | 轮式拖拉机 | 黄海金马—404D | 驱动轮数：四轮驱动；发动机标定功率（kW）：29.4 | 29.4 | 11300
2328 | 动力机械 | 拖拉机 | 轮式拖拉机 | 40—45马力两轮驱动拖拉机 | 马恒达悦达（盐城）拖拉机有限公司 | 轮式拖拉机 | 黄海金马—400 | 驱动轮数：两轮驱动；发动机标定功率（kW）：29.4 | 29.4 | 8700
2329 | 动力机械 | 拖拉机 | 轮式拖拉机 | 40—45马力两轮驱动拖拉机 | 马恒达悦达（盐城）拖拉机有限公司 | 轮式拖拉机 | 黄海金马—400-1 | 驱动轮数：两轮驱动；发动机标定功率（kW）：29.4 | 29.4 | 8700
2330 | 动力机械 | 拖拉机 | 轮式拖拉机 | 40—45马力四轮驱动拖拉机 | 马恒达悦达（盐城）拖拉机有限公司 | 轮式拖拉机 | 黄海金马—404 | 驱动轮数：四轮驱动；发动机标定功率（kW）：29.4 | 29.4 | 11300
2331 | 动力机械 | 拖拉机 | 轮式拖拉机 | 40—45马力四轮驱动拖拉机 | 马恒达悦达（盐城）拖拉机有限公司 | 轮式拖拉机 | 黄海金马—404-1 | 驱动轮数：四轮驱动；发动机标定功率（kW）：29.4 | 29.4 | 11300
2332 | 动力机械 | 拖拉机 | 轮式拖拉机 | 45—50马力两轮驱动拖拉机 | 马恒达悦达（盐城）拖拉机有限公司 | 轮式拖拉机 | 黄海金马—450A | 驱动轮数：两轮驱动；发动机标定功率（kW）：33.1 | 33.1 | 9300
2333 | 动力机械 | 拖拉机 | 轮式拖拉机 | 45—50马力四轮驱动拖拉机 | 马恒达悦达（盐城）拖拉机有限公司 | 轮式拖拉机 | 黄海金马—454A | 驱动轮数：四轮驱动；发动机标定功率（kW）：33.1 | 33.1 | 12800
2334 | 动力机械 | 拖拉机 | 轮式拖拉机 | 45—50马力四轮驱动拖拉机 | 马恒达悦达（盐城）拖拉机有限公司 | 轮式拖拉机 | 黄海金马—454Y | 驱动轮数：四轮驱动；发动机标定功率（kW）：33.1 | 33.1 | 12800
2335 | 动力机械 | 拖拉机 | 轮式拖拉机 | 45—50马力两轮驱动拖拉机 | 马恒达悦达（盐城）拖拉机有限公司 | 轮式拖拉机 | 黄海金马—450 | 驱动轮数：两轮驱动；发动机标定功率（kW）：33.1 | 33.1 | 9300
2336 | 动力机械 | 拖拉机 | 轮式拖拉机 | 45—50马力两轮驱动拖拉机 | 马恒达悦达（盐城）拖拉机有限公司 | 轮式拖拉机 | 黄海金马—450-1 | 驱动轮数：两轮驱动；发动机标定功率（kW）：33.1 | 33.1 | 9300
2337 | 动力机械 | 拖拉机 | 轮式拖拉机 | 45—50马力四轮驱动拖拉机 | 马恒达悦达（盐城）拖拉机有限公司 | 轮式拖拉机 | 黄海金马—454 | 驱动轮数：四轮驱动；发动机标定功率（kW）：33.1 | 33.1 | 12800
2338 | 动力机械 | 拖拉机 | 轮式拖拉机 | 45—50马力四轮驱动拖拉机 | 马恒达悦达（盐城）拖拉机有限公司 | 轮式拖拉机 | 黄海金马—454-1 | 驱动轮数：四轮驱动；发动机标定功率（kW）：33.1 | 33.1 | 12800
2339 | 动力机械 | 拖拉机 | 轮式拖拉机 | 50—55马力两轮驱动拖拉机 | 马恒达悦达（盐城）拖拉机有限公司 | 轮式拖拉机 | 黄海金马—500A | 驱动轮数：两轮驱动；发动机标定功率（kW）：36.8 | 36.8 | 10560
2340 | 动力机械 | 拖拉机 | 轮式拖拉机 | 50—55马力四轮驱动拖拉机 | 马恒达悦达（盐城）拖拉机有限公司 | 轮式拖拉机 | 黄海金马—504A | 驱动轮数：四轮驱动；发动机标定功率（kW）：36.8 | 36.8 | 14000
2341 | 动力机械 | 拖拉机 | 轮式拖拉机 | 50—55马力两轮驱动拖拉机 | 马恒达悦达（盐城）拖拉机有限公司 | 轮式拖拉机 | 黄海金马—500C | 驱动轮数：两轮驱动；发动机标定功率（kW）：36.8 | 36.8 | 10560
2342 | 动力机械 | 拖拉机 | 轮式拖拉机 | 50—55马力四轮驱动拖拉机 | 马恒达悦达（盐城）拖拉机有限公司 | 轮式拖拉机 | 黄海金马—504C | 驱动轮数：四轮驱动；发动机标定功率（kW）：36.8 | 36.8 | 14000
2343 | 动力机械 | 拖拉机 | 轮式拖拉机 | 50—55马力两轮驱动拖拉机 | 马恒达悦达（盐城）拖拉机有限公司 | 轮式拖拉机 | 黄海金马—500D | 驱动轮数：两轮驱动；发动机标定功率（kW）：36.75 | 36.75 | 10560
2344 | 动力机械 | 拖拉机 | 轮式拖拉机 | 50—55马力四轮驱动拖拉机 | 马恒达悦达（盐城）拖拉机有限公司 | 轮式拖拉机 | 黄海金马—504D | 驱动轮数：四轮驱动；发动机标定功率（kW）：36.75 | 36.75 | 14000
2345 | 动力机械 | 拖拉机 | 轮式拖拉机 | 50—55马力四轮驱动拖拉机 | 马恒达悦达（盐城）拖拉机有限公司 | 轮式拖拉机 | 黄海金马—504Y | 驱动轮数：四轮驱动；发动机标定功率（kW）：36.8 | 36.8 | 14000
2346 | 动力机械 | 拖拉机 | 轮式拖拉机 | 50—55马力两轮驱动拖拉机 | 马恒达悦达（盐城）拖拉机有限公司 | 轮式拖拉机 | 黄海金马—500 | 驱动轮数：两轮驱动；发动机标定功率（kW）：37 | 37 | 10560
2347 | 动力机械 | 拖拉机 | 轮式拖拉机 | 50—55马力两轮驱动拖拉机 | 马恒达悦达（盐城）拖拉机有限公司 | 轮式拖拉机 | 黄海金马—500-1 | 驱动轮数：两轮驱动；发动机标定功率（kW）：37 | 37 | 10560
2348 | 动力机械 | 拖拉机 | 轮式拖拉机 | 50—55马力四轮驱动拖拉机 | 马恒达悦达（盐城）拖拉机有限公司 | 轮式拖拉机 | 黄海金马—504 | 驱动轮数：四轮驱动；发动机标定功率（kW）：37 | 37 | 14000
2349 | 动力机械 | 拖拉机 | 轮式拖拉机 | 50—55马力四轮驱动拖拉机 | 马恒达悦达（盐城）拖拉机有限公司 | 轮式拖拉机 | 黄海金马—504-1 | 驱动轮数：四轮驱动；发动机标定功率（kW）：37 | 37 | 14000
2350 | 动力机械 | 拖拉机 | 轮式拖拉机 | 55—60马力两轮驱动拖拉机 | 马恒达悦达（盐城）拖拉机有限公司 | 轮式拖拉机 | 黄海金马—550 | 驱动轮数：两轮驱动；发动机标定功率（kW）：40.5 | 40.5 | 13600
2351 | 动力机械 | 拖拉机 | 轮式拖拉机 | 55—60马力两轮驱动拖拉机 | 马恒达悦达（盐城）拖拉机有限公司 | 轮式拖拉机 | 黄海金马—550-1 | 驱动轮数：两轮驱动；发动机标定功率（kW）：40.5 | 40.5 | 13600
2352 | 动力机械 | 拖拉机 | 轮式拖拉机 | 55—60马力四轮驱动拖拉机 | 马恒达悦达（盐城）拖拉机有限公司 | 轮式拖拉机 | 黄海金马—554 | 驱动轮数：四轮驱动；发动机标定功率（kW）：40.5 | 40.5 | 15700
2353 | 动力机械 | 拖拉机 | 轮式拖拉机 | 55—60马力四轮驱动拖拉机 | 马恒达悦达（盐城）拖拉机有限公司 | 轮式拖拉机 | 黄海金马—554-1 | 驱动轮数：四轮驱动；发动机标定功率（kW）：40.5 | 40.5 | 15700
2354 | 动力机械 | 拖拉机 | 轮式拖拉机 | 60—65马力两轮驱动拖拉机 | 马恒达悦达（盐城）拖拉机有限公司 | 轮式拖拉机 | 黄海金马—600C | 驱动轮数：两轮驱动；发动机标定功率（kW）：44.1 | 44.1 | 16650
2355 | 动力机械 | 拖拉机 | 轮式拖拉机 | 60—65马力四轮驱动拖拉机 | 马恒达悦达（盐城）拖拉机有限公司 | 轮式拖拉机 | 黄海金马—604C | 驱动轮数：四轮驱动；发动机标定功率（kW）：44.1 | 44.1 | 19500
2356 | 动力机械 | 拖拉机 | 轮式拖拉机 | 60—65马力两轮驱动拖拉机 | 马恒达悦达（盐城）拖拉机有限公司 | 轮式拖拉机 | 黄海金马—600D | 驱动轮数：两轮驱动；发动机标定功率（kW）：44.1 | 44.1 | 16650
2357 | 动力机械 | 拖拉机 | 轮式拖拉机 | 60—65马力四轮驱动拖拉机 | 马恒达悦达（盐城）拖拉机有限公司 | 轮式拖拉机 | 黄海金马—604D | 驱动轮数：四轮驱动；发动机标定功率（kW）：44.1 | 44.1 | 19500
2358 | 动力机械 | 拖拉机 | 轮式拖拉机 | 60—65马力两轮驱动拖拉机 | 马恒达悦达（盐城）拖拉机有限公司 | 轮式拖拉机 | 黄海金马—600 | 驱动轮数：两轮驱动；发动机标定功率（kW）：44.1 | 44.1 | 16650
2359 | 动力机械 | 拖拉机 | 轮式拖拉机 | 60—65马力两轮驱动拖拉机 | 马恒达悦达（盐城）拖拉机有限公司 | 轮式拖拉机 | 黄海金马—600-1 | 驱动轮数：两轮驱动；发动机标定功率（kW）：44.1 | 44.1 | 16650
2360 | 动力机械 | 拖拉机 | 轮式拖拉机 | 60—65马力四轮驱动拖拉机 | 马恒达悦达（盐城）拖拉机有限公司 | 轮式拖拉机 | 黄海金马—604 | 驱动轮数：四轮驱动；发动机标定功率（kW）：44.1 | 44.1 | 19500
2361 | 动力机械 | 拖拉机 | 轮式拖拉机 | 60—65马力四轮驱动拖拉机 | 马恒达悦达（盐城）拖拉机有限公司 | 轮式拖拉机 | 黄海金马—604-1 | 驱动轮数：四轮驱动；发动机标定功率（kW）：44.1 | 44.1 | 19500
2362 | 动力机械 | 拖拉机 | 轮式拖拉机 | 65—70马力两轮驱动拖拉机 | 马恒达悦达（盐城）拖拉机有限公司 | 轮式拖拉机 | 黄海金马—650 | 驱动轮数：两轮驱动；发动机标定功率（kW）：48 | 48 | 17550
2363 | 动力机械 | 拖拉机 | 轮式拖拉机 | 65—70马力两轮驱动拖拉机 | 马恒达悦达（盐城）拖拉机有限公司 | 轮式拖拉机 | 黄海金马—650-1 | 驱动轮数：两轮驱动；发动机标定功率（kW）：48 | 48 | 17550
2364 | 动力机械 | 拖拉机 | 轮式拖拉机 | 65—70马力四轮驱动拖拉机 | 马恒达悦达（盐城）拖拉机有限公司 | 轮式拖拉机 | 黄海金马—654 | 驱动轮数：四轮驱动；发动机标定功率（kW）：48 | 48 | 21180
2365 | 动力机械 | 拖拉机 | 轮式拖拉机 | 65—70马力四轮驱动拖拉机 | 马恒达悦达（盐城）拖拉机有限公司 | 轮式拖拉机 | 黄海金马—654-1 | 驱动轮数：四轮驱动；发动机标定功率（kW）：48 | 48 | 21180
2366 | 动力机械 | 拖拉机 | 轮式拖拉机 | 70—75马力两轮驱动拖拉机 | 马恒达悦达（盐城）拖拉机有限公司 | 轮式拖拉机 | 黄海金马—700A | 驱动轮数：两轮驱动；发动机标定功率（kW）：51.5 | 51.5 | 18000
2367 | 动力机械 | 拖拉机 | 轮式拖拉机 | 70—75马力两轮驱动拖拉机 | 马恒达悦达（盐城）拖拉机有限公司 | 轮式拖拉机 | 黄海金马—700A-1 | 驱动轮数：两轮驱动；发动机标定功率（kW）：51.5 | 51.5 | 18000
2368 | 动力机械 | 拖拉机 | 轮式拖拉机 | 70—75马力四轮驱动拖拉机 | 马恒达悦达（盐城）拖拉机有限公司 | 轮式拖拉机 | 黄海金马—704A | 驱动轮数：四轮驱动；发动机标定功率（kW）：51.5 | 51.5 | 23400
2369 | 动力机械 | 拖拉机 | 轮式拖拉机 | 70—75马力四轮驱动拖拉机 | 马恒达悦达（盐城）拖拉机有限公司 | 轮式拖拉机 | 黄海金马—704A-1 | 驱动轮数：四轮驱动；发动机标定功率（kW）：51.5 | 51.5 | 23400
2370 | 动力机械 | 拖拉机 | 轮式拖拉机 | 70—75马力两轮驱动拖拉机 | 马恒达悦达（盐城）拖拉机有限公司 | 轮式拖拉机 | 黄海金马—700 | 驱动轮数：两轮驱动；发动机标定功率（kW）：51.5 | 51.5 | 18000
2371 | 动力机械 | 拖拉机 | 轮式拖拉机 | 70—75马力两轮驱动拖拉机 | 马恒达悦达（盐城）拖拉机有限公司 | 轮式拖拉机 | 黄海金马—700-1 | 驱动轮数：两轮驱动；发动机标定功率（kW）：51.5 | 51.5 | 18000
2372 | 动力机械 | 拖拉机 | 轮式拖拉机 | 70—75马力四轮驱动拖拉机 | 马恒达悦达（盐城）拖拉机有限公司 | 轮式拖拉机 | 黄海金马—704 | 驱动轮数：四轮驱动；发动机标定功率（kW）：51.5 | 51.5 | 23400
2373 | 动力机械 | 拖拉机 | 轮式拖拉机 | 70—75马力四轮驱动拖拉机 | 马恒达悦达（盐城）拖拉机有限公司 | 轮式拖拉机 | 黄海金马—704-1 | 驱动轮数：四轮驱动；发动机标定功率（kW）：51.5 | 51.5 | 23400
2374 | 动力机械 | 拖拉机 | 轮式拖拉机 | 75—80马力两轮驱动拖拉机 | 马恒达悦达（盐城）拖拉机有限公司 | 轮式拖拉机 | 黄海金马—750 | 驱动轮数：两轮驱动；发动机标定功率（kW）：55 | 55 | 18900
2375 | 动力机械 | 拖拉机 | 轮式拖拉机 | 75—80马力两轮驱动拖拉机 | 马恒达悦达（盐城）拖拉机有限公司 | 轮式拖拉机 | 黄海金马—750-1 | 驱动轮数：两轮驱动；发动机标定功率（kW）：55 | 55 | 18900
2376 | 动力机械 | 拖拉机 | 轮式拖拉机 | 75—80马力四轮驱动拖拉机 | 马恒达悦达（盐城）拖拉机有限公司 | 轮式拖拉机 | 黄海金马—754 | 驱动轮数：四轮驱动；发动机标定功率（kW）：55 | 55 | 23400
2377 | 动力机械 | 拖拉机 | 轮式拖拉机 | 75—80马力四轮驱动拖拉机 | 马恒达悦达（盐城）拖拉机有限公司 | 轮式拖拉机 | 黄海金马—754-1 | 驱动轮数：四轮驱动；发动机标定功率（kW）：55 | 55 | 23400
2378 | 动力机械 | 拖拉机 | 轮式拖拉机 | 80—85马力两轮驱动拖拉机 | 马恒达悦达（盐城）拖拉机有限公司 | 轮式拖拉机 | 黄海金马—800 | 驱动轮数：两轮驱动；发动机标定功率（kW）：59 | 59 | 19620
2379 | 动力机械 | 拖拉机 | 轮式拖拉机 | 80—85马力两轮驱动拖拉机 | 马恒达悦达（盐城）拖拉机有限公司 | 轮式拖拉机 | 黄海金马—800-1 | 驱动轮数：两轮驱动；发动机标定功率（kW）：59 | 59 | 19620
2380 | 动力机械 | 拖拉机 | 轮式拖拉机 | 80—85马力四轮驱动拖拉机 | 马恒达悦达（盐城）拖拉机有限公司 | 轮式拖拉机 | 黄海金马—804 | 驱动轮数：四轮驱动；发动机标定功率（kW）：59 | 59 | 25550
2381 | 动力机械 | 拖拉机 | 轮式拖拉机 | 80—85马力四轮驱动拖拉机 | 马恒达悦达（盐城）拖拉机有限公司 | 轮式拖拉机 | 黄海金马—804-1 | 驱动轮数：四轮驱动；发动机标定功率（kW）：59 | 59 | 25550
2382 | 动力机械 | 拖拉机 | 轮式拖拉机 | 85—90马力两轮驱动拖拉机 | 马恒达悦达（盐城）拖拉机有限公司 | 轮式拖拉机 | 黄海金马—850 | 驱动轮数：两轮驱动；发动机标定功率（kW）：62.5 | 62.5 | 20700
2383 | 动力机械 | 拖拉机 | 轮式拖拉机 | 85—90马力两轮驱动拖拉机 | 马恒达悦达（盐城）拖拉机有限公司 | 轮式拖拉机 | 黄海金马—850-1 | 驱动轮数：两轮驱动；发动机标定功率（kW）：62.5 | 62.5 | 20700
2384 | 动力机械 | 拖拉机 | 轮式拖拉机 | 85—90马力四轮驱动拖拉机 | 马恒达悦达（盐城）拖拉机有限公司 | 轮式拖拉机 | 黄海金马—854 | 驱动轮数：四轮驱动；发动机标定功率（kW）：62.5 | 62.5 | 28170
2385 | 动力机械 | 拖拉机 | 轮式拖拉机 | 85—90马力四轮驱动拖拉机 | 马恒达悦达（盐城）拖拉机有限公司 | 轮式拖拉机 | 黄海金马—854-1 | 驱动轮数：四轮驱动；发动机标定功率（kW）：62.5 | 62.5 | 28170
2386 | 动力机械 | 拖拉机 | 轮式拖拉机 | 90—95马力两轮驱动拖拉机 | 马恒达悦达（盐城）拖拉机有限公司 | 轮式拖拉机 | 黄海金马—900A | 驱动轮数：两轮驱动；发动机标定功率（kW）：66.2 | 66.2 | 22000
2387 | 动力机械 | 拖拉机 | 轮式拖拉机 | 90—95马力两轮驱动拖拉机 | 马恒达悦达（盐城）拖拉机有限公司 | 轮式拖拉机 | 黄海金马—900A-1 | 驱动轮数：两轮驱动；发动机标定功率（kW）：66.2 | 66.2 | 22000
2388 | 动力机械 | 拖拉机 | 轮式拖拉机 | 90—95马力四轮驱动拖拉机 | 马恒达悦达（盐城）拖拉机有限公司 | 轮式拖拉机 | 黄海金马—904A | 驱动轮数：四轮驱动；发动机标定功率（kW）：66.2 | 66.2 | 31500
2389 | 动力机械 | 拖拉机 | 轮式拖拉机 | 90—95马力四轮驱动拖拉机 | 马恒达悦达（盐城）拖拉机有限公司 | 轮式拖拉机 | 黄海金马—904A-1 | 驱动轮数：四轮驱动；发动机标定功率（kW）：66.2 | 66.2 | 31500
2390 | 动力机械 | 拖拉机 | 轮式拖拉机 | 90—95马力两轮驱动拖拉机 | 马恒达悦达（盐城）拖拉机有限公司 | 轮式拖拉机 | 黄海金马—900 | 驱动轮数：两轮驱动；发动机标定功率（kW）：66.2 | 66.2 | 22000
2391 | 动力机械 | 拖拉机 | 轮式拖拉机 | 90—95马力两轮驱动拖拉机 | 马恒达悦达（盐城）拖拉机有限公司 | 轮式拖拉机 | 黄海金马—900-1 | 驱动轮数：两轮驱动；发动机标定功率（kW）：66.2 | 66.2 | 22000
2392 | 动力机械 | 拖拉机 | 轮式拖拉机 | 90—95马力四轮驱动拖拉机 | 马恒达悦达（盐城）拖拉机有限公司 | 轮式拖拉机 | 黄海金马—904 | 驱动轮数：四轮驱动；发动机标定功率（kW）：66.2 | 66.2 | 31500
2393 | 动力机械 | 拖拉机 | 轮式拖拉机 | 90—95马力四轮驱动拖拉机 | 马恒达悦达（盐城）拖拉机有限公司 | 轮式拖拉机 | 黄海金马—904-1 | 驱动轮数：四轮驱动；发动机标定功率（kW）：66.2 | 66.2 | 31500
2394 | 动力机械 | 拖拉机 | 轮式拖拉机 | 100马力及以上两轮驱动拖拉机 | 马恒达悦达（盐城）拖拉机有限公司 | 轮式拖拉机 | 黄海金马—1000A | 驱动轮数：两轮驱动；发动机标定功率（kW）：73.5 | 73.5 | 24300
2395 | 动力机械 | 拖拉机 | 轮式拖拉机 | 100马力及以上两轮驱动拖拉机 | 马恒达悦达（盐城）拖拉机有限公司 | 轮式拖拉机 | 黄海金马—1000A-1 | 驱动轮数：两轮驱动；发动机标定功率（kW）：73.5 | 73.5 | 24300
2396 | 动力机械 | 拖拉机 | 轮式拖拉机 | 100—110马力四轮驱动拖拉机 | 马恒达悦达（盐城）拖拉机有限公司 | 轮式拖拉机 | 黄海金马—1004A | 驱动轮数：四轮驱动；发动机标定功率（kW）：73.5 | 73.5 | 32960
2397 | 动力机械 | 拖拉机 | 轮式拖拉机 | 100—110马力四轮驱动拖拉机 | 马恒达悦达（盐城）拖拉机有限公司 | 轮式拖拉机 | 黄海金马—1004A-1 | 驱动轮数：四轮驱动；发动机标定功率（kW）：73.5 | 73.5 | 32960
2398 | 动力机械 | 拖拉机 | 轮式拖拉机 | 100马力及以上两轮驱动拖拉机 | 马恒达悦达（盐城）拖拉机有限公司 | 轮式拖拉机 | 黄海金马—1100A | 驱动轮数：两轮驱动；发动机标定功率（kW）：81 | 81 | 24300
2399 | 动力机械 | 拖拉机 | 轮式拖拉机 | 100马力及以上两轮驱动拖拉机 | 马恒达悦达（盐城）拖拉机有限公司 | 轮式拖拉机 | 黄海金马—1100A-1 | 驱动轮数：两轮驱动；发动机标定功率（kW）：81 | 81 | 24300
2400 | 动力机械 | 拖拉机 | 轮式拖拉机 | 110—120马力四轮驱动拖拉机 | 马恒达悦达（盐城）拖拉机有限公司 | 轮式拖拉机 | 黄海金马—1104A | 驱动轮数：四轮驱动；发动机标定功率（kW）：81 | 81 | 36270
2401 | 动力机械 | 拖拉机 | 轮式拖拉机 | 110—120马力四轮驱动拖拉机 | 马恒达悦达（盐城）拖拉机有限公司 | 轮式拖拉机 | 黄海金马—1104A-1 | 驱动轮数：四轮驱动；发动机标定功率（kW）：81 | 81 | 36270
2402 | 动力机械 | 拖拉机 | 轮式拖拉机 | 100马力及以上两轮驱动拖拉机 | 马恒达悦达（盐城）拖拉机有限公司 | 轮式拖拉机 | 黄海金马—1200A | 驱动轮数：两轮驱动；发动机标定功率（kW）：88.2 | 88.2 | 24300
2403 | 动力机械 | 拖拉机 | 轮式拖拉机 | 100马力及以上两轮驱动拖拉机 | 马恒达悦达（盐城）拖拉机有限公司 | 轮式拖拉机 | 黄海金马—1200A-1 | 驱动轮数：两轮驱动；发动机标定功率（kW）：88.2 | 88.2 | 24300
2404 | 动力机械 | 拖拉机 | 轮式拖拉机 | 120—130马力四轮驱动拖拉机 | 马恒达悦达（盐城）拖拉机有限公司 | 轮式拖拉机 | 黄海金马—1204A | 驱动轮数：四轮驱动；发动机标定功率（kW）：88.2 | 88.2 | 41910
2405 | 动力机械 | 拖拉机 | 轮式拖拉机 | 120—130马力四轮驱动拖拉机 | 马恒达悦达（盐城）拖拉机有限公司 | 轮式拖拉机 | 黄海金马—1204A-1 | 驱动轮数：四轮驱动；发动机标定功率（kW）：88.2 | 88.2 | 41910
2406 | 动力机械 | 拖拉机 | 轮式拖拉机 | 120—130马力四轮驱动拖拉机 | 马恒达悦达（盐城）拖拉机有限公司 | 轮式拖拉机 | 黄海金马—1254 | 驱动轮数：四轮驱动；发动机标定功率（kW）：92 | 92 | 41910
2407 | 动力机械 | 拖拉机 | 轮式拖拉机 | 130—140马力四轮驱动拖拉机 | 马恒达悦达（盐城）拖拉机有限公司 | 轮式拖拉机 | 黄海金马—1304 | 驱动轮数：四轮驱动；发动机标定功率（kW）：95.6 | 95.6 | 53270
2408 | 动力机械 | 拖拉机 | 轮式拖拉机 | 130—140马力四轮驱动拖拉机 | 马恒达悦达（盐城）拖拉机有限公司 | 轮式拖拉机 | 黄海金马—1304A | 驱动轮数：四轮驱动；发动机标定功率（kW）：95.6 | 95.6 | 53270
2409 | 动力机械 | 拖拉机 | 轮式拖拉机 | 130—140马力四轮驱动拖拉机 | 马恒达悦达（盐城）拖拉机有限公司 | 轮式拖拉机 | 黄海金马—1304A-1 | 驱动轮数：四轮驱动；发动机标定功率（kW）：95.6 | 95.6 | 53270
2410 | 动力机械 | 拖拉机 | 轮式拖拉机 | 130—140马力四轮驱动拖拉机 | 马恒达悦达（盐城）拖拉机有限公司 | 轮式拖拉机 | 黄海金马—1354 | 驱动轮数：四轮驱动；发动机标定功率（kW）：100 | 100 | 53270
2411 | 动力机械 | 拖拉机 | 轮式拖拉机 | 140—150马力四轮驱动拖拉机 | 马恒达悦达（盐城）拖拉机有限公司 | 轮式拖拉机 | 黄海金马—1404A | 驱动轮数：四轮驱动；发动机标定功率（kW）：103 | 103 | 61670
2412 | 动力机械 | 拖拉机 | 轮式拖拉机 | 150—180马力四轮驱动拖拉机 | 马恒达悦达（盐城）拖拉机有限公司 | 轮式拖拉机 | 黄海金马—1504A | 驱动轮数：四轮驱动；发动机标定功率（kW）：110.3 | 110.3 | 68430
2413 | 动力机械 | 拖拉机 | 轮式拖拉机 | 150—180马力四轮驱动拖拉机 | 马恒达悦达（盐城）拖拉机有限公司 | 轮式拖拉机 | 黄海金马—1604 | 驱动轮数：四轮驱动；发动机标定功率（kW）：118 | 118 | 68430
2414 | 动力机械 | 拖拉机 | 轮式拖拉机 | 180—200马力四轮驱动拖拉机 | 马恒达悦达（盐城）拖拉机有限公司 | 轮式拖拉机 | 黄海金马—1804 | 驱动轮数：四轮驱动；发动机标定功率（kW）：132.3 | 132.3 | 88240
2415 | 动力机械 | 拖拉机 | 轮式拖拉机（不含皮带传动轮式拖拉机） | 210马力及以上四轮驱动拖拉机 | 中联重机股份有限公司 | 轮式拖拉机 | PL2304 | 驱动方式：四轮驱动；功率：230马力； | 172 | 162000
2416 | 动力机械 | 拖拉机 | 轮式拖拉机（不含皮带传动轮式拖拉机） | 150—180马力四轮驱动拖拉机 | 中联重机股份有限公司 | 轮式拖拉机 | RA1654 | 驱动方式：四轮驱动；功率：165马力； | 121.3 | 68430
2417 | 动力机械 | 拖拉机 | 轮式拖拉机（不含皮带传动轮式拖拉机） | 180—200马力四轮驱动拖拉机 | 中联重机股份有限公司 | 轮式拖拉机 | RA1854 | 驱动方式：四轮驱动；功率：185马力； | 136 | 88240
2418 | 动力机械 | 拖拉机 | 轮式拖拉机（不含皮带传动轮式拖拉机） | 200—210马力四轮驱动拖拉机 | 中联重机股份有限公司 | 轮式拖拉机 | RA2004 | 驱动方式：四轮驱动；功率：200马力； | 147 | 108000
2419 | 动力机械 | 拖拉机 | 轮式拖拉机（不含皮带传动轮式拖拉机） | 210马力及以上四轮驱动拖拉机 | 中联重机股份有限公司 | 轮式拖拉机 | RA2104 | 驱动方式：四轮驱动；功率：210马力； | 154 | 162000
2420 | 动力机械 | 拖拉机 | 轮式拖拉机（不含皮带传动轮式拖拉机） | 75—80马力两轮驱动拖拉机 | 中联重机股份有限公司 | 轮式拖拉机 | RC750H | 驱动方式：两轮驱动；功率：75马力； | 55.2 | 18900
2421 | 动力机械 | 拖拉机 | 轮式拖拉机（不含皮带传动轮式拖拉机） | 80—85马力两轮驱动拖拉机 | 中联重机股份有限公司 | 轮式拖拉机 | RC800 | 驱动方式：两轮驱动；功率：80马力； | 59 | 19620
2422 | 动力机械 | 拖拉机 | 轮式拖拉机（不含皮带传动轮式拖拉机） | 80—85马力两轮驱动拖拉机 | 中联重机股份有限公司 | 轮式拖拉机 | RC800-A | 驱动方式：两轮驱动；功率：80马力； | 59 | 19620
2423 | 动力机械 | 拖拉机 | 轮式拖拉机（不含皮带传动轮式拖拉机） | 80—85马力两轮驱动拖拉机 | 中联重机股份有限公司 | 轮式拖拉机 | RC800H | 驱动方式：两轮驱动；功率：80马力； | 59 | 19620
2424 | 动力机械 | 拖拉机 | 轮式拖拉机（不含皮带传动轮式拖拉机） | 80—85马力四轮驱动拖拉机 | 中联重机股份有限公司 | 轮式拖拉机 | RC804 | 驱动方式：四轮驱动；功率：80马力； | 59 | 25550
2425 | 动力机械 | 拖拉机 | 轮式拖拉机（不含皮带传动轮式拖拉机） | 80—85马力四轮驱动拖拉机 | 中联重机股份有限公司 | 轮式拖拉机 | RC804-A | 驱动方式：四轮驱动；功率：80马力； | 59 | 25550
2426 | 动力机械 | 拖拉机 | 轮式拖拉机（不含皮带传动轮式拖拉机） | 90—95马力两轮驱动拖拉机 | 中联重机股份有限公司 | 轮式拖拉机 | RC900 | 驱动方式：两轮驱动；功率：90马力； | 66.2 | 22000
2427 | 动力机械 | 拖拉机 | 轮式拖拉机（不含皮带传动轮式拖拉机） | 90—95马力两轮驱动拖拉机 | 中联重机股份有限公司 | 轮式拖拉机 | RC900-A | 驱动方式：两轮驱动；功率：90马力； | 66.2 | 22000
2428 | 动力机械 | 拖拉机 | 轮式拖拉机（不含皮带传动轮式拖拉机） | 90—95马力两轮驱动拖拉机 | 中联重机股份有限公司 | 轮式拖拉机 | RC900H | 驱动方式：两轮驱动；功率：90马力； | 66.2 | 22000
2429 | 动力机械 | 拖拉机 | 轮式拖拉机（不含皮带传动轮式拖拉机） | 90—95马力四轮驱动拖拉机 | 中联重机股份有限公司 | 轮式拖拉机 | RC904 | 驱动方式：四轮驱动；功率：90马力； | 66.2 | 31500
2430 | 动力机械 | 拖拉机 | 轮式拖拉机（不含皮带传动轮式拖拉机） | 90—95马力四轮驱动拖拉机 | 中联重机股份有限公司 | 轮式拖拉机 | RC904-A | 驱动方式：四轮驱动；功率：90马力； | 66.2 | 31500
2431 | 动力机械 | 拖拉机 | 轮式拖拉机（不含皮带传动轮式拖拉机） | 95—100马力两轮驱动拖拉机 | 中联重机股份有限公司 | 轮式拖拉机 | RC950 | 驱动方式：两轮驱动；功率：95马力； | 70 | 23400
2432 | 动力机械 | 拖拉机 | 轮式拖拉机（不含皮带传动轮式拖拉机） | 95—100马力两轮驱动拖拉机 | 中联重机股份有限公司 | 轮式拖拉机 | RC950-A | 驱动方式：两轮驱动；功率：95马力； | 70 | 23400
2433 | 动力机械 | 拖拉机 | 轮式拖拉机（不含皮带传动轮式拖拉机） | 95—100马力四轮驱动拖拉机 | 中联重机股份有限公司 | 轮式拖拉机 | RC954 | 驱动方式：四轮驱动；功率：95马力； | 70 | 33210
2434 | 动力机械 | 拖拉机 | 轮式拖拉机（不含皮带传动轮式拖拉机） | 95—100马力四轮驱动拖拉机 | 中联重机股份有限公司 | 轮式拖拉机 | RC954-A | 驱动方式：四轮驱动；功率：95马力； | 70 | 33210
2435 | 动力机械 | 拖拉机 | 轮式拖拉机（不含皮带传动轮式拖拉机） | 100马力及以上两轮驱动拖拉机 | 中联重机股份有限公司 | 轮式拖拉机 | RC1000 | 驱动方式：两轮驱动；功率：100马力； | 73.5 | 24300
2436 | 动力机械 | 拖拉机 | 轮式拖拉机（不含皮带传动轮式拖拉机） | 100马力及以上两轮驱动拖拉机 | 中联重机股份有限公司 | 轮式拖拉机 | RC1000-A | 驱动方式：两轮驱动；功率：100马力； | 73.5 | 24300
2437 | 动力机械 | 拖拉机 | 轮式拖拉机（不含皮带传动轮式拖拉机） | 100—110马力四轮驱动拖拉机 | 中联重机股份有限公司 | 轮式拖拉机 | RC1004 | 驱动方式：四轮驱动；功率：100马力； | 73.5 | 32960
2438 | 动力机械 | 拖拉机 | 轮式拖拉机（不含皮带传动轮式拖拉机） | 100—110马力四轮驱动拖拉机 | 中联重机股份有限公司 | 轮式拖拉机 | RC1004-A | 驱动方式：四轮驱动；功率：100马力； | 73.5 | 32960
2439 | 动力机械 | 拖拉机 | 轮式拖拉机（不含皮带传动轮式拖拉机） | 100马力及以上两轮驱动拖拉机 | 中联重机股份有限公司 | 轮式拖拉机 | RC1100 | 驱动方式：两轮驱动；功率：110马力； | 81 | 24300
2440 | 动力机械 | 拖拉机 | 轮式拖拉机（不含皮带传动轮式拖拉机） | 100马力及以上两轮驱动拖拉机 | 中联重机股份有限公司 | 轮式拖拉机 | RC1100-A | 驱动方式：两轮驱动；功率：110马力； | 81 | 24300
2441 | 动力机械 | 拖拉机 | 轮式拖拉机（不含皮带传动轮式拖拉机） | 100马力及以上两轮驱动拖拉机 | 中联重机股份有限公司 | 轮式拖拉机 | RC1100-F | 驱动方式：两轮驱动；功率：110马力； | 81 | 24300
2442 | 动力机械 | 拖拉机 | 轮式拖拉机（不含皮带传动轮式拖拉机） | 100马力及以上两轮驱动拖拉机 | 中联重机股份有限公司 | 轮式拖拉机 | RC1100-FA | 驱动方式：两轮驱动；功率：110马力； | 81 | 24300
2443 | 动力机械 | 拖拉机 | 轮式拖拉机（不含皮带传动轮式拖拉机） | 110—120马力四轮驱动拖拉机 | 中联重机股份有限公司 | 轮式拖拉机 | RC1104 | 驱动方式：四轮驱动；功率：110马力； | 81 | 36270
2444 | 动力机械 | 拖拉机 | 轮式拖拉机（不含皮带传动轮式拖拉机） | 110—120马力四轮驱动拖拉机 | 中联重机股份有限公司 | 轮式拖拉机 | RC1104-A | 驱动方式：四轮驱动；功率：110马力； | 81 | 36270
2445 | 动力机械 | 拖拉机 | 轮式拖拉机（不含皮带传动轮式拖拉机） | 110—120马力四轮驱动拖拉机 | 中联重机股份有限公司 | 轮式拖拉机 | RC1104-F | 驱动方式：四轮驱动；功率：110马力； | 81 | 36270
2446 | 动力机械 | 拖拉机 | 轮式拖拉机（不含皮带传动轮式拖拉机） | 110—120马力四轮驱动拖拉机 | 中联重机股份有限公司 | 轮式拖拉机 | RC1104-FA | 驱动方式：四轮驱动；功率：110马力； | 81 | 36270
2447 | 动力机械 | 拖拉机 | 轮式拖拉机（不含皮带传动轮式拖拉机） | 100马力及以上两轮驱动拖拉机 | 中联重机股份有限公司 | 轮式拖拉机 | RC1200 | 驱动方式：两轮驱动；功率：120马力； | 88.2 | 24300
2448 | 动力机械 | 拖拉机 | 轮式拖拉机（不含皮带传动轮式拖拉机） | 100马力及以上两轮驱动拖拉机 | 中联重机股份有限公司 | 轮式拖拉机 | RC1200-A | 驱动方式：两轮驱动；功率：120马力； | 88.2 | 24300
2449 | 动力机械 | 拖拉机 | 轮式拖拉机（不含皮带传动轮式拖拉机） | 100马力及以上两轮驱动拖拉机 | 中联重机股份有限公司 | 轮式拖拉机 | RC1200-F | 驱动方式：两轮驱动；功率：120马力； | 88.2 | 24300
2450 | 动力机械 | 拖拉机 | 轮式拖拉机（不含皮带传动轮式拖拉机） | 100马力及以上两轮驱动拖拉机 | 中联重机股份有限公司 | 轮式拖拉机 | RC1200-FA | 驱动方式：两轮驱动；功率：120马力； | 88.2 | 24300
2451 | 动力机械 | 拖拉机 | 轮式拖拉机（不含皮带传动轮式拖拉机） | 120—130马力四轮驱动拖拉机 | 中联重机股份有限公司 | 轮式拖拉机 | RC1204 | 驱动方式：四轮驱动；功率：120马力； | 88.2 | 41910
2452 | 动力机械 | 拖拉机 | 轮式拖拉机（不含皮带传动轮式拖拉机） | 120—130马力四轮驱动拖拉机 | 中联重机股份有限公司 | 轮式拖拉机 | RC1204-A | 驱动方式：四轮驱动；功率：120马力； | 88.2 | 41910
2453 | 动力机械 | 拖拉机 | 轮式拖拉机（不含皮带传动轮式拖拉机） | 120—130马力四轮驱动拖拉机 | 中联重机股份有限公司 | 轮式拖拉机 | RC1204-F | 驱动方式：四轮驱动；功率：120马力； | 88.2 | 41910
2454 | 动力机械 | 拖拉机 | 轮式拖拉机（不含皮带传动轮式拖拉机） | 120—130马力四轮驱动拖拉机 | 中联重机股份有限公司 | 轮式拖拉机 | RC1204-FA | 驱动方式：四轮驱动；功率：120马力； | 88.2 | 41910
2455 | 动力机械 | 拖拉机 | 轮式拖拉机（不含皮带传动轮式拖拉机） | 130—140马力四轮驱动拖拉机 | 中联重机股份有限公司 | 轮式拖拉机 | RC1304-F | 驱动方式：四轮驱动；功率：130马力； | 95.6 | 53270
2456 | 动力机械 | 拖拉机 | 轮式拖拉机（不含皮带传动轮式拖拉机） | 130—140马力四轮驱动拖拉机 | 中联重机股份有限公司 | 轮式拖拉机 | RC1304-FA | 驱动方式：四轮驱动；功率：130马力； | 95.6 | 53270
2457 | 动力机械 | 拖拉机 | 轮式拖拉机（不含皮带传动轮式拖拉机） | 100马力及以上两轮驱动拖拉机 | 中联重机股份有限公司 | 轮式拖拉机 | RC1300-F | 驱动方式：两轮驱动；功率：130马力； | 95.6 | 24300
2458 | 动力机械 | 拖拉机 | 轮式拖拉机（不含皮带传动轮式拖拉机） | 100马力及以上两轮驱动拖拉机 | 中联重机股份有限公司 | 轮式拖拉机 | RC1300-FA | 驱动方式：两轮驱动；功率：130马力； | 95.6 | 24300
2459 | 动力机械 | 拖拉机 | 轮式拖拉机（不含皮带传动轮式拖拉机） | 130—140马力四轮驱动拖拉机 | 中联重机股份有限公司 | 轮式拖拉机 | RC1304 | 驱动方式：四轮驱动；功率：130马力； | 95.6 | 53270
2460 | 动力机械 | 拖拉机 | 轮式拖拉机（不含皮带传动轮式拖拉机） | 130—140马力四轮驱动拖拉机 | 中联重机股份有限公司 | 轮式拖拉机 | RC1304-A | 驱动方式：四轮驱动；功率：130马力； | 95.6 | 53270
2461 | 动力机械 | 拖拉机 | 轮式拖拉机（不含皮带传动轮式拖拉机） | 100马力及以上两轮驱动拖拉机 | 中联重机股份有限公司 | 轮式拖拉机 | RC1300 | 驱动方式：两轮驱动；功率：130马力； | 95.6 | 24300
2462 | 动力机械 | 拖拉机 | 轮式拖拉机（不含皮带传动轮式拖拉机） | 100马力及以上两轮驱动拖拉机 | 中联重机股份有限公司 | 轮式拖拉机 | RC1300-A | 驱动方式：两轮驱动；功率：130马力； | 95.6 | 24300
2463 | 动力机械 | 拖拉机 | 轮式拖拉机（不含皮带传动轮式拖拉机） | 30—35马力两轮驱动拖拉机 | 中联重机股份有限公司 | 轮式拖拉机 | RD300-B | 驱动方式：两轮驱动；功率：30马力； | 22.1 | 5220
2464 | 动力机械 | 拖拉机 | 轮式拖拉机（不含皮带传动轮式拖拉机） | 30—35马力四轮驱动拖拉机 | 中联重机股份有限公司 | 轮式拖拉机 | RD304-B | 驱动方式：四轮驱动；功率：30马力； | 22.1 | 5330
2465 | 动力机械 | 拖拉机 | 轮式拖拉机（不含皮带传动轮式拖拉机） | 30—35马力两轮驱动拖拉机 | 中联重机股份有限公司 | 轮式拖拉机 | RD300-B2 | 驱动方式：两轮驱动；功率：30马力； | 22.1 | 5220
2466 | 动力机械 | 拖拉机 | 轮式拖拉机（不含皮带传动轮式拖拉机） | 30—35马力四轮驱动拖拉机 | 中联重机股份有限公司 | 轮式拖拉机 | RD304-B2 | 驱动方式：四轮驱动；功率：30马力； | 22.1 | 5330
2467 | 动力机械 | 拖拉机 | 轮式拖拉机（不含皮带传动轮式拖拉机） | 35—40马力两轮驱动拖拉机 | 中联重机股份有限公司 | 轮式拖拉机 | RD350-B | 驱动方式：两轮驱动；功率：35马力； | 25.74 | 5820
2468 | 动力机械 | 拖拉机 | 轮式拖拉机（不含皮带传动轮式拖拉机） | 35—40马力四轮驱动拖拉机 | 中联重机股份有限公司 | 轮式拖拉机 | RD354-B | 驱动方式：四轮驱动；功率：35马力； | 25.74 | 6000
2469 | 动力机械 | 拖拉机 | 轮式拖拉机（不含皮带传动轮式拖拉机） | 40—45马力两轮驱动拖拉机 | 中联重机股份有限公司 | 轮式拖拉机 | RD400-B | 驱动方式：两轮驱动；功率：40马力； | 29.4 | 8700
2470 | 动力机械 | 拖拉机 | 轮式拖拉机（不含皮带传动轮式拖拉机） | 40—45马力四轮驱动拖拉机 | 中联重机股份有限公司 | 轮式拖拉机 | RD404-B | 驱动方式：四轮驱动；功率：40马力； | 29.4 | 11300
2471 | 动力机械 | 拖拉机 | 轮式拖拉机（不含皮带传动轮式拖拉机） | 40—45马力四轮驱动拖拉机 | 中联重机股份有限公司 | 轮式拖拉机 | RD404L | 驱动方式：四轮驱动；功率：40马力； | 29.4 | 11300
2472 | 动力机械 | 拖拉机 | 轮式拖拉机（不含皮带传动轮式拖拉机） | 45—50马力两轮驱动拖拉机 | 中联重机股份有限公司 | 轮式拖拉机 | RD450-B | 驱动方式：两轮驱动；功率：45马力； | 33.1 | 9300
2473 | 动力机械 | 拖拉机 | 轮式拖拉机（不含皮带传动轮式拖拉机） | 45—50马力四轮驱动拖拉机 | 中联重机股份有限公司 | 轮式拖拉机 | RD454-B | 驱动方式：四轮驱动；功率：45马力； | 33.1 | 12800
2474 | 动力机械 | 拖拉机 | 轮式拖拉机（不含皮带传动轮式拖拉机） | 50—55马力四轮驱动拖拉机 | 中联重机股份有限公司 | 轮式拖拉机 | RD504L | 驱动方式：四轮驱动；功率：50马力； | 36.8 | 14000
2475 | 动力机械 | 拖拉机 | 轮式拖拉机（不含皮带传动轮式拖拉机） | 30—35马力两轮驱动拖拉机 | 中联重机股份有限公司 | 轮式拖拉机 | RF300-B | 驱动方式：两轮驱动；功率：30马力； | 22.1 | 5220
2476 | 动力机械 | 拖拉机 | 轮式拖拉机（不含皮带传动轮式拖拉机） | 30—35马力四轮驱动拖拉机 | 中联重机股份有限公司 | 轮式拖拉机 | RF304-B | 驱动方式：四轮驱动；功率：30马力； | 22.1 | 5330
2477 | 动力机械 | 拖拉机 | 轮式拖拉机（不含皮带传动轮式拖拉机） | 30—35马力两轮驱动拖拉机 | 中联重机股份有限公司 | 轮式拖拉机 | RF320-B | 驱动方式：两轮驱动；功率：32马力； | 23.53 | 5220
2478 | 动力机械 | 拖拉机 | 轮式拖拉机（不含皮带传动轮式拖拉机） | 30—35马力四轮驱动拖拉机 | 中联重机股份有限公司 | 轮式拖拉机 | RF324-B | 驱动方式：四轮驱动；功率：32马力； | 23.53 | 5330
2479 | 动力机械 | 拖拉机 | 轮式拖拉机（不含皮带传动轮式拖拉机） | 35—40马力两轮驱动拖拉机 | 中联重机股份有限公司 | 轮式拖拉机 | RF350-B | 驱动方式：两轮驱动；功率：35马力； | 25.7 | 5820
2480 | 动力机械 | 拖拉机 | 轮式拖拉机（不含皮带传动轮式拖拉机） | 35—40马力四轮驱动拖拉机 | 中联重机股份有限公司 | 轮式拖拉机 | RF354-B | 驱动方式：四轮驱动；功率：35马力； | 25.7 | 6000
2481 | 动力机械 | 拖拉机 | 轮式拖拉机（不含皮带传动轮式拖拉机） | 40—45马力两轮驱动拖拉机 | 中联重机股份有限公司 | 轮式拖拉机 | RF400-B | 驱动方式：两轮驱动；功率：40马力； | 29.4 | 8700
2482 | 动力机械 | 拖拉机 | 轮式拖拉机（不含皮带传动轮式拖拉机） | 40—45马力四轮驱动拖拉机 | 中联重机股份有限公司 | 轮式拖拉机 | RF404-B | 驱动方式：四轮驱动；功率：40马力； | 29.4 | 11300
2483 | 动力机械 | 拖拉机 | 轮式拖拉机（不含皮带传动轮式拖拉机） | 40—45马力四轮驱动拖拉机 | 中联重机股份有限公司 | 轮式拖拉机 | RF404-2 | 驱动方式：四轮驱动；功率：40马力； | 29.4 | 11300
2484 | 动力机械 | 拖拉机 | 轮式拖拉机（不含皮带传动轮式拖拉机） | 40—45马力四轮驱动拖拉机 | 中联重机股份有限公司 | 轮式拖拉机 | RF404-A2 | 驱动方式：四轮驱动；功率：40马力； | 29.4 | 11300
2485 | 动力机械 | 拖拉机 | 轮式拖拉机（不含皮带传动轮式拖拉机） | 45—50马力两轮驱动拖拉机 | 中联重机股份有限公司 | 轮式拖拉机 | RF450-B | 驱动方式：两轮驱动；功率：45马力； | 33.1 | 9300
2486 | 动力机械 | 拖拉机 | 轮式拖拉机（不含皮带传动轮式拖拉机） | 45—50马力四轮驱动拖拉机 | 中联重机股份有限公司 | 轮式拖拉机 | RF454-B | 驱动方式：四轮驱动；功率：45马力； | 33.1 | 12800
2487 | 动力机械 | 拖拉机 | 轮式拖拉机（不含皮带传动轮式拖拉机） | 45—50马力四轮驱动拖拉机 | 中联重机股份有限公司 | 轮式拖拉机 | RF454-2 | 驱动方式：四轮驱动；功率：45马力； | 33.1 | 12800
2488 | 动力机械 | 拖拉机 | 轮式拖拉机（不含皮带传动轮式拖拉机） | 45—50马力四轮驱动拖拉机 | 中联重机股份有限公司 | 轮式拖拉机 | RF454-A2 | 驱动方式：四轮驱动；功率：45马力； | 33.1 | 12800
2489 | 动力机械 | 拖拉机 | 轮式拖拉机（不含皮带传动轮式拖拉机） | 50—55马力两轮驱动拖拉机 | 中联重机股份有限公司 | 轮式拖拉机 | RF500-A | 驱动方式：两轮驱动；功率：50马力； | 36.8 | 10560
2490 | 动力机械 | 拖拉机 | 轮式拖拉机（不含皮带传动轮式拖拉机） | 50—55马力四轮驱动拖拉机 | 中联重机股份有限公司 | 轮式拖拉机 | RF504-A | 驱动方式：四轮驱动；功率：50马力； | 36.8 | 14000
2491 | 动力机械 | 拖拉机 | 轮式拖拉机（不含皮带传动轮式拖拉机） | 50—55马力四轮驱动拖拉机 | 中联重机股份有限公司 | 轮式拖拉机 | RF504-2 | 驱动方式：四轮驱动；功率：50马力； | 36.8 | 14000
2492 | 动力机械 | 拖拉机 | 轮式拖拉机（不含皮带传动轮式拖拉机） | 50—55马力四轮驱动拖拉机 | 中联重机股份有限公司 | 轮式拖拉机 | RF504-A2 | 驱动方式：四轮驱动；功率：50马力； | 36.8 | 14000
2493 | 动力机械 | 拖拉机 | 轮式拖拉机（不含皮带传动轮式拖拉机） | 55—60马力两轮驱动拖拉机 | 中联重机股份有限公司 | 轮式拖拉机 | RF550 | 驱动方式：两轮驱动；功率：55马力； | 40.5 | 13600
2494 | 动力机械 | 拖拉机 | 轮式拖拉机（不含皮带传动轮式拖拉机） | 55—60马力两轮驱动拖拉机 | 中联重机股份有限公司 | 轮式拖拉机 | RF550-A | 驱动方式：两轮驱动；功率：55马力； | 40.5 | 13600
2495 | 动力机械 | 拖拉机 | 轮式拖拉机（不含皮带传动轮式拖拉机） | 55—60马力四轮驱动拖拉机 | 中联重机股份有限公司 | 轮式拖拉机 | RF554 | 驱动方式：四轮驱动；功率：55马力； | 40.5 | 15700
2496 | 动力机械 | 拖拉机 | 轮式拖拉机（不含皮带传动轮式拖拉机） | 55—60马力四轮驱动拖拉机 | 中联重机股份有限公司 | 轮式拖拉机 | RF554-A | 驱动方式：四轮驱动；功率：55马力； | 40.5 | 15700
2497 | 动力机械 | 拖拉机 | 轮式拖拉机（不含皮带传动轮式拖拉机） | 55—60马力四轮驱动拖拉机 | 中联重机股份有限公司 | 轮式拖拉机 | RF554-2 | 驱动方式：四轮驱动；功率：55马力； | 40.5 | 15700
2498 | 动力机械 | 拖拉机 | 轮式拖拉机（不含皮带传动轮式拖拉机） | 55—60马力四轮驱动拖拉机 | 中联重机股份有限公司 | 轮式拖拉机 | RF554-A2 | 驱动方式：四轮驱动；功率：55马力； | 40.5 | 15700
2499 | 动力机械 | 拖拉机 | 轮式拖拉机（不含皮带传动轮式拖拉机） | 60—65马力四轮驱动拖拉机 | 中联重机股份有限公司 | 轮式拖拉机 | RF604L | 驱动方式：四轮驱动；功率：60马力； | 44.2 | 19500
2500 | 动力机械 | 拖拉机 | 轮式拖拉机（不含皮带传动轮式拖拉机） | 60—65马力两轮驱动拖拉机 | 中联重机股份有限公司 | 轮式拖拉机 | RF600L | 驱动方式：两轮驱动；功率：60马力； | 44.2 | 16650
2501 | 动力机械 | 拖拉机 | 轮式拖拉机（不含皮带传动轮式拖拉机） | 150—180马力四轮驱动拖拉机 | 中联重机股份有限公司 | 轮式拖拉机 | RG1504 | 驱动方式：四轮驱动；功率：150马力； | 110.3 | 68430
2502 | 动力机械 | 拖拉机 | 轮式拖拉机（不含皮带传动轮式拖拉机） | 40—45马力两轮驱动拖拉机 | 中联重机股份有限公司 | 轮式拖拉机 | RK400 | 驱动方式：两轮驱动；功率：40马力； | 29.4 | 8700
2503 | 动力机械 | 拖拉机 | 轮式拖拉机（不含皮带传动轮式拖拉机） | 40—45马力四轮驱动拖拉机 | 中联重机股份有限公司 | 轮式拖拉机 | RK404 | 驱动方式：四轮驱动；功率：40马力； | 29.4 | 11300
2504 | 动力机械 | 拖拉机 | 轮式拖拉机（不含皮带传动轮式拖拉机） | 40—45马力四轮驱动拖拉机 | 中联重机股份有限公司 | 轮式拖拉机 | RK404-A | 驱动方式：四轮驱动；功率：40马力； | 29.4 | 11300
2505 | 动力机械 | 拖拉机 | 轮式拖拉机（不含皮带传动轮式拖拉机） | 40—45马力两轮驱动拖拉机 | 中联重机股份有限公司 | 轮式拖拉机 | RK400-A | 驱动方式：两轮驱动；功率：40马力； | 29.4 | 8700
2506 | 动力机械 | 拖拉机 | 轮式拖拉机（不含皮带传动轮式拖拉机） | 40—45马力四轮驱动拖拉机 | 中联重机股份有限公司 | 轮式拖拉机 | RK404-B | 驱动方式：四轮驱动；功率：40马力； | 29.4 | 11300
2507 | 动力机械 | 拖拉机 | 轮式拖拉机（不含皮带传动轮式拖拉机） | 40—45马力两轮驱动拖拉机 | 中联重机股份有限公司 | 轮式拖拉机 | RK400-B | 驱动方式：两轮驱动；功率：40马力； | 29.4 | 8700
2508 | 动力机械 | 拖拉机 | 轮式拖拉机（不含皮带传动轮式拖拉机） | 45—50马力四轮驱动拖拉机 | 中联重机股份有限公司 | 轮式拖拉机 | RK454 | 驱动方式：四轮驱动；功率：45马力 | 33.1 | 12800
2509 | 动力机械 | 拖拉机 | 轮式拖拉机（不含皮带传动轮式拖拉机） | 45—50马力两轮驱动拖拉机 | 中联重机股份有限公司 | 轮式拖拉机 | RK450 | 驱动方式：两轮驱动；功率：45马力； | 33.1 | 9300
2510 | 动力机械 | 拖拉机 | 轮式拖拉机（不含皮带传动轮式拖拉机） | 45—50马力四轮驱动拖拉机 | 中联重机股份有限公司 | 轮式拖拉机 | RK454-A | 驱动方式：四轮驱动；功率：45马力； | 33.1 | 12800
2511 | 动力机械 | 拖拉机 | 轮式拖拉机（不含皮带传动轮式拖拉机） | 45—50马力两轮驱动拖拉机 | 中联重机股份有限公司 | 轮式拖拉机 | RK450-A | 驱动方式：两轮驱动；功率：45马力； | 33.1 | 9300
2512 | 动力机械 | 拖拉机 | 轮式拖拉机（不含皮带传动轮式拖拉机） | 45—50马力四轮驱动拖拉机 | 中联重机股份有限公司 | 轮式拖拉机 | RK454-B | 驱动方式：四轮驱动；功率：45马力； | 33.1 | 12800
2513 | 动力机械 | 拖拉机 | 轮式拖拉机（不含皮带传动轮式拖拉机） | 45—50马力两轮驱动拖拉机 | 中联重机股份有限公司 | 轮式拖拉机 | RK450-B | 驱动方式：两轮驱动；功率：45马力； | 33.1 | 9300
2514 | 动力机械 | 拖拉机 | 轮式拖拉机（不含皮带传动轮式拖拉机） | 50—55马力四轮驱动拖拉机 | 中联重机股份有限公司 | 轮式拖拉机 | RK504 | 驱动方式：四轮驱动；功率：50马力； | 36.8 | 14000
2515 | 动力机械 | 拖拉机 | 轮式拖拉机（不含皮带传动轮式拖拉机） | 50—55马力四轮驱动拖拉机 | 中联重机股份有限公司 | 轮式拖拉机 | RK504-A | 驱动方式：四轮驱动；功率：50马力； | 36.8 | 14000
2516 | 动力机械 | 拖拉机 | 轮式拖拉机（不含皮带传动轮式拖拉机） | 50—55马力两轮驱动拖拉机 | 中联重机股份有限公司 | 轮式拖拉机 | RK500 | 驱动方式：两轮驱动；功率：50马力； | 36.8 | 10560
2517 | 动力机械 | 拖拉机 | 轮式拖拉机（不含皮带传动轮式拖拉机） | 50—55马力两轮驱动拖拉机 | 中联重机股份有限公司 | 轮式拖拉机 | RK500-A | 驱动方式：两轮驱动；功率：50马力； | 36.8 | 10560
2518 | 动力机械 | 拖拉机 | 轮式拖拉机（不含皮带传动轮式拖拉机） | 55—60马力四轮驱动拖拉机 | 中联重机股份有限公司 | 轮式拖拉机 | RK554 | 驱动方式：四轮驱动；功率：55马力； | 40.5 | 15700
2519 | 动力机械 | 拖拉机 | 轮式拖拉机（不含皮带传动轮式拖拉机） | 55—60马力两轮驱动拖拉机 | 中联重机股份有限公司 | 轮式拖拉机 | RK550 | 驱动方式：两轮驱动；功率：55马力； | 40.5 | 13600
2520 | 动力机械 | 拖拉机 | 轮式拖拉机（不含皮带传动轮式拖拉机） | 55—60马力四轮驱动拖拉机 | 中联重机股份有限公司 | 轮式拖拉机 | RK554-A | 驱动方式：四轮驱动；功率：55马力； | 40.5 | 15700
2521 | 动力机械 | 拖拉机 | 轮式拖拉机（不含皮带传动轮式拖拉机） | 55—60马力两轮驱动拖拉机 | 中联重机股份有限公司 | 轮式拖拉机 | RK550-A | 驱动方式：两轮驱动；功率：55马力； | 40.5 | 13600
2522 | 动力机械 | 拖拉机 | 轮式拖拉机（不含皮带传动轮式拖拉机） | 60—65马力四轮驱动拖拉机 | 中联重机股份有限公司 | 轮式拖拉机 | RK604-2 | 驱动方式：四轮驱动；功率：60马力； | 44.2 | 19500
2523 | 动力机械 | 拖拉机 | 轮式拖拉机（不含皮带传动轮式拖拉机） | 60—65马力四轮驱动拖拉机 | 中联重机股份有限公司 | 轮式拖拉机 | RK604-A2 | 驱动方式：四轮驱动；功率：60马力； | 44.2 | 19500
2524 | 动力机械 | 拖拉机 | 轮式拖拉机（不含皮带传动轮式拖拉机） | 60—65马力四轮驱动拖拉机 | 中联重机股份有限公司 | 轮式拖拉机 | RK604 | 驱动方式：四轮驱动；功率：60马力； | 44.2 | 19500
2525 | 动力机械 | 拖拉机 | 轮式拖拉机（不含皮带传动轮式拖拉机） | 60—65马力四轮驱动拖拉机 | 中联重机股份有限公司 | 轮式拖拉机 | RK604-A | 驱动方式：四轮驱动；功率：60马力； | 44.2 | 19500
2526 | 动力机械 | 拖拉机 | 轮式拖拉机（不含皮带传动轮式拖拉机） | 60—65马力两轮驱动拖拉机 | 中联重机股份有限公司 | 轮式拖拉机 | RK600 | 驱动方式：两轮驱动；功率：60马力； | 44.2 | 16650
2527 | 动力机械 | 拖拉机 | 轮式拖拉机（不含皮带传动轮式拖拉机） | 60—65马力两轮驱动拖拉机 | 中联重机股份有限公司 | 轮式拖拉机 | RK600-A | 驱动方式：两轮驱动；功率：60马力； | 44.2 | 16650
2528 | 动力机械 | 拖拉机 | 轮式拖拉机（不含皮带传动轮式拖拉机） | 60—65马力两轮驱动拖拉机 | 中联重机股份有限公司 | 轮式拖拉机 | RK600H | 驱动方式：两轮驱动；功率：60马力； | 44.2 | 16650
2529 | 动力机械 | 拖拉机 | 轮式拖拉机（不含皮带传动轮式拖拉机） | 65—70马力四轮驱动拖拉机 | 中联重机股份有限公司 | 轮式拖拉机 | RK654 | 驱动方式：四轮驱动；功率：65马力； | 48 | 21180
2530 | 动力机械 | 拖拉机 | 轮式拖拉机（不含皮带传动轮式拖拉机） | 65—70马力四轮驱动拖拉机 | 中联重机股份有限公司 | 轮式拖拉机 | RK654-A | 驱动方式：四轮驱动；功率：65马力； | 48 | 21180
2531 | 动力机械 | 拖拉机 | 轮式拖拉机（不含皮带传动轮式拖拉机） | 70—75马力两轮驱动拖拉机 | 中联重机股份有限公司 | 轮式拖拉机 | RK700H | 驱动方式：两轮驱动；功率：70马力； | 51.5 | 18000
2532 | 动力机械 | 拖拉机 | 轮式拖拉机（不含皮带传动轮式拖拉机） | 70—75马力两轮驱动拖拉机 | 中联重机股份有限公司 | 轮式拖拉机 | RK700 | 驱动方式：两轮驱动；功率：70马力； | 51.5 | 18000
2533 | 动力机械 | 拖拉机 | 轮式拖拉机（不含皮带传动轮式拖拉机） | 70—75马力两轮驱动拖拉机 | 中联重机股份有限公司 | 轮式拖拉机 | RK700-A | 驱动方式：两轮驱动；功率：70马力； | 51.5 | 18000
2534 | 动力机械 | 拖拉机 | 轮式拖拉机（不含皮带传动轮式拖拉机） | 70—75马力四轮驱动拖拉机 | 中联重机股份有限公司 | 轮式拖拉机 | RK704 | 驱动方式：四轮驱动；功率：70马力； | 51.5 | 23400
2535 | 动力机械 | 拖拉机 | 轮式拖拉机（不含皮带传动轮式拖拉机） | 70—75马力四轮驱动拖拉机 | 中联重机股份有限公司 | 轮式拖拉机 | RK704-A | 驱动方式：四轮驱动；功率：70马力； | 51.5 | 23400
2536 | 动力机械 | 拖拉机 | 轮式拖拉机（不含皮带传动轮式拖拉机） | 75—80马力两轮驱动拖拉机 | 中联重机股份有限公司 | 轮式拖拉机 | RK750 | 驱动方式：两轮驱动；功率：75马力； | 55.2 | 18900
2537 | 动力机械 | 拖拉机 | 轮式拖拉机（不含皮带传动轮式拖拉机） | 75—80马力两轮驱动拖拉机 | 中联重机股份有限公司 | 轮式拖拉机 | RK750-A | 驱动方式：两轮驱动；功率：75马力； | 55.2 | 18900
2538 | 动力机械 | 拖拉机 | 轮式拖拉机（不含皮带传动轮式拖拉机） | 75—80马力两轮驱动拖拉机 | 中联重机股份有限公司 | 轮式拖拉机 | RK750H | 驱动方式：两轮驱动；功率：75马力； | 55.2 | 18900
2539 | 动力机械 | 拖拉机 | 轮式拖拉机（不含皮带传动轮式拖拉机） | 75—80马力四轮驱动拖拉机 | 中联重机股份有限公司 | 轮式拖拉机 | RK754 | 驱动方式：四轮驱动；功率：75马力 | 55.2 | 23400
2540 | 动力机械 | 拖拉机 | 轮式拖拉机（不含皮带传动轮式拖拉机） | 75—80马力四轮驱动拖拉机 | 中联重机股份有限公司 | 轮式拖拉机 | RK754-A | 驱动方式：四轮驱动；功率：75马力 | 55.2 | 23400
2541 | 动力机械 | 拖拉机 | 轮式拖拉机（不含皮带传动轮式拖拉机） | 80—85马力四轮驱动拖拉机 | 中联重机股份有限公司 | 轮式拖拉机 | RK804 | 驱动方式：四轮驱动；功率：80马力 | 59 | 25550
2542 | 动力机械 | 拖拉机 | 轮式拖拉机（不含皮带传动轮式拖拉机） | 80—85马力四轮驱动拖拉机 | 中联重机股份有限公司 | 轮式拖拉机 | RK804-A | 驱动方式：四轮驱动；功率：80马力 | 59 | 25550
2543 | 动力机械 | 拖拉机 | 轮式拖拉机（不含皮带传动轮式拖拉机） | 80—85马力两轮驱动拖拉机 | 中联重机股份有限公司 | 轮式拖拉机 | RK800 | 驱动方式：两轮驱动；功率：80马力； | 59 | 19620
2544 | 动力机械 | 拖拉机 | 轮式拖拉机（不含皮带传动轮式拖拉机） | 80—85马力两轮驱动拖拉机 | 中联重机股份有限公司 | 轮式拖拉机 | RK800-A | 驱动方式：两轮驱动；功率：80马力； | 59 | 19620
2545 | 动力机械 | 拖拉机 | 轮式拖拉机（不含皮带传动轮式拖拉机） | 85—90马力四轮驱动拖拉机 | 中联重机股份有限公司 | 轮式拖拉机 | RK854 | 驱动方式：四轮驱动；功率：85马力 | 62.5 | 28170
2546 | 动力机械 | 拖拉机 | 轮式拖拉机（不含皮带传动轮式拖拉机） | 85—90马力四轮驱动拖拉机 | 中联重机股份有限公司 | 轮式拖拉机 | RK854-A | 驱动方式：四轮驱动；功率：85马力 | 62.5 | 28170
2547 | 动力机械 | 拖拉机 | 轮式拖拉机（不含皮带传动轮式拖拉机） | 55—60马力四轮驱动拖拉机 | 中联重机股份有限公司 | 轮式拖拉机 | RM554 | 驱动方式：四轮驱动；功率：55马力； | 40.5 | 15700
2548 | 动力机械 | 拖拉机 | 轮式拖拉机（不含皮带传动轮式拖拉机） | 55—60马力四轮驱动拖拉机 | 中联重机股份有限公司 | 轮式拖拉机 | RM554-A | 驱动方式：四轮驱动；功率：55马力； | 40.5 | 15700
2549 | 动力机械 | 拖拉机 | 轮式拖拉机（不含皮带传动轮式拖拉机） | 55—60马力四轮驱动拖拉机 | 中联重机股份有限公司 | 轮式拖拉机 | RM554-2 | 驱动方式：四轮驱动；功率：55马力 | 40.5 | 15700
2550 | 动力机械 | 拖拉机 | 轮式拖拉机（不含皮带传动轮式拖拉机） | 55—60马力四轮驱动拖拉机 | 中联重机股份有限公司 | 轮式拖拉机 | RM554-A2 | 驱动方式：四轮驱动；功率：55马力； | 40.5 | 15700
2551 | 动力机械 | 拖拉机 | 轮式拖拉机（不含皮带传动轮式拖拉机） | 60—65马力四轮驱动拖拉机 | 中联重机股份有限公司 | 轮式拖拉机 | RM604 | 驱动方式：四轮驱动；功率：60马力； | 44 | 19500
2552 | 动力机械 | 拖拉机 | 轮式拖拉机（不含皮带传动轮式拖拉机） | 60—65马力四轮驱动拖拉机 | 中联重机股份有限公司 | 轮式拖拉机 | RM604-A | 驱动方式：四轮驱动；功率：60马力； | 44 | 19500
2553 | 动力机械 | 拖拉机 | 轮式拖拉机（不含皮带传动轮式拖拉机） | 65—70马力四轮驱动拖拉机 | 中联重机股份有限公司 | 轮式拖拉机 | RM654 | 驱动方式：四轮驱动；功率：65马力； | 47.8 | 21180
2554 | 动力机械 | 拖拉机 | 轮式拖拉机（不含皮带传动轮式拖拉机） | 65—70马力四轮驱动拖拉机 | 中联重机股份有限公司 | 轮式拖拉机 | RM654-A | 驱动方式：四轮驱动；功率：65马力； | 47.8 | 21180
2555 | 动力机械 | 拖拉机 | 轮式拖拉机（不含皮带传动轮式拖拉机） | 70—75马力四轮驱动拖拉机 | 中联重机股份有限公司 | 轮式拖拉机 | RM704 | 驱动方式：四轮驱动；功率：70马力； | 51.5 | 23400
2556 | 动力机械 | 拖拉机 | 轮式拖拉机（不含皮带传动轮式拖拉机） | 70—75马力四轮驱动拖拉机 | 中联重机股份有限公司 | 轮式拖拉机 | RM704-2 | 驱动方式：四轮驱动；功率：70马力； | 51.5 | 23400
2557 | 动力机械 | 拖拉机 | 轮式拖拉机（不含皮带传动轮式拖拉机） | 70—75马力四轮驱动拖拉机 | 中联重机股份有限公司 | 轮式拖拉机 | RM704-A | 驱动方式：四轮驱动；功率：70马力； | 51.5 | 23400
2558 | 动力机械 | 拖拉机 | 轮式拖拉机（不含皮带传动轮式拖拉机） | 70—75马力四轮驱动拖拉机 | 中联重机股份有限公司 | 轮式拖拉机 | RM704-A2 | 驱动方式：四轮驱动；功率：70马力 | 51.5 | 23400
2559 | 动力机械 | 拖拉机 | 轮式拖拉机（不含皮带传动轮式拖拉机） | 75—80马力四轮驱动拖拉机 | 中联重机股份有限公司 | 轮式拖拉机 | RM754 | 驱动方式：四轮驱动；功率：75马力； | 55.2 | 23400
2560 | 动力机械 | 拖拉机 | 轮式拖拉机（不含皮带传动轮式拖拉机） | 75—80马力四轮驱动拖拉机 | 中联重机股份有限公司 | 轮式拖拉机 | RM754-A | 驱动方式：四轮驱动；功率：75马力； | 55.2 | 23400
2561 | 动力机械 | 拖拉机 | 轮式拖拉机（不含皮带传动轮式拖拉机） | 75—80马力四轮驱动拖拉机 | 中联重机股份有限公司 | 轮式拖拉机 | RM754-2 | 驱动方式：四轮驱动；功率：75马力； | 55.2 | 23400
2562 | 动力机械 | 拖拉机 | 轮式拖拉机（不含皮带传动轮式拖拉机） | 75—80马力四轮驱动拖拉机 | 中联重机股份有限公司 | 轮式拖拉机 | RM754-A2 | 驱动方式：四轮驱动；功率：75马力； | 55.2 | 23400
2563 | 动力机械 | 拖拉机 | 轮式拖拉机（不含皮带传动轮式拖拉机） | 80—85马力四轮驱动拖拉机 | 中联重机股份有限公司 | 轮式拖拉机 | RM804 | 驱动方式：四轮驱动；功率：80马力； | 59 | 25550
2564 | 动力机械 | 拖拉机 | 轮式拖拉机（不含皮带传动轮式拖拉机） | 80—85马力四轮驱动拖拉机 | 中联重机股份有限公司 | 轮式拖拉机 | RM804-A | 驱动方式：四轮驱动；功率：80马力 | 59 | 25550
2565 | 动力机械 | 拖拉机 | 轮式拖拉机（不含皮带传动轮式拖拉机） | 80—85马力四轮驱动拖拉机 | 中联重机股份有限公司 | 轮式拖拉机 | RM804-2 | 驱动方式：四轮驱动；功率：80马力； | 59 | 25550
2566 | 动力机械 | 拖拉机 | 轮式拖拉机（不含皮带传动轮式拖拉机） | 80—85马力四轮驱动拖拉机 | 中联重机股份有限公司 | 轮式拖拉机 | RM804-A2 | 驱动方式：四轮驱动；功率：80马力 | 59 | 25550
2567 | 动力机械 | 拖拉机 | 轮式拖拉机（不含皮带传动轮式拖拉机） | 85—90马力四轮驱动拖拉机 | 中联重机股份有限公司 | 轮式拖拉机 | RM854 | 驱动方式：四轮驱动；功率：85马力； | 62.5 | 28170
2568 | 动力机械 | 拖拉机 | 轮式拖拉机（不含皮带传动轮式拖拉机） | 85—90马力四轮驱动拖拉机 | 中联重机股份有限公司 | 轮式拖拉机 | RM854-A | 驱动方式：四轮驱动；功率：85马力； | 62.5 | 28170
2569 | 动力机械 | 拖拉机 | 轮式拖拉机（不含皮带传动轮式拖拉机） | 90—95马力四轮驱动拖拉机 | 中联重机股份有限公司 | 轮式拖拉机 | RM904-2 | 驱动方式：四轮驱动；功率：90马力 | 66.2 | 31500
2570 | 动力机械 | 拖拉机 | 轮式拖拉机（不含皮带传动轮式拖拉机） | 90—95马力四轮驱动拖拉机 | 中联重机股份有限公司 | 轮式拖拉机 | RM904-A2 | 驱动方式：四轮驱动；功率：90马力 | 66.2 | 31500
2571 | 动力机械 | 拖拉机 | 轮式拖拉机（不含皮带传动轮式拖拉机） | 90—95马力两轮驱动拖拉机 | 中联重机股份有限公司 | 轮式拖拉机 | RM900-2 | 驱动方式：两轮驱动；功率：90马力； | 66.2 | 22000
2572 | 动力机械 | 拖拉机 | 轮式拖拉机（不含皮带传动轮式拖拉机） | 90—95马力两轮驱动拖拉机 | 中联重机股份有限公司 | 轮式拖拉机 | RM900-A2 | 驱动方式：两轮驱动；功率：90马力； | 66.2 | 22000
2573 | 动力机械 | 拖拉机 | 轮式拖拉机（不含皮带传动轮式拖拉机） | 95—100马力四轮驱动拖拉机 | 中联重机股份有限公司 | 轮式拖拉机 | RM954 | 驱动方式：四轮驱动；功率：95马力 | 70 | 33210
2574 | 动力机械 | 拖拉机 | 轮式拖拉机（不含皮带传动轮式拖拉机） | 95—100马力四轮驱动拖拉机 | 中联重机股份有限公司 | 轮式拖拉机 | RM954-A | 驱动方式：四轮驱动；功率：95马力 | 70 | 33210
2575 | 动力机械 | 拖拉机 | 轮式拖拉机（不含皮带传动轮式拖拉机） | 95—100马力两轮驱动拖拉机 | 中联重机股份有限公司 | 轮式拖拉机 | RM950 | 驱动方式：两轮驱动；功率：95马力； | 70 | 23400
2576 | 动力机械 | 拖拉机 | 轮式拖拉机（不含皮带传动轮式拖拉机） | 95—100马力两轮驱动拖拉机 | 中联重机股份有限公司 | 轮式拖拉机 | RM950-A | 驱动方式：两轮驱动；功率：95马力； | 70 | 23400
2577 | 动力机械 | 拖拉机 | 轮式拖拉机（不含皮带传动轮式拖拉机） | 100—110马力四轮驱动拖拉机 | 中联重机股份有限公司 | 轮式拖拉机 | RM1004 | 驱动方式：四轮驱动；功率：100马力 | 73.5 | 32960
2578 | 动力机械 | 拖拉机 | 轮式拖拉机（不含皮带传动轮式拖拉机） | 100—110马力四轮驱动拖拉机 | 中联重机股份有限公司 | 轮式拖拉机 | RM1004-A | 驱动方式：四轮驱动；功率：100马力 | 73.5 | 32960
2579 | 动力机械 | 拖拉机 | 轮式拖拉机（不含皮带传动轮式拖拉机） | 100马力及以上两轮驱动拖拉机 | 中联重机股份有限公司 | 轮式拖拉机 | RM1000 | 驱动方式：两轮驱动；功率：100马力； | 73.5 | 24300
2580 | 动力机械 | 拖拉机 | 轮式拖拉机（不含皮带传动轮式拖拉机） | 100马力及以上两轮驱动拖拉机 | 中联重机股份有限公司 | 轮式拖拉机 | RM1000-A | 驱动方式：两轮驱动；功率：100马力； | 73.5 | 24300
2581 | 动力机械 | 拖拉机 | 轮式拖拉机（不含皮带传动轮式拖拉机） | 100—110马力四轮驱动拖拉机 | 中联重机股份有限公司 | 轮式拖拉机 | RN1004 | 驱动方式：四轮驱动；功率：100马力； | 73.5 | 32960
2582 | 动力机械 | 拖拉机 | 轮式拖拉机（不含皮带传动轮式拖拉机） | 110—120马力四轮驱动拖拉机 | 中联重机股份有限公司 | 轮式拖拉机 | RS1104 | 驱动方式：四轮驱动；功率：110马力； | 81 | 36270
2583 | 动力机械 | 拖拉机 | 轮式拖拉机（不含皮带传动轮式拖拉机） | 110—120马力四轮驱动拖拉机 | 中联重机股份有限公司 | 轮式拖拉机 | RS1104-A | 驱动方式：四轮驱动；功率：110马力； | 81 | 36270
2584 | 动力机械 | 拖拉机 | 轮式拖拉机（不含皮带传动轮式拖拉机） | 100马力及以上两轮驱动拖拉机 | 中联重机股份有限公司 | 轮式拖拉机 | RS1100 | 驱动方式：两轮驱动；功率：110马力； | 81 | 24300
2585 | 动力机械 | 拖拉机 | 轮式拖拉机（不含皮带传动轮式拖拉机） | 100马力及以上两轮驱动拖拉机 | 中联重机股份有限公司 | 轮式拖拉机 | RS1100-A | 驱动方式：两轮驱动；功率：110马力； | 81 | 24300
2586 | 动力机械 | 拖拉机 | 轮式拖拉机（不含皮带传动轮式拖拉机） | 100马力及以上两轮驱动拖拉机 | 中联重机股份有限公司 | 轮式拖拉机 | RS1100-F | 驱动方式：两轮驱动；功率：110马力； | 81 | 24300
2587 | 动力机械 | 拖拉机 | 轮式拖拉机（不含皮带传动轮式拖拉机） | 100马力及以上两轮驱动拖拉机 | 中联重机股份有限公司 | 轮式拖拉机 | RS1100-FA | 驱动方式：两轮驱动；功率：110马力； | 81 | 24300
2588 | 动力机械 | 拖拉机 | 轮式拖拉机（不含皮带传动轮式拖拉机） | 120—130马力四轮驱动拖拉机 | 中联重机股份有限公司 | 轮式拖拉机 | RS1204 | 驱动方式：四轮驱动；功率：120马力； | 88.2 | 41910
2589 | 动力机械 | 拖拉机 | 轮式拖拉机（不含皮带传动轮式拖拉机） | 120—130马力四轮驱动拖拉机 | 中联重机股份有限公司 | 轮式拖拉机 | RS1204-A | 驱动方式：四轮驱动；功率：120马力； | 88.2 | 41910
2590 | 动力机械 | 拖拉机 | 轮式拖拉机（不含皮带传动轮式拖拉机） | 100马力及以上两轮驱动拖拉机 | 中联重机股份有限公司 | 轮式拖拉机 | RS1200 | 驱动方式：两轮驱动；功率：120马力； | 88.2 | 24300
2591 | 动力机械 | 拖拉机 | 轮式拖拉机（不含皮带传动轮式拖拉机） | 100马力及以上两轮驱动拖拉机 | 中联重机股份有限公司 | 轮式拖拉机 | RS1200-A | 驱动方式：两轮驱动；功率：120马力； | 88.2 | 24300
2592 | 动力机械 | 拖拉机 | 轮式拖拉机（不含皮带传动轮式拖拉机） | 120—130马力四轮驱动拖拉机 | 中联重机股份有限公司 | 轮式拖拉机 | RS1204-F | 驱动方式：四轮驱动；功率：120马力； | 88.2 | 41910
2593 | 动力机械 | 拖拉机 | 轮式拖拉机（不含皮带传动轮式拖拉机） | 120—130马力四轮驱动拖拉机 | 中联重机股份有限公司 | 轮式拖拉机 | RS1204-FA | 驱动方式：四轮驱动；功率：120马力； | 88.2 | 41910
2594 | 动力机械 | 拖拉机 | 轮式拖拉机（不含皮带传动轮式拖拉机） | 100马力及以上两轮驱动拖拉机 | 中联重机股份有限公司 | 轮式拖拉机 | RS1200-F | 驱动方式：两轮驱动；功率：120马力； | 88.2 | 24300
2595 | 动力机械 | 拖拉机 | 轮式拖拉机（不含皮带传动轮式拖拉机） | 100马力及以上两轮驱动拖拉机 | 中联重机股份有限公司 | 轮式拖拉机 | RS1200-FA | 驱动方式：两轮驱动；功率：120马力； | 88.2 | 24300
2596 | 动力机械 | 拖拉机 | 轮式拖拉机（不含皮带传动轮式拖拉机） | 130—140马力四轮驱动拖拉机 | 中联重机股份有限公司 | 轮式拖拉机 | RS1304-F | 驱动方式：四轮驱动；功率：130马力； | 95.6 | 53270
2597 | 动力机械 | 拖拉机 | 轮式拖拉机（不含皮带传动轮式拖拉机） | 130—140马力四轮驱动拖拉机 | 中联重机股份有限公司 | 轮式拖拉机 | RS1304-FA | 驱动方式：四轮驱动；功率：130马力； | 95.6 | 53270
2598 | 动力机械 | 拖拉机 | 轮式拖拉机（不含皮带传动轮式拖拉机） | 100马力及以上两轮驱动拖拉机 | 中联重机股份有限公司 | 轮式拖拉机 | RS1300-F | 驱动方式：两轮驱动；功率：130马力； | 95.6 | 24300
2599 | 动力机械 | 拖拉机 | 轮式拖拉机（不含皮带传动轮式拖拉机） | 100马力及以上两轮驱动拖拉机 | 中联重机股份有限公司 | 轮式拖拉机 | RS1300-FA | 驱动方式：两轮驱动；功率：130马力； | 95.6 | 24300
2600 | 动力机械 | 拖拉机 | 轮式拖拉机（不含皮带传动轮式拖拉机） | 140—150马力四轮驱动拖拉机 | 中联重机股份有限公司 | 轮式拖拉机 | RS1404-F | 驱动方式：四轮驱动；功率：140马力； | 103 | 61670
2601 | 动力机械 | 拖拉机 | 轮式拖拉机（不含皮带传动轮式拖拉机） | 140—150马力四轮驱动拖拉机 | 中联重机股份有限公司 | 轮式拖拉机 | RS1404-FA | 驱动方式：四轮驱动；功率：140马力； | 103 | 61670
2602 | 动力机械 | 拖拉机 | 轮式拖拉机（不含皮带传动轮式拖拉机） | 100马力及以上两轮驱动拖拉机 | 中联重机股份有限公司 | 轮式拖拉机 | RS1400-F | 驱动方式：两轮驱动；功率：140马力； | 103 | 24300
2603 | 动力机械 | 拖拉机 | 轮式拖拉机（不含皮带传动轮式拖拉机） | 100马力及以上两轮驱动拖拉机 | 中联重机股份有限公司 | 轮式拖拉机 | RS1400-FA | 驱动方式：两轮驱动；功率：140马力； | 103 | 24300
2604 | 动力机械 | 拖拉机 | 轮式拖拉机（不含皮带传动轮式拖拉机） | 150—180马力四轮驱动拖拉机 | 中联重机股份有限公司 | 轮式拖拉机 | RS1504-F | 驱动方式：四轮驱动；功率：150马力； | 110.3 | 68430
2605 | 动力机械 | 拖拉机 | 轮式拖拉机（不含皮带传动轮式拖拉机） | 150—180马力四轮驱动拖拉机 | 中联重机股份有限公司 | 轮式拖拉机 | RS1504-FA | 驱动方式：四轮驱动；功率：150马力； | 110.3 | 68430
2606 | 动力机械 | 拖拉机 | 轮式拖拉机（不含皮带传动轮式拖拉机） | 120—130马力四轮驱动拖拉机 | 中联重机股份有限公司 | 轮式拖拉机 | RV1254 | 驱动方式：四轮驱动；功率：125马力； | 92 | 41910
2607 | 动力机械 | 拖拉机 | 轮式拖拉机（不含皮带传动轮式拖拉机） | 130—140马力四轮驱动拖拉机 | 中联重机股份有限公司 | 轮式拖拉机 | RV1354 | 驱动方式：四轮驱动；功率：135马力； | 99.3 | 53270
2608 | 动力机械 | 拖拉机 | 轮式拖拉机（不含皮带传动轮式拖拉机） | 140—150马力四轮驱动拖拉机 | 中联重机股份有限公司 | 轮式拖拉机 | RV1454 | 驱动方式：四轮驱动；功率：145马力； | 106.6 | 61670
2609 | 动力机械 | 拖拉机 | 轮式拖拉机（不含皮带传动轮式拖拉机） | 150—180马力四轮驱动拖拉机 | 中联重机股份有限公司 | 轮式拖拉机 | RV1554 | 驱动方式：四轮驱动；功率：155马力； | 114 | 68430
2610 | 动力机械 | 拖拉机 | 轮式拖拉机（不含皮带传动轮式拖拉机） | 150—180马力四轮驱动拖拉机 | 中联重机股份有限公司 | 轮式拖拉机 | RV1654 | 驱动方式：四轮驱动；功率：165马力； | 121.3 | 68430
2611 | 动力机械 | 拖拉机 | 轮式拖拉机 | 45-50马力两轮驱动拖拉机 | 山东联诚农业装备有限公司 | 轮式拖拉机 | LC450A | 功率：33.1kW；驱动方式：两轮驱动 | 33.1 | 9300
2612 | 动力机械 | 拖拉机 | 轮式拖拉机 | 45-50马力四轮驱动拖拉机 | 山东联诚农业装备有限公司 | 轮式拖拉机 | LC454A | 功率：33.1kW；驱动方式：四轮驱动 | 33.1 | 12800
2613 | 动力机械 | 拖拉机 | 轮式拖拉机 | 45-50马力两轮驱动拖拉机 | 山东联诚农业装备有限公司 | 轮式拖拉机 | LC450T | 功率：33.1kW；驱动方式：两轮驱动 | 33.1 | 9300
2614 | 动力机械 | 拖拉机 | 轮式拖拉机 | 45-50马力四轮驱动拖拉机 | 山东联诚农业装备有限公司 | 轮式拖拉机 | LC454T | 功率：33.1kW；驱动方式：四轮驱动 | 33.1 | 12800
2615 | 动力机械 | 拖拉机 | 轮式拖拉机 | 50-55马力两轮驱动拖拉机 | 山东联诚农业装备有限公司 | 轮式拖拉机 | LC500A | 功率：36.8kW；驱动方式：两轮驱动 | 36.8 | 10560
2616 | 动力机械 | 拖拉机 | 轮式拖拉机 | 50-55马力四轮驱动拖拉机 | 山东联诚农业装备有限公司 | 轮式拖拉机 | LC504A | 功率：36.8kW；驱动方式：四轮驱动 | 36.8 | 14000
2617 | 动力机械 | 拖拉机 | 轮式拖拉机 | 50-55马力两轮驱动拖拉机 | 山东联诚农业装备有限公司 | 轮式拖拉机 | LC500D | 功率：36.8kW；驱动方式：两轮驱动 | 36.8 | 10560
2618 | 动力机械 | 拖拉机 | 轮式拖拉机 | 50-55马力四轮驱动拖拉机 | 山东联诚农业装备有限公司 | 轮式拖拉机 | LC504D | 功率：36.8kW；驱动方式：四轮驱动 | 36.8 | 14000
2619 | 动力机械 | 拖拉机 | 轮式拖拉机 | 50-55马力两轮驱动拖拉机 | 山东联诚农业装备有限公司 | 轮式拖拉机 | LC500T | 功率：36.77kW；驱动方式：两轮驱动 | 36.77 | 10560
2620 | 动力机械 | 拖拉机 | 轮式拖拉机 | 50-55马力四轮驱动拖拉机 | 山东联诚农业装备有限公司 | 轮式拖拉机 | LC504T | 功率：36.77kW；驱动方式：四轮驱动 | 36.77 | 14000
2621 | 动力机械 | 拖拉机 | 轮式拖拉机 | 75-80马力两轮驱动拖拉机 | 山东联诚农业装备有限公司 | 轮式拖拉机 | LC750 | 功率：55.2kW；驱动方式：两轮驱动 | 55.2 | 18900
2622 | 动力机械 | 拖拉机 | 轮式拖拉机 | 75-80马力四轮驱动拖拉机 | 山东联诚农业装备有限公司 | 轮式拖拉机 | LC754 | 功率：55.2kW；驱动方式：四轮驱动 | 55.2 | 23400
2623 | 动力机械 | 拖拉机 | 轮式拖拉机 | 140-150马力四轮驱动拖拉机 | 山东联诚农业装备有限公司 | 轮式拖拉机 | LC1404 | 功率：103kW；驱动方式：四轮驱动 | 103 | 61670
2624 | 动力机械 | 拖拉机 | 轮式拖拉机 | 150-180马力四轮驱动拖拉机 | 山东联诚农业装备有限公司 | 轮式拖拉机 | LC1504 | 功率：110.3kW；驱动方式：四轮驱动 | 110.3 | 68430
2625 | 动力机械 | 拖拉机 | 轮式拖拉机 | 150-180马力四轮驱动拖拉机 | 山东联诚农业装备有限公司 | 轮式拖拉机 | LC1604 | 功率：117.7kW；驱动方式：四轮驱动 | 117.7 | 68430
2626 | 动力机械 | 拖拉机 | 轮式拖拉机 | 180-200马力四轮驱动拖拉机 | 山东联诚农业装备有限公司 | 轮式拖拉机 | LC1804 | 功率：132.4kW；驱动方式：四轮驱动 | 132.4 | 88240
2627 | 动力机械 | 拖拉机 | 轮式拖拉机 | 30-35马力两轮驱动拖拉机 | 济宁市兖州区华鑫机械有限公司 | 轮式拖拉机 | 金星泰山300 | 功率：22.1kW；驱动方式：两轮驱动 | 22.1 | 5220
2628 | 动力机械 | 拖拉机 | 轮式拖拉机 | 35-40马力两轮驱动拖拉机 | 济宁市兖州区华鑫机械有限公司 | 轮式拖拉机 | 金星泰山350 | 功率：25.8kW；驱动方式：两轮驱动 | 25.8 | 5820
2629 | 动力机械 | 拖拉机 | 轮式拖拉机 | 40-45马力两轮驱动拖拉机 | 济宁市兖州区华鑫机械有限公司 | 轮式拖拉机 | 金星泰山400 | 功率：29.42kW；驱动方式：两轮驱动 | 29.42 | 8700
2630 | 动力机械 | 拖拉机 | 轮式拖拉机 | 40-45马力四轮驱动拖拉机 | 济宁市兖州区华鑫机械有限公司 | 轮式拖拉机 | 金星泰山404 | 功率：29.42kW；驱动方式：四轮驱动 | 29.42 | 11300
2631 | 动力机械 | 拖拉机 | 轮式拖拉机 | 50-55马力两轮驱动拖拉机 | 济宁市兖州区华鑫机械有限公司 | 轮式拖拉机 | 金星泰山500 | 功率：36.8kW；驱动方式：两轮驱动 | 36.8 | 10560
2632 | 动力机械 | 拖拉机 | 轮式拖拉机 | 50-55马力四轮驱动拖拉机 | 济宁市兖州区华鑫机械有限公司 | 轮式拖拉机 | 金星泰山504 | 功率：36.8kW；驱动方式：四轮驱动 | 36.8 | 14000
2633 | 动力机械 | 拖拉机 | 轮式拖拉机 | 55-60马力两轮驱动拖拉机 | 济宁市兖州区华鑫机械有限公司 | 轮式拖拉机 | 金星泰山550 | 功率：40.4kW；驱动方式：两轮驱动 | 40.4 | 13600
2634 | 动力机械 | 拖拉机 | 轮式拖拉机 | 55-60马力四轮驱动拖拉机 | 济宁市兖州区华鑫机械有限公司 | 轮式拖拉机 | 金星泰山554 | 功率：40.4kW；驱动方式：四轮驱动 | 40.4 | 15700
2635 | 动力机械 | 拖拉机 | 轮式拖拉机 | 100马力及以上两轮驱动拖拉机 | 济宁市兖州区华鑫机械有限公司 | 轮式拖拉机 | 金星泰山1000 | 功率：73.5kW；驱动方式：两轮驱动 | 73.5 | 24300
2636 | 动力机械 | 拖拉机 | 轮式拖拉机 | 100-110马力四轮驱动拖拉机 | 济宁市兖州区华鑫机械有限公司 | 轮式拖拉机 | 金星泰山1004 | 功率：73.5kW；驱动方式：四轮驱动 | 73.5 | 32960
2637 | 动力机械 | 拖拉机 | 轮式拖拉机 | 100马力及以上两轮驱动拖拉机 | 济宁市兖州区华鑫机械有限公司 | 轮式拖拉机 | 金星泰山1100 | 功率：81kW；驱动方式：两轮驱动 | 81 | 24300
2638 | 动力机械 | 拖拉机 | 轮式拖拉机 | 110-120马力四轮驱动拖拉机 | 济宁市兖州区华鑫机械有限公司 | 轮式拖拉机 | 金星泰山1104 | 功率：81kW；驱动方式：四轮驱动 | 81 | 36270
2639 | 动力机械 | 拖拉机 | 轮式拖拉机 | 120-130马力四轮驱动拖拉机 | 济宁市兖州区华鑫机械有限公司 | 轮式拖拉机 | 金星泰山1204 | 功率：88.2kW；驱动方式：四轮驱动 | 88.2 | 41910
2640 | 动力机械 | 拖拉机 | 轮式拖拉机 | 130-140马力四轮驱动拖拉机 | 济宁市兖州区华鑫机械有限公司 | 轮式拖拉机 | 金星泰山1304F | 功率：95.6kW；驱动方式：四轮驱动 | 95.6 | 53270
2641 | 动力机械 | 拖拉机 | 轮式拖拉机 | 40-45马力四轮驱动拖拉机 | 北京弗雷森拖拉机有限公司 | 轮式拖拉机 | FS-404 | 外廓尺寸（mm）：3292*1530*1975,驱动形式：四轮驱动；标定功率：29.4kW；发动机型号 YCD4N13T6-40；挡位数：前进8/倒退2，前后轮胎：7.5-16/11.2-28 | 29.4 | 11300
2642 | 动力机械 | 拖拉机 | 轮式拖拉机 | 45-50马力两轮驱动拖拉机 | 北京弗雷森拖拉机有限公司 | 轮式拖拉机 | FS-450 | 外廓尺寸(mm)：3910*1620*2130；驱动形式：两轮驱动；标定功率：33.1kW；发动机型号YCD4N13T6-45；挡位数：前进8/倒退2；前后轮胎：6.0-16/12.4-28 | 33.1 | 9300
2643 | 动力机械 | 拖拉机 | 轮式拖拉机 | 45-50马力四轮驱动拖拉机 | 北京弗雷森拖拉机有限公司 | 轮式拖拉机 | FS-454 | 外廓尺寸：3910*1620*2130(mm)，驱动形式：四轮驱动；标定功率：33.1kW；发动机型号YCD4N13T6-45；挡位数：前进8/倒退2，前后轮胎：8.3-20/12.4-28 | 33.1 | 12800
2644 | 动力机械 | 拖拉机 | 轮式拖拉机 | 55-60马力两轮驱动拖拉机 | 北京弗雷森拖拉机有限公司 | 轮式拖拉机 | FS-550 | 外廓尺寸(mm)：4050*1620*2570；驱动形式：两轮驱动；标定功率：40.5kW；发动机型号YCD4R23T8-55；档位数：前进12/倒退12；前后轮胎：6.0-16/12.4-28 | 40.5 | 13600
2645 | 动力机械 | 拖拉机 | 轮式拖拉机 | 55-60马力四轮驱动拖拉机 | 北京弗雷森拖拉机有限公司 | 轮式拖拉机 | FS-554 | 外廓尺寸：4050*1620*2570(mm)；驱动形式：四轮驱动；标定功率：40.5kW；发动机型号YCD4R23T8-55；档位数：前进12/倒退12；前后轮胎：8.3-20/12.4-28 | 40.5 | 15700
2646 | 动力机械 | 拖拉机 | 轮式拖拉机 | 85-90马力两轮驱动拖拉机 | 北京弗雷森拖拉机有限公司 | 轮式拖拉机 | FS-850 | 外廓尺寸：4250*2050*2785(mm)；驱动形式：两轮驱动；标定功率：62.5kW；发动机型号YCD4J23T8-85A；档位数：前进8/倒退4；前后轮胎：6.5-20/16.9-34 | 62.5 | 20700
2647 | 动力机械 | 拖拉机 | 轮式拖拉机 | 85-90马力四轮驱动拖拉机 | 北京弗雷森拖拉机有限公司 | 轮式拖拉机 | FS-854 | 外廓尺寸：4250*2050*2785(mm)；驱动形式：四轮驱动；标定功率：62.5kW；发动机型号YCD4J23T8-85A；档位数：前进8/倒退4；前后轮胎：11.2-24/16.9-34 | 62.5 | 28170
2648 | 动力机械 | 拖拉机 | 轮式拖拉机 | 90-95马力两轮驱动拖拉机 | 北京弗雷森拖拉机有限公司 | 轮式拖拉机 | FS-900 | 外廓尺寸：4250*2050*2785(mm)；驱动形式：两轮驱动；标定功率：67kW；发动机型号YCD4J23T8-90A；档位数：前进8/倒退4；前后轮胎：6.5-20/16.9-34 | 67 | 22000
2649 | 动力机械 | 拖拉机 | 轮式拖拉机 | 90-95马力四轮驱动拖拉机 | 北京弗雷森拖拉机有限公司 | 轮式拖拉机 | FS-904 | 外廓尺寸：4250*2050*2785(mm)；驱动形式：四轮驱动；标定功率：67kW；发动机型号YCD4J23T8-90A；档位数：前进8/倒退4；前后轮胎：11.2-24/16.9-34 | 67 | 31500
2650 | 动力机械 | 拖拉机 | 轮式拖拉机 | 100马力及以上两轮驱动拖拉机 | 北京弗雷森拖拉机有限公司 | 轮式拖拉机 | FS-1000 | 外廓尺寸：4250*2050*2785(mm)；驱动形式：两轮驱动；标定功率：73.6kW；发动机型号YCD4J23T8-100A；档位数：前进8/倒退4；前后轮胎：6.5-20/16.9-34 | 73.6 | 24300
2651 | 动力机械 | 拖拉机 | 轮式拖拉机 | 100-110马力四轮驱动拖拉机 | 北京弗雷森拖拉机有限公司 | 轮式拖拉机 | FS-1004 | 外廓尺寸：4250*2050*2785(mm)；驱动形式：四轮驱动；标定功率：73.6kW；发动机型号YCD4J23T8-100A；档位数：前进8/倒退4；前后轮胎：11.2-24/16.9-34 | 73.6 | 32960
2652 | 动力机械 | 拖拉机 | 轮式拖拉机 | 110-120马力四轮驱动拖拉机 | 北京弗雷森拖拉机有限公司 | 轮式拖拉机 | FS-1104 | 外廓尺寸（mm）：4250*2050*2775；驱动形式：四轮驱动；标定功率：81kW; 发动机型号YCD4J33T6-110；档位数：前进16/倒退8；前后轮胎：11.2-24/16.9-34 | 81 | 36270
2653 | 动力机械 | 拖拉机 | 轮式拖拉机 | 120-130马力四轮驱动拖拉机 | 北京弗雷森拖拉机有限公司 | 轮式拖拉机 | FS-1254 | 外廓尺寸(mm)：5250*2450*3030；驱动形式：四轮驱动；标定功率：92 kW； 发动机型号WP6G125E330；档位数：前进16/倒退16；前后轮胎：14.9-26/18.4-38 | 92 | 41910
2654 | 动力机械 | 拖拉机 | 轮式拖拉机 | 130—140马力四轮驱动拖拉机 | 临沂泰科重型装备有限公司 | 轮式拖拉机 | TK1404 | 配套发动机额定转速R/MIN:2200；挡位数(前进/倒):14/7；发动机与离合器联接方式:直联式；驾驶室型式:安全驾驶室；转向系型式:全液压前轮转向；变速箱换挡方式:同步器换档和啮合套换档；液压悬挂系统型式:开心分置式；悬挂装置类别:后置三点、Ⅱ类；悬挂装置调节方式:位控制、强压入土及浮动控制；动力输出轴型式:后置、独立式；动力输出轴转速R/MIN:540/1000；动力输出轴花键数目及外径:Φ48(8齿)或Φ45(20齿)；液压输出装置:2片滑阀式双作用多路阀；配重(最大)KG:前310/后0；最小使用质量KG:6780；轮胎规格:前14.9-26/后18.4-38；外形尺寸(长×宽×高)MM:5605×2315×3300. | 103 | 53270
2655 | 动力机械 | 拖拉机 | 轮式拖拉机 | 140—150马力四轮驱动拖拉机 | 临沂泰科重型装备有限公司 | 轮式拖拉机 | TK1454 | 配套发动机额定转速R/MIN:2200；挡位数(前进/倒):14/7；发动机与离合器联接方式:直联式；驾驶室型式:安全驾驶室；转向系型式:全液压前轮转向；变速箱换挡方式:同步器换档和啮合套换档；液压悬挂系统型式:开心分置式；悬挂装置类别:后置三点、Ⅱ类；悬挂装置调节方式:位控制、强压入土及浮动控制；动力输出轴型式:后置、独立式；动力输出轴转速R/MIN:540/1000；动力输出轴花键数目及外径:Φ48(8齿)或Φ45(20齿)；液压输出装置:2片滑阀式双作用多路阀；配重(最大)KG:前310/后0；最小使用质量KG:7470；轮胎规格:前14.9-26/后18.4-38；外形尺寸(长×宽×高)MM:5830×2660×3300. | 107 | 61670
2656 | 动力机械 | 拖拉机 | 轮式拖拉机 | 150—180马力四轮驱动拖拉机 | 临沂泰科重型装备有限公司 | 轮式拖拉机 | TK1604 | 配套发动机额定转速R/MIN:2200；挡位数(前进/倒):14/7；发动机与离合器联接方式:直联式；驾驶室型式:安全驾驶室；转向系型式:全液压前轮转向；变速箱换挡方式:同步器换档和啮合套换档；液压悬挂系统型式:开心分置式；悬挂装置类别:后置三点、Ⅱ类；悬挂装置调节方式:位控制、强压入土及浮动控制；动力输出轴型式:后置、独立式；动力输出轴转速R/MIN:540/1000；动力输出轴花键数目及外径:Φ48(8齿)或Φ45(20齿)；液压输出装置:3片滑阀式单、双作用多路阀；配重(最大)KG:前390/后0；最小使用质量KG:8100；轮胎规格:前14.9-28/后18.4-38；外形尺寸(长×宽×高)MM:5930×2660×3310. | 118 | 68430
2657 | 动力机械 | 拖拉机 | 轮式拖拉机 | 180—200马力四轮驱动拖拉机 | 临沂泰科重型装备有限公司 | 轮式拖拉机 | TK1804 | 配套发动机额定转速R/MIN:2200；挡位数(前进/倒):14/7；发动机与离合器联接方式:直联式；驾驶室型式:安全驾驶室；转向系型式:全液压前轮转向；变速箱换挡方式:同步器换档和啮合套换档；液压悬挂系统型式:开心分置式；悬挂装置类别:后置三点、III类；悬挂装置调节方式:位控制、强压入土及浮动控制；动力输出轴型式:后置、独立式；动力输出轴转速R/MIN:540/1000；动力输出轴花键数目及外径:Φ48(8齿)或Φ45(20齿)；液压输出装置:3片滑阀式单、双作用多路阀；配重(最大)KG:前390/后0；最小使用质量KG:8200；轮胎规格:前16.9-28/后20.8-38；外形尺寸(长×宽×高)MM:5930×2660×3330 | 132 | 88240
2658 | 动力机械 | 拖拉机 | 轮式拖拉机 | 180—200马力四轮驱动拖拉机 | 临沂泰科重型装备有限公司 | 轮式拖拉机 | TK1904 | 配套发动机额定转速R/MIN:2200；挡位数(前进/倒):21/7；发动机与离合器联接方式:直联式；驾驶室型式:安全驾驶室；转向系型式:全液压前轮转向；变速箱换挡方式:同步器换档和啮合套换档；液压悬挂系统型式:开心分置式；悬挂装置类别:后置三点、III类；悬挂装置调节方式:位控制、强压入土及浮动控制；动力输出轴型式:后置、独立式；动力输出轴转速R/MIN:540/1000；动力输出轴花键数目及外径:Φ48(8齿)或Φ45(20齿)；液压输出装置:3片滑阀式单、双作用多路阀；配重(最大)KG:前460/后0；最小使用质量KG:8250；轮胎规格:前16.9-28/后20.8-38；外形尺寸(长×宽×高)MM:5990×2660×3340. | 140 | 88240
2659 | 动力机械 | 拖拉机 | 轮式拖拉机 | 210马力及以上四轮驱动拖拉机 | 临沂泰科重型装备有限公司 | 轮式拖拉机 | TK2204 | 配套发动机额定转速R/MIN:2200；挡位数(前进/倒):27/9；发动机与离合器联接方式:直联式；驾驶室型式:安全驾驶室；转向系型式:全液压前轮转向；变速箱换挡方式:同步器换档和啮合套换档；液压悬挂系统型式:开心分置式；悬挂装置类别:后置三点、IV类；悬挂装置调节方式:位控制、强压入土及浮动控制；动力输出轴型式:后置、独立式；动力输出轴转速R/MIN:540/1000；动力输出轴花键数目及外径:Φ48(8齿)或Φ45(20齿)；液压输出装置:3片滑阀式单、双作用多路阀；配重(最大)KG:前540/后0；最小使用质量KG:9340；轮胎规格:前16.9-28/后20.8-38；外形尺寸(长×宽×高)MM:6230×2690×3450. | 162 | 162000
2660 | 动力机械 | 拖拉机 | 轮式拖拉机(不含皮带传动轮式拖拉机） | 70—75马力四轮驱动拖拉机 | 洛阳市博马农业机械工程有限公司 | 轮式拖拉机 | 博马-X704 | 发动机标定功率：52kW；驱动方式：四轮驱动 | 52 | 23400
2661 | 动力机械 | 拖拉机 | 轮式拖拉机(不含皮带传动轮式拖拉机） | 80—85马力四轮驱动拖拉机 | 洛阳市博马农业机械工程有限公司 | 轮式拖拉机 | 博马-804 | 发动机标定功率：58.8kW；驱动方式：四轮驱动 | 58.8 | 25550
2662 | 动力机械 | 拖拉机 | 轮式拖拉机(不含皮带传动轮式拖拉机） | 90—95马力四轮驱动拖拉机 | 洛阳市博马农业机械工程有限公司 | 轮式拖拉机 | 博马-904 | 发动机标定功率：66.2kW；驱动方式：四轮驱动 | 66.2 | 31500
2663 | 动力机械 | 拖拉机 | 轮式拖拉机(不含皮带传动轮式拖拉机） | 100—110马力四轮驱动拖拉机 | 洛阳市博马农业机械工程有限公司 | 轮式拖拉机 | 博马-1004 | 发动机标定功率：73.5kW；驱动方式：四轮驱动 | 73.5 | 32960
2664 | 动力机械 | 拖拉机 | 轮式拖拉机(不含皮带传动轮式拖拉机） | 110—120马力四轮驱动拖拉机 | 洛阳市博马农业机械工程有限公司 | 轮式拖拉机 | 博马-1104 | 发动机标定功率：81kW；驱动方式：四轮驱动 | 81 | 36270
2665 | 动力机械 | 拖拉机 | 轮式拖拉机(不含皮带传动轮式拖拉机） | 120—130马力四轮驱动拖拉机 | 洛阳市博马农业机械工程有限公司 | 轮式拖拉机 | 博马-X1204 | 发动机标定功率：88.2kW；驱动方式：四轮驱动 | 88.2 | 41910
2666 | 动力机械 | 拖拉机 | 轮式拖拉机(不含皮带传动轮式拖拉机） | 130—140马力四轮驱动拖拉机 | 洛阳市博马农业机械工程有限公司 | 轮式拖拉机 | 博马-X1304 | 发动机标定功率：95.6kW；驱动方式：四轮驱动 | 95.6 | 53270
2667 | 动力机械 | 拖拉机 | 轮式拖拉机(不含皮带传动轮式拖拉机） | 130—140马力四轮驱动拖拉机 | 洛阳市博马农业机械工程有限公司 | 轮式拖拉机 | 博马-1304 | 发动机标定功率：95.6kW；驱动方式：四轮驱动 | 95.6 | 53270
2668 | 动力机械 | 拖拉机 | 轮式拖拉机(不含皮带传动轮式拖拉机） | 140—150马力四轮驱动拖拉机 | 洛阳市博马农业机械工程有限公司 | 轮式拖拉机 | 博马-1404 | 发动机标定功率：102.9kW或103kW；驱动方式：四轮驱动 | 102.9 | 61670
2669 | 动力机械 | 拖拉机 | 轮式拖拉机(不含皮带传动轮式拖拉机） | 150—180马力四轮驱动拖拉机 | 洛阳市博马农业机械工程有限公司 | 轮式拖拉机 | 博马-X1504 | 发动机标定功率：110.3kW；驱动方式：四轮驱动 | 110.3 | 68430
2670 | 动力机械 | 拖拉机 | 轮式拖拉机(不含皮带传动轮式拖拉机） | 150—180马力四轮驱动拖拉机 | 洛阳市博马农业机械工程有限公司 | 轮式拖拉机 | 博马-X1604 | 发动机标定功率：117.6kW；驱动方式：四轮驱动 | 117.6 | 68430
2671 | 动力机械 | 拖拉机 | 轮式拖拉机(不含皮带传动轮式拖拉机） | 180—200马力四轮驱动拖拉机 | 洛阳市博马农业机械工程有限公司 | 轮式拖拉机 | 博马-X1804 | 发动机标定功率：132.4kW或132.5kW；驱动方式：四轮驱动 | 132.4 | 88240
2672 | 动力机械 | 拖拉机 | 轮式拖拉机(不含皮带传动轮式拖拉机） | 210马力及以上四轮驱动拖拉机 | 洛阳市博马农业机械工程有限公司 | 轮式拖拉机 | 博马-2204 | 发动机标定功率：162kW；驱动方式：四轮驱动 | 162 | 162000
2673 | 动力机械 | 拖拉机 | 轮式拖拉机（不含皮带传动轮式拖拉机） | 30—35马力两轮驱动拖拉机 | 杭州奔全农业机械有限公司 | 轮式拖拉机 | BQ320 | 30马力≤功率＜35马力；驱动方式：两轮驱动，符合中国第三排放阶段标准发动机配置。 | 23.5 | 5220
2674 | 动力机械 | 拖拉机 | 轮式拖拉机（不含皮带传动轮式拖拉机） | 30—35马力四轮驱动拖拉机 | 杭州奔全农业机械有限公司 | 轮式拖拉机 | BQ324 | 30马力≤功率＜35马力；驱动方式：四轮驱动，符合中国第三排放阶段标准发动机配置。 | 23.5 | 5330
2675 | 动力机械 | 拖拉机 | 轮式拖拉机（不含皮带传动轮式拖拉机） | 35—40马力两轮驱动拖拉机 | 杭州奔全农业机械有限公司 | 轮式拖拉机 | BQ350 | 35马力≤功率＜40马力；驱动方式：两轮驱动，符合中国第三排放阶段标准发动机配置。 | 25.7 | 5820
2676 | 动力机械 | 拖拉机 | 轮式拖拉机（不含皮带传动轮式拖拉机） | 35—40马力四轮驱动拖拉机 | 杭州奔全农业机械有限公司 | 轮式拖拉机 | BQ354 | 35马力≤功率＜40马力；驱动方式：四轮驱动，符合中国第三排放阶段标准发动机配置。 | 25.7 | 6000
2677 | 动力机械 | 拖拉机 | 轮式拖拉机（不含皮带传动轮式拖拉机） | 40—45马力两轮驱动拖拉机 | 杭州奔全农业机械有限公司 | 轮式拖拉机 | BQ400 | 40马力≤功率＜45马力；驱动方式：两轮驱动，符合中国第三排放阶段标准发动机配置。 | 29.4 | 8700
2678 | 动力机械 | 拖拉机 | 轮式拖拉机（不含皮带传动轮式拖拉机） | 40—45马力四轮驱动拖拉机 | 杭州奔全农业机械有限公司 | 轮式拖拉机 | BQ404 | 40马力≤功率＜45马力；驱动方式：四轮驱动，符合中国第三排放阶段标准发动机配置。 | 29.4 | 11300
2679 | 动力机械 | 拖拉机 | 轮式拖拉机（不含皮带传动轮式拖拉机） | 45—50马力四轮驱动拖拉机 | 杭州奔全农业机械有限公司 | 轮式拖拉机 | BQ454 | 45马力≤功率＜50马力；驱动方式：四轮驱动，符合中国第三排放阶段标准发动机配置。 | 33.1 | 12800
2680 | 动力机械 | 拖拉机 | 轮式拖拉机（不含皮带传动轮式拖拉机） | 45—50马力四轮驱动拖拉机 | 杭州奔全农业机械有限公司 | 轮式拖拉机 | BQ484 | 45马力≤功率＜50马力；驱动方式：四轮驱动，符合中国第三排放阶段标准发动机配置。 | 35.3 | 12800
2681 | 动力机械 | 拖拉机 | 轮式拖拉机（不含皮带传动轮式拖拉机） | 50—55马力四轮驱动拖拉机 | 杭州奔全农业机械有限公司 | 轮式拖拉机 | BQ504 | 50马力≤功率＜55马力；驱动方式：四轮驱动，符合中国第三排放阶段标准发动机配置。 | 36.8 | 14000
2682 | 动力机械 | 拖拉机 | 轮式拖拉机（不含皮带传动轮式拖拉机） | 55—60马力四轮驱动拖拉机 | 杭州奔全农业机械有限公司 | 轮式拖拉机 | BQ554 | 55马力≤功率＜60马力；驱动方式：四轮驱动，符合中国第三排放阶段标准发动机配置。 | 40.5 | 15700
2683 | 动力机械 | 拖拉机 | 轮式拖拉机 | 40-45马力四轮驱动拖拉机 | 潍坊圣剑拖拉机制造有限公司 | 轮式拖拉机 | 404 | 功率：29.5KW;驱动方式：四轮驱动 | 29.5 | 11300
2684 | 动力机械 | 拖拉机 | 轮式拖拉机 | 55-60马力四轮驱动拖拉机 | 潍坊圣剑拖拉机制造有限公司 | 轮式拖拉机 | 554 | 功率：40.5KW;驱动方式：四轮驱动 | 40.5 | 15700
2685 | 动力机械 | 拖拉机 | 轮式拖拉机（不含皮带传动轮式拖拉机） | 40—45马力两轮驱动拖拉机 | 山东潍坊拖拉机厂集团有限公司 | 轮式拖拉机 | 潍拖TY400 | 驱动方式：两轮驱动；发动机标定功率（kW）：29.4 | 29.4 | 8700
2686 | 动力机械 | 拖拉机 | 轮式拖拉机（不含皮带传动轮式拖拉机） | 40—45马力四轮驱动拖拉机 | 山东潍坊拖拉机厂集团有限公司 | 轮式拖拉机 | 潍拖TY404 | 驱动方式：四轮驱动；发动机标定功率（kW）：29.4 | 29.4 | 11300
2687 | 动力机械 | 拖拉机 | 轮式拖拉机（不含皮带传动轮式拖拉机） | 50—55马力两轮驱动拖拉机 | 山东潍坊拖拉机厂集团有限公司 | 轮式拖拉机 | 奥野500 | 驱动方式：两轮驱动；发动机标定功率（kW）：36.8 | 36.8 | 10560
2688 | 动力机械 | 拖拉机 | 轮式拖拉机（不含皮带传动轮式拖拉机） | 50—55马力四轮驱动拖拉机 | 山东潍坊拖拉机厂集团有限公司 | 轮式拖拉机 | 奥野504 | 驱动方式：四轮驱动；发动机标定功率（kW）：36.8 | 36.8 | 14000
2689 | 动力机械 | 拖拉机 | 轮式拖拉机 | 60—65马力四轮驱动拖拉机 | 洛阳博途农业装备有限公司 | BOTON | 604 | 60马力≤功率＜65马力；驱动方式：四轮驱动 | 44.5 | 19500
2690 | 动力机械 | 拖拉机 | 轮式拖拉机 | 70—75马力四轮驱动拖拉机 | 洛阳博途农业装备有限公司 | BOTON | 704 | 70马力≤功率＜75马力；驱动方式：四轮驱动 | 51.5 | 23400
2691 | 动力机械 | 拖拉机 | 轮式拖拉机 | 80—85马力四轮驱动拖拉机 | 洛阳博途农业装备有限公司 | BOTON | 804 | 80马力≤功率＜85马力；驱动方式：四轮驱动 | 60 | 25550
2692 | 动力机械 | 拖拉机 | 轮式拖拉机 | 90—95马力四轮驱动拖拉机 | 洛阳博途农业装备有限公司 | BOTON | 904 | 90马力≤功率＜95马力；驱动方式：四轮驱动 | 67 | 31500
2693 | 动力机械 | 拖拉机 | 轮式拖拉机 | 100马力及以上两轮驱动拖拉机 | 洛阳博途农业装备有限公司 | BOTON | 1000 | 功率≥100马力；驱动方式：两轮驱动 | 73.6 | 24300
2694 | 动力机械 | 拖拉机 | 轮式拖拉机 | 100—110马力四轮驱动拖拉机 | 洛阳博途农业装备有限公司 | BOTON | 1004 | 100马力≤功率＜110马力；驱动方式：四轮驱动 | 73.6 | 32960
2695 | 动力机械 | 拖拉机 | 轮式拖拉机 | 100马力及以上两轮驱动拖拉机 | 洛阳博途农业装备有限公司 | BOTON | 1100 | 功率≥100马力；驱动方式：两轮驱动 | 81 | 24300
2696 | 动力机械 | 拖拉机 | 轮式拖拉机 | 110—120马力四轮驱动拖拉机 | 洛阳博途农业装备有限公司 | BOTON | 1104 | 110马力≤功率＜120马力；驱动方式：四轮驱动 | 81 | 36270
2697 | 动力机械 | 拖拉机 | 轮式拖拉机 | 120—130马力四轮驱动拖拉机 | 洛阳博途农业装备有限公司 | BOTON | 1204 | 120马力≤功率＜130马力；驱动方式：四轮驱动 | 88.2 | 41910
2698 | 动力机械 | 拖拉机 | 轮式拖拉机 | 130—140马力四轮驱动拖拉机 | 洛阳博途农业装备有限公司 | BOTON | 1304 | 130马力≤功率＜140马力；驱动方式：四轮驱动 | 95.6 | 53270
2699 | 动力机械 | 拖拉机 | 轮式拖拉机 | 140—150马力四轮驱动拖拉机 | 洛阳博途农业装备有限公司 | BOTON | 1404 | 140马力≤功率＜150马力；驱动方式：四轮驱动 | 103 | 61670
2700 | 动力机械 | 拖拉机 | 轮式拖拉机 | 30—35马力两轮驱动拖拉机 | 浙江杭拖实业投资有限公司 | 轮式拖拉机 | 宁野300 | 30马力≤功率＜35马力；驱动方式：两轮驱动，国3排放。 | 22.1 | 5220
2701 | 动力机械 | 拖拉机 | 轮式拖拉机 | 30—35马力四轮驱动拖拉机 | 浙江杭拖实业投资有限公司 | 轮式拖拉机 | 宁野304 | 30马力≤功率＜35马力；驱动方式：四轮驱动，国3排放。 | 22.1 | 5330
2702 | 动力机械 | 拖拉机 | 轮式拖拉机 | 30—35马力四轮驱动拖拉机 | 浙江杭拖实业投资有限公司 | 轮式拖拉机 | 宁野324-2 | 30马力≤功率＜35马力；驱动方式：四轮驱动，国3排放。 | 23.6 | 5330
2703 | 动力机械 | 拖拉机 | 轮式拖拉机 | 35—40马力两轮驱动拖拉机 | 浙江杭拖实业投资有限公司 | 轮式拖拉机 | 宁野350-3 | 35马力≤功率＜40马力；驱动方式：两轮驱动，国3排放。 | 25.7 | 5820
2704 | 动力机械 | 拖拉机 | 轮式拖拉机 | 35—40马力四轮驱动拖拉机 | 浙江杭拖实业投资有限公司 | 轮式拖拉机 | 宁野354-3 | 35马力≤功率＜40马力；驱动方式：四轮驱动，国3排放。 | 25.7 | 6000
2705 | 动力机械 | 拖拉机 | 轮式拖拉机 | 40—45马力四轮驱动拖拉机 | 浙江杭拖实业投资有限公司 | 轮式拖拉机 | 宁野404-2 | 40马力≤功率＜45马力；驱动方式：四轮驱动，国3排放。 | 29.4 | 11300
2706 | 动力机械 | 拖拉机 | 轮式拖拉机 | 45—50马力四轮驱动拖拉机 | 浙江杭拖实业投资有限公司 | 轮式拖拉机 | 宁野454-2 | 45马力≤功率＜50马力；驱动方式：四轮驱动，国3排放。 | 33.1 | 12800
2707 | 动力机械 | 拖拉机 | 轮式拖拉机 | 210马力及以上四轮驱动拖拉机 | 爱科（常州）农业机械有限公司 | 轮式拖拉机 | MF2404 | 发动机标定功率：177kW 驱动型式：四轮驱动 | 177 | 162000
2708 | 动力机械 | 拖拉机 | 轮式拖拉机 | 30—35马力两轮驱动拖拉机 | 山东五征集团有限公司 | 轮式拖拉机 | WZ300X | 功率：30马力；驱动方式：两轮驱动；外廓尺寸（长×宽×高）：3325×1500×2200mm；最小使用质量：1260kg；转向器型式：球面蜗杆式；制动系型式：机械操纵、蹄式；离合器型式：干式、单片、常结合；变速箱型式：(4+1)×2平面组成式；变速箱换挡方式：滑移齿轮结合啮合套；液压悬挂系统型式：半分置式；调节方式：位调节；液压输出装置：简单液压输出 | 22.1 | 5220
2709 | 动力机械 | 拖拉机 | 轮式拖拉机 | 35—40马力两轮驱动拖拉机 | 山东五征集团有限公司 | 轮式拖拉机 | TA350 | 功率：35马力；驱动方式：两轮驱动；外廓尺寸（长×宽×高）：3490×1390×2200mm；最小使用质量：1370kg；转向器型式：摆线转阀式全液压转向器；制动系型式：机械操纵、蹄式；离合器型式：干式、单片、双作用、常啮合式；变速箱型式：4×2×（1+1）组成式；变速箱换挡方式：滑动齿轮结合啮合套；液压悬挂系统型式：半分置式；调节方式：位调节；液压输出装置：简单液压输出 | 25.8 | 5820
2710 | 动力机械 | 拖拉机 | 轮式拖拉机 | 35—40马力两轮驱动拖拉机 | 山东五征集团有限公司 | 轮式拖拉机 | WZ350X2 | 功率：35马力；驱动方式：两轮驱动；外廓尺寸（长×宽×高）：3210×1325×2028mm；最小使用质量：1246kg；转向器型式：球面蜗杆式；制动系型式：机械操纵、蹄式；离合器型式：干式、单片、常结合；变速箱型式：(4+1)×2组成式；变速箱换挡方式：滑移齿轮结合啮合套；液压悬挂系统型式：半分置式；调节方式：位调节；液压输出装置：简单液压输出 | 25.8 | 5820
2711 | 动力机械 | 拖拉机 | 轮式拖拉机 | 40—45马力两轮驱动拖拉机 | 山东五征集团有限公司 | 轮式拖拉机 | TA400 | 功率：40马力；驱动方式：两轮驱动；外廓尺寸（长×宽×高）：3470×1386×2200mm；最小使用质量：1370kg；转向器型式：摆线转阀式全液压转向器；制动系型式：机械操纵、蹄式；离合器型式：干式、单片、双作用、常啮合式；变速箱型式：4×2×（1+1）组成式；变速箱换挡方式：滑动齿轮结合啮合套；液压悬挂系统型式：半分置式；调节方式：位调节；液压输出装置：简单液压输出 | 29.5 | 8700
2712 | 动力机械 | 拖拉机 | 轮式拖拉机 | 40—45马力两轮驱动拖拉机 | 山东五征集团有限公司 | 轮式拖拉机 | NA400 | 功率：40马力；驱动方式：两轮驱动；外廓尺寸（长×宽×高）：3200×1200×2000mm；最小使用质量：1220kg；转向器型式：全液压式转向器；制动系型式：机械操纵、蹄式；离合器型式：干式、单片、常啮合式；变速箱型式：(4+1)×2平面组成式；变速箱换挡方式：滑动齿轮结合啮合套；液压悬挂系统型式：半分置式；调节方式：位调节；液压输出装置：简单液压输出 | 29.5 | 8700
2713 | 动力机械 | 拖拉机 | 轮式拖拉机 | 45—50马力两轮驱动拖拉机 | 山东五征集团有限公司 | 轮式拖拉机 | TA450 | 功率：45马力；驱动方式：两轮驱动；外廓尺寸（长×宽×高）：3570×1386×2200mm；最小使用质量：1370kg；转向器型式：摆线转阀式全液压转向器；制动系型式：机械操纵、蹄式；离合器型式：干式、单片、双作用、常啮合式；变速箱型式：4×2×（1+1）组成式；变速箱换挡方式：滑动齿轮结合啮合套；液压悬挂系统型式：半分置式；调节方式：位调节；液压输出装置：简单液压输出 | 33.1 | 9300
2714 | 收获机械 | 谷物收获机械 | 自走轮式谷物联合收割机（全喂入) | 5—6kg/s自走轮式谷物联合收割机（全喂入） | 约翰.迪尔(佳木斯)农业机械有限公司 | 全喂入联合收割机 | 4LZ-5A(W80) | 喂入量:5kg/s；自走轮式；喂入方式：全喂入 | 86 | 27050
2715 | 收获机械 | 谷物收获机械 | 自走轮式谷物联合收割机（全喂入) | 5—6kg/s自走轮式谷物联合收割机（全喂入） | 约翰.迪尔(佳木斯)农业机械有限公司 | 全喂入联合收割机 | 4LZ-5B(W80) | 喂入量:5kg/s；自走轮式；喂入方式：全喂入 | 86 | 27050
2716 | 收获机械 | 谷物收获机械 | 自走轮式谷物联合收割机（全喂入) | 7—8kg/s自走轮式谷物联合收割机（全喂入） | 约翰.迪尔(佳木斯)农业机械有限公司 | 全喂入联合收割机 | 4LZ-7(W230) | 喂入量:7kg/s；自走轮式；喂入方式：全喂入 | 136 | 41700
2717 | 收获机械 | 谷物收获机械 | 自走轮式谷物联合收割机（全喂入) | 8kg/s及以上自走轮式谷物联合收割机（全喂入） | 约翰.迪尔(佳木斯)农业机械有限公司 | 全喂入联合收割机 | 4LZ-8(W230) | 喂入量:8kg/s；自走轮式；喂入方式：全喂入 | 136 | 90000
2718 | 收获机械 | 谷物收获机械 | 自走轮式谷物联合收割机（全喂入) | 5—6kg/s自走轮式谷物联合收割机（全喂入） | 约翰.迪尔(佳木斯)农业机械有限公司 | 全喂入联合收割机 | 4LZ-6(C100) | 喂入量:6kg/s；自走轮式；喂入方式：全喂入 | 104 | 27050
2719 | 收获机械 | 谷物收获机械 | 自走轮式谷物联合收割机（全喂入) | 7—8kg/s自走轮式谷物联合收割机（全喂入） | 约翰.迪尔(佳木斯)农业机械有限公司 | 全喂入联合收割机 | 4LZ-7(C100) | 喂入量:7kg/s；自走轮式；喂入方式：全喂入 | 104 | 41700
2720 | 收获机械 | 谷物收获机械 | 自走轮式谷物联合收割机（全喂入) | 7—8kg/s自走轮式谷物联合收割机（全喂入） | 约翰.迪尔(佳木斯)农业机械有限公司 | 全喂入联合收割机 | 4LZ-7(C110) | 喂入量:7kg/s；自走轮式；喂入方式：全喂入 | 116 | 41700
2721 | 收获机械 | 谷物收获机械 | 自走轮式谷物联合收割机（全喂入) | 8kg/s及以上自走轮式谷物联合收割机（全喂入） | 约翰.迪尔(佳木斯)农业机械有限公司 | 全喂入联合收割机 | 4LZ-9(C120) (原:4LZ-9(C110)) | 喂入量:9kg/s；自走轮式；喂入方式：全喂入 | 116 | 90000
2722 | 收获机械 | 谷物收获机械 | 自走轮式谷物联合收割机（全喂入) | 8kg/s及以上自走轮式谷物联合收割机（全喂入） | 约翰.迪尔(佳木斯)农业机械有限公司 | 全喂入联合收割机 | 4LZ-11(C230) | 喂入量:11kg/s；自走轮式；喂入方式：全喂入 | 148 | 90000
2723 | 收获机械 | 谷物收获机械 | 自走轮式谷物联合收割机（全喂入) | 8kg/s及以上自走轮式谷物联合收割机（全喂入） | 约翰.迪尔(佳木斯)农业机械有限公司 | 全喂入联合收割机 | 4LZ-13(C240) | 喂入量:13kg/s；自走轮式；喂入方式：全喂入 | 175 | 90000
2724 | 收获机械 | 谷物收获机械 | 自走轮式谷物联合收割机（全喂入) | 8kg/s及以上自走轮式谷物联合收割机（全喂入） | 约翰.迪尔(佳木斯)农业机械有限公司 | 全喂入联合收割机 | 4LZ-13(S660) | 喂入量:13kg/s；自走轮式；喂入方式：全喂入 | 239 | 90000
2725 | 收获机械 | 谷物收获机械 | 自走轮式谷物联合收割机（全喂入) | 6—7kg/s自走轮式谷物联合收割机（全喂入） | 约翰.迪尔(佳木斯)农业机械有限公司 | 全喂入联合收割机 | 4LZ-6A(W80) | 喂入量:6kg/s；自走轮式；喂入方式：全喂入 | 86kW | 34470
2726 | 收获机械 | 谷物收获机械 | 自走轮式谷物联合收割机（全喂入) | 6—7kg/s自走轮式谷物联合收割机（全喂入） | 约翰.迪尔(佳木斯)农业机械有限公司 | 全喂入联合收割机 | 4LZ-6C(W80) | 喂入量:6kg/s；自走轮式；喂入方式：全喂入 | 86kW | 34470
2727 | 收获机械 | 谷物收获机械 | 自走轮式谷物联合收割机（全喂入） | 6-7kg/s自走轮式谷物联合收割机（全喂入） | 吉林省东风机械装备有限公司 | 自走式联合收割机 | 4LZ-6 E518 | 喂入量:21.6t/h(=6kg/s)(6kg/s≤喂入量<7kg/s)；结构型式：自走式联合收割机（自走轮式）；喂入方式：全喂入(同报告中一致） | 118 | 34470
2728 | 收获机械 | 谷物收获机械 | 自走履带式谷物联合收割机（全喂入） | 1.5—2.1kg/s自走履带式谷物联合收割机（全喂入）；包含2.1—3kg/s自走履带式水稻联合收割机（全喂入） | 德阳市金兴农机制造有限责任公司 | 全喂入联合收割机 | 4LZ-1.6Z | 喂入量：1.6kg/s；自走履带式；喂入方式：全喂入 | 36.8 | 15120
2729 | 收获机械 | 谷物收获机械 | 自走履带式谷物联合收割机（全喂入） | 3—4kg/s自走履带式谷物联合收割机（全喂入）；包含4kg/s及以上自走履带式水稻联合收割机（全喂入） | 德阳市金兴农机制造有限责任公司 | 谷物联合收割机 | 4LZ-3.0 | 喂入量：3.0kg/s；自走履带式；喂入方式：全喂入 | 70 | 20070
2730 | 收获机械 | 谷物收获机械 | 自走履带式谷物联合收割机（全喂入） | 4kg/s及以上自走履带式谷物联合收割机（全喂入） | 德阳市金兴农机制造有限责任公司 | 谷物联合收割机 | 4LZ-4.0Z | 喂入量：4.0kg/s；自走履带式；喂入方式：全喂入 | 70 | 27000
2731 | 收获机械 | 谷物收获机械 | 自走履带式谷物联合收割机（全喂入） | 4kg/s及以上自走履带式谷物联合收割机（全喂入） | 浙江亿森机械有限公司 | 全喂入谷物联合收割机 | 4LZ-4.1 | 喂入量:4.1kg/s；自走履带式；喂入方式：全喂入 | 73.5 | 27000
2732 | 收获机械 | 谷物收获机械 | 自走履带式谷物联合收割机（全喂入） | 4kg/s及以上自走履带式谷物联合收割机（全喂入） | 浙江亿森机械有限公司 | 全喂入谷物联合收割机 | 4LZ-5.2B | 喂入量5.2kg/s；自走履带式；喂入方式：全喂入 | 73.5 | 27000
2733 | 收获机械 | 谷物收获机械 | 自走轮式谷物联合收割机（全喂入) | 6—7kg/s自走轮式谷物联合收割机（全喂入） | 山东巨明机械有限公司 | 自走式谷物联合收割机 | 4LZ-6.0 | 喂入量6.0kg/s；自走轮式；喂入方式：全喂入 | 92 | 34470
2734 | 收获机械 | 谷物收获机械 | 自走轮式谷物联合收割机（全喂入) | 6—7kg/s自走轮式谷物联合收割机（全喂入） | 山东巨明机械有限公司 | 自走式谷物联合收割机 | 4LZ-6.0A | 喂入量6.0kg/s；自走轮式；喂入方式：全喂入 | 103 | 34470
2735 | 收获机械 | 谷物收获机械 | 自走轮式谷物联合收割机（全喂入) | 6—7kg/s自走轮式谷物联合收割机（全喂入） | 山东巨明机械有限公司 | 自走式谷物联合收割机 | 4LZ-6.0B | 喂入量6.0kg/s；自走轮式；喂入方式：全喂入 | 103 | 34470
2736 | 收获机械 | 谷物收获机械 | 自走轮式谷物联合收割机（全喂入) | 7—8kg/s自走轮式谷物联合收割机（全喂入） | 山东巨明机械有限公司 | 自走式谷物联合收割机 | 4LZ-7.0 | 喂入量7.0kg/s；自走轮式；喂入方式：全喂入 | 103 | 41700
2737 | 收获机械 | 谷物收获机械 | 自走轮式谷物联合收割机（全喂入) | 7—8kg/s自走轮式谷物联合收割机（全喂入） | 山东巨明机械有限公司 | 自走式纵轴流谷物联合收割机 | 4LZ-7.0C | 喂入量7.0kg/s；自走轮式；喂入方式：全喂入 | 103 | 41700
2738 | 收获机械 | 谷物收获机械 | 自走轮式谷物联合收割机（全喂入) | 8kg/s及以上自走轮式谷物联合收割机（全喂入） | 山东巨明机械有限公司 | 自走式谷物联合收割机 | 4LZ-8.0 | 喂入量8.0kg/s；自走轮式；喂入方式：全喂入 | 110.3 | 90000
2739 | 收获机械 | 谷物收获机械 | 半喂入联合收割机 | 4行及以上35马力及以上半喂入联合收割机 | 山东元鸣机械有限公司 | 履带半喂入自走式联合收割机 | 4LBZ-140(525EX-T) | 收获行数：4行；喂入方式：半喂入；功率：38.2kW | 38.2 | 45000
2740 | 收获机械 | 谷物收获机械 | 半喂入联合收割机 | 4行及以上35马力及以上半喂入联合收割机 | 山东元鸣机械有限公司 | 履带半喂入自走式联合收割机 | 4LBZ-180(865EX-T) | 收获行数：5行；喂入方式：半喂入；功率：62.5kW | 62.5 | 45000
2741 | 收获机械 | 谷物收获机械 | 半喂入联合收割机 | 4行及以上35马力及以上半喂入联合收割机 | 久保田农业机械(苏州)有限公司 | 半喂入式联合收割机 | 4LBZ-145(PRO488) | 作业行数（行）：4；喂入方式：半喂入；配套功率（kW）：34.8 | 34.8 | 45000
2742 | 收获机械 | 谷物收获机械 | 半喂入联合收割机 | 4行及以上35马力及以上半喂入联合收割机 | 久保田农业机械(苏州)有限公司 | 半喂入式联合收割机 | 4LBZ-145C(PRO588-I) | 作业行数（行）：4；喂入方式：半喂入；配套功率（kW）：46 | 46 | 45000
2743 | 收获机械 | 谷物收获机械 | 半喂入联合收割机 | 4行及以上35马力及以上半喂入联合收割机 | 久保田农业机械(苏州)有限公司 | 半喂入式联合收割机 | 4LBZ-145G(PRO588i-G） | 作业行数（行）：4；喂入方式：半喂入；配套功率（kW）：49.2 | 49.2 | 45000
2744 | 收获机械 | 谷物收获机械 | 半喂入联合收割机 | 4行及以上35马力及以上半喂入联合收割机 | 久保田农业机械(苏州)有限公司 | 半喂入式联合收割机 | 4LBZ-172B(PRO888GM) | 作业行数（行）：5；喂入方式：半喂入；配套功率（kW）：66.1 | 66.1 | 45000
2745 | 收获机械 | 谷物收获机械 | 自走履带式谷物联合收割机（全喂入） | 2.1—3kg/s自走履带式谷物联合收割机（全喂入）；包含3—4kg/s自走履带式水稻联合收割机（全喂入） | 久保田农业机械(苏州)有限公司 | 全喂入式联合收割机 | 4LZ-2.5(PRO688Q) | 喂入量：2.5kg/s；自走履带式；喂入方式：全喂入 | 49.2 | 17100
2746 | 收获机械 | 谷物收获机械 | 自走履带式谷物联合收割机（全喂入） | 4kg/s及以上自走履带式谷物联合收割机（全喂入） | 久保田农业机械(苏州)有限公司 | 全喂入式联合收割机 | 4LZ-4(PRO988Q) | 喂入量：4kg/s；自走履带式；喂入方式：全喂入 | 72.9 | 27000
2747 | 收获机械 | 谷物收获机械 | 自走履带式谷物联合收割机（全喂入） | 4kg/s及以上自走履带式谷物联合收割机（全喂入） | 久保田农业机械(苏州)有限公司 | 全喂入式联合收割机 | 4LZ-4J(PRO988Q-Q) | 喂入量：4kg/s；自走履带式；喂入方式：全喂入 | 72.9 | 27000
2748 | 收获机械 | 谷物收获机械 | 自走轮式谷物联合收割机（全喂入) | 5—6kg/s自走轮式谷物联合收割机（全喂入） | 久保田农业机械(苏州)有限公司 | 全喂入式联合收割机 | 4LZ-5(PRO100) | 喂入量：5kg/s；自走轮式；喂入方式：全喂入 | 72.9 | 27050
2749 | 收获机械 | 谷物收获机械 | 自走履带式谷物联合收割机（全喂入） | 4kg/s及以上自走履带式谷物联合收割机（全喂入） | 江西良田农业机械有限公司 | 全喂入联合收割机 | 4LZ-4.0（LT988） | 喂入量4.0kg/s;自走履带式；喂入方式；全喂入； 结构形式；履带自走式全喂入；喂入量4.0kg/s;外形尺寸；5015x2560x2820（工作状态）；整机使用质量3140kg；割台宽度2000mm；履带规格;90mmx51节x450mm（履带式）；国三发动机型号4C6-100U31、配套功率;74kw.制造商；安徽全柴动力股份有限公司；作业效率每小时0.2-0.53 h㎡/h | 74 | 27000
2750 | 收获机械 | 谷物收获机械 | 自走履带式谷物联合收割机（全喂入） | 4kg/s及以上自走履带式谷物联合收割机（全喂入） | 江苏东禾机械有限公司 | 自走履带式全喂入谷物联合收割机 | 4LZ-4.0Z | 喂入量：4kg/s；自走履带式；喂入方式：全喂入 | 72 | 27000
2751 | 收获机械 | 谷物收获机械 | 自走履带式谷物联合收割机（全喂入） | 4kg/s及以上自走履带式谷物联合收割机（全喂入） | 江苏东禾机械有限公司 | 自走履带式全喂入谷物联合收割机 | 4LZ-4.0ZA | 喂入量：4kg/s；自走履带式；喂入方式：全喂入 | 62 | 27000
2752 | 收获机械 | 谷物收获机械 | 自走履带式谷物联合收割机（全喂入） | 4kg/s及以上自走履带式谷物联合收割机（全喂入） | 江苏东禾机械有限公司 | 自走履带式全喂入谷物联合收割机 | 4LZ-4.5Z | 喂入量：4.5kg/s；自走履带式；喂入方式：全喂入 | 72 | 27000
2753 | 收获机械 | 谷物收获机械 | 自走轮式谷物联合收割机（全喂入) | 7—8kg/s自走轮式谷物联合收割机（全喂入 | 山东金大丰机械有限公司 | 自走式水稻联合收割机 | 4LZ-7 | 结构型式：自走轮式全喂入；配套动力：生产企业：广西玉柴机器股份有限公司、牌号型号：YC4A150-T351、标定功率：110kw、标定转速：2200r/min；工作状态外形尺寸（长*宽*高）mm：6700*3400*3380；整机质量：5400kg；割台宽度：2560mm；喂入量：7kg/s； | 110 | 41700
2754 | 收获机械 | 谷物收获机械 | 自走履带式谷物联合收割机（全喂入） | 3—4kg/s自走履带式谷物联合收割机（全喂入）；包含4kg/s及以上自走履带式水稻联合收割机（全喂入） | 山东金大丰机械有限公司 | 履带式全喂入水稻联合收割机 | 4LZ-5 | 结构型式：自走履带式全喂入；配套动力：生产企业：江苏常柴股份有限公司、牌号型号：4G33TC；额定功率：72kw、额定转速：2600r/min；工作状态外形尺寸（长*宽*高）mm：5450*2520*2870；整机质量：3300kg；割台宽度：2200mm；喂入量：5kg/s； | 72 | 20070
2755 | 收获机械 | 谷物收获机械 | 半喂入联合收割机 | 4行及以上35马力及以上半喂入联合收割机 | 南通凯鑫精密机械 有限公司 | 半喂入自走式联合收割机 | 4LBZ-150 | 收获行数:4行；喂入方式：半喂入；功率:48KW | 48 | 45000
2756 | 收获机械 | 谷物收获机械 | 自走履带式谷物联合收割机（全喂入） | 4kg/s及以上自走履带式谷物联合收割机（全喂入） | 南通凯鑫精密机械 有限公司 | 全喂入自走式谷物联合收割机 | 4LZ-4.0 | 喂入量:14.4t/h；自走履带式；喂入方式：全喂入 | 75 | 27000
2757 | 收获机械 | 谷物收获机械 | 自走履带式谷物联合收割机（全喂入） | 1—1.5kg/s自走履带式谷物联合收割机（全喂入）；包含1.5—2.1kg/s自走履带式水稻联合收割机（全喂入） | 双峰县湘源金穗收割机制造有限公司 | 全喂入稻麦联合收割机 | 4LZ-1.0A | 结构型式：全喂入履带自走式；配套发动机功率:常柴EH20型15.4KW，转速：2200R/MIN；喂入量：1.0kg/s 整机质量：1000kg;割台宽度：1200mm 工作时状态外形尺寸（长*宽*高）（mm):3320*1510*2420, 接粮方式：人工接粮 | 15.4 | 9090
2758 | 收获机械 | 谷物收获机械 | 自走履带式谷物联合收割机（全喂入）） | 3—4kg/s自走履带式谷物联合收割机（全喂入）；包含4kg/s及以上自走履带式水稻联合收割机（全喂入） | 乐星农业装备（青岛）有限公司 | 4LZ-3.5型履带式全喂入联合收割机收割机 | 4LZ-3.5 | 3kg/s≤喂入量＜4kg/s; 自走履带式； 喂入方式：全喂入 | 65.6 | 20070
2759 | 收获机械 | 谷物收获机械 | 自走轮式谷物联合收割机（全喂入) | 4—5kg/s自走轮式谷物联合收割机（全喂入） | 山东润源实业有限公司 | 自走式谷物联合收割机 | 4LZ-4 | 喂入量：4kg/s；自走轮式；喂入方式：全喂入 | 73.5 | 13590
2760 | 收获机械 | 谷物收获机械 | 自走轮式谷物联合收割机（全喂入) | 5—6kg/s自走轮式谷物联合收割机（全喂入） | 山东润源实业有限公司 | 自走式谷物联合收割机 | 4LZ-5 | 喂入量：5kg/s；自走轮式；喂入方式：全喂入 | 88 | 27050
2761 | 收获机械 | 谷物收获机械 | 自走轮式谷物联合收割机（全喂入) | 8kg/s及以上自走轮式谷物联合收割机（全喂入） | 山东润源实业有限公司 | 自走式小麦联合收割机 | 4LZ-8 | 喂入量：8kg/s；自走轮式；喂入方式：全喂入 | 125 | 90000
2762 | 收获机械 | 谷物收获机械 | 自走履带式谷物联合收割机（全喂入） | 1—1.5kg/s自走履带式谷物联合收割机（全喂入）；包含1.5—2.1kg/s自走履带式水稻联合收割机（全喂入） | 韶关市闽韶机械有限公司 | 履带自走式全喂入联合收割机 | 4LZ-1.0 | 喂入量1.0kg/s；自走履带式；喂入方式：全喂入；割台宽度：1360mm | 20.1、20.59 | 9090
2763 | 收获机械 | 谷物收获机械 | 自走履带式谷物联合收割机（全喂入） | 1.5—2.1kg/s自走履带式谷物联合收割机（全喂入）；包含2.1—3kg/s自走履带式水稻联合收割机（全喂入） | 韶关市闽韶机械有限公司 | 履带自走式全喂入联合收割机 | 4ZL-1.5Z | 喂入量1.5kg/s；自走履带式；喂入方式：全喂入；割台宽度：1500mm | 26.2 | 15120
2764 | 收获机械 | 谷物收获机械 | 自走履带式谷物联合收割机（全喂入） | 1.5—2.1kg/s自走履带式谷物联合收割机（全喂入）；包含2.1—3kg/s自走履带式水稻联合收割机（全喂入） | 韶关市闽韶机械有限公司 | 全喂入联合收割机 | 4LZ-1.6 | 喂入量1.6kg/s；自走履带式；喂入方式：全喂入；割台宽度：1360mm | 23.53、22.1 | 15120
2765 | 收获机械 | 谷物收获机械 | 自走履带式谷物联合收割机（全喂入） | 2.1—3kg/s自走履带式谷物联合收割机（全喂入）；包含3—4kg/s自走履带式水稻联合收割机（全喂入） | 韶关市闽韶机械有限公司 | 全喂入联合收割机 | 4LZ-2.5Z | 喂入量2.5kg/s；自走履带式；喂入方式：全喂入；割台宽度：1600mm | 45 | 17100
2766 | 收获机械 | 谷物收获机械 | 自走履带式谷物联合收割机（全喂入） | 4kg/s及以上自走履带式谷物联合收割机（全喂入） | 韶关市闽韶机械有限公司 | 全喂入联合收割机 | 4LZ-4.2 | 喂入量4.2kg/s；自走履带式；喂入方式：全喂入；割台宽度：1800mm | 52 | 27000
2767 | 收获机械 | 谷物收获机械 | 自走轮式谷物联合收割机（全喂入) | 8kg/s及以上自走轮式谷物联合收割机（全喂入） | 凯斯纽荷兰工业（哈尔滨）机械有限公司 | 谷物联合收割机 | 4LZ-12（4088） | 喂入量12kg/s；自走轮式；喂入方式：全喂入 | 156 | 90000
2768 | 收获机械 | 谷物收获机械 | 自走履带式谷物联合收割机（全喂入） | 4kg/s及以上自走履带式谷物联合收割机（全喂入） | 沃得农机（沈阳）有限公司 | 履带自走全喂入式谷物联合收割机 | 4LZ-5.0 | 喂入量：5.0kg/s;自走履带式；喂入方式：全喂入 | 78 | 27000
2769 | 收获机械 | 谷物收获机械 | 自走履带式谷物联合收割机（全喂入） | 4kg/s及以上自走履带式谷物联合收割机（全喂入） | 沃得农机（沈阳）有限公司 | 履带自走全喂入式谷物联合收割机 | 4LZ-5.0D | 喂入量：5.0kg/s;自走履带式；喂入方式：全喂入 | 70/72 | 27000
2770 | 收获机械 | 谷物收获机械 | 自走履带式谷物联合收割机（全喂入） | 4kg/s及以上自走履带式谷物联合收割机（全喂入） | 沃得农机（沈阳）有限公司 | 履带自走全喂入式谷物联合收割机 | 4LZ-5.0E | 喂入量：5.0kg/s;自走履带式；喂入方式：全喂入 | 70/72 | 27000
2771 | 收获机械 | 谷物收获机械 | 自走履带式谷物联合收割机（全喂入） | 4kg/s及以上自走履带式谷物联合收割机（全喂入） | 沃得农机（沈阳）有限公司 | 履带自走全喂入式谷物联合收割机 | 4LZ-5.0F | 喂入量：5.0kg/s;自走履带式；喂入方式：全喂入 | 73/75 | 27000
2772 | 收获机械 | 谷物收获机械 | 自走履带式谷物联合收割机（全喂入） | 4kg/s及以上自走履带式谷物联合收割机（全喂入） | 沃得农机（沈阳）有限公司 | 履带自走全喂入式谷物联合收割机 | 4LZ-5.5A | 喂入量：5.5kg/s;自走履带式；喂入方式：全喂入 | 91.9/92 | 27000
2773 | 收获机械 | 谷物收获机械 | 自走履带式谷物联合收割机（全喂入） | 4kg/s及以上自走履带式谷物联合收割机（全喂入） | 沃得农机（沈阳）有限公司 | 履带自走全喂入式谷物联合收割机 | 4LZ-6.0A | 喂入量：6.0kg/s;自走履带式；喂入方式：全喂入 | 110 | 27000
2774 | 收获机械 | 谷物收获机械 | 自走履带式谷物联合收割机（全喂入） | 4kg/s及以上自走履带式谷物联合收割机（全喂入） | 沃得农机（沈阳）有限公司 | 履带自走全喂入式谷物联合收割机 | 4LZ-6.0K | 喂入量：6.0kg/s;自走履带式；喂入方式：全喂入 | 73/75 | 27000
2775 | 收获机械 | 谷物收获机械 | 自走履带式谷物联合收割机（全喂入） | 4kg/s及以上自走履带式谷物联合收割机（全喂入） | 沃得农机（沈阳）有限公司 | 履带自走全喂入式谷物联合收割机 | 4LZ-8.0 | 喂入量：8.0kg/s;自走履带式；喂入方式：全喂入 | 110 | 27000
2776 | 收获机械 | 谷物收获机械 | 自走履带式谷物联合收割机（全喂入） | 4kg/s及以上自走履带式谷物联合收割机（全喂入） | 沃得农机（沈阳）有限公司 | 履带自走全喂入式谷物联合收割机 | 4LZ-8.0L | 喂入量：8.0kg/s;自走履带式；喂入方式：全喂入 | 92 | 18000
2777 | 收获机械 | 谷物收获机械 | 自走履带式谷物联合收割机（全喂入） | 2.1—3kg/s自走履带式谷物联合收割机（全喂入）；包含3—4kg/s自走履带式水稻联合收割机（全喂入） | 星光农机股份有限公司 | 全喂入联合收割机 | 4LZ-2.5T | 喂入量：2.5kg/s；自走履带式；喂入方式：全喂入；割台宽度：2000mm；整机使用质量：2470kg；功率：55kW；接粮方式：人工/集粮箱。 | 55.2 | 17100
2778 | 收获机械 | 谷物收获机械 | 自走履带式谷物联合收割机（全喂入） | 2.1—3kg/s自走履带式谷物联合收割机（全喂入）；包含3—4kg/s自走履带式水稻联合收割机（全喂入） | 星光农机股份有限公司 | 水稻联合收割机 | 4LZ-3.6Z | 喂入量：3.6kg/s；自走履带式；喂入方式：全喂入；割台宽度：2000mm；整机使用质量：2945kg；功率：60kW；接粮方式：机械卸粮或人工接粮。 | 60 | 17100
2779 | 收获机械 | 谷物收获机械 | 自走履带式谷物联合收割机（全喂入） | 3—4kg/s自走履带式谷物联合收割机（全喂入）；包含4kg/s及以上自走履带式水稻联合收割机（全喂入） | 星光农机股份有限公司 | 全喂入联合收割机 | 4LZ-3.6S | 喂入量：3.6kg/s；自走履带式；喂入方式：全喂入；割台宽度：2000mm；整机使用质量：2600kg；功率：60kW；接粮方式：机械卸粮或人工接粮。 | 60 | 20070
2780 | 收获机械 | 谷物收获机械 | 自走履带式谷物联合收割机（全喂入） | 3—4kg/s自走履带式谷物联合收割机（全喂入）；包含4kg/s及以上自走履带式水稻联合收割机（全喂入） | 星光农机股份有限公司 | 全喂入联合收割机 | 4LZ-3.6Q | 喂入量：3.6kg/s；自走履带式；喂入方式：全喂入；割台宽度：2000mm；整机使用质量：2945kg；发动机功率：60kW；接粮方式：机械卸粮。 | 60 | 20070
2781 | 收获机械 | 谷物收获机械 | 自走履带式谷物联合收割机（全喂入） | 4kg/s及以上自走履带式谷物联合收割机（全喂入） | 星光农机股份有限公司 | 全喂入联合收割机 | 4LZ-4.0S | 喂入量：4.0kg/s；自走履带式；喂入方式：全喂入；割台宽度：2000mm；整机使用质量：2600kg；发动机功率：65kW；接粮方式：机械卸粮。 | 67 | 27000
2782 | 收获机械 | 谷物收获机械 | 自走履带式谷物联合收割机（全喂入） | 4kg/s及以上自走履带式谷物联合收割机（全喂入） | 星光农机股份有限公司 | 全喂入联合收割机 | 4LZ-4.2S | 喂入量：4.2kg/s；自走履带式；喂入方式：全喂入 ；割台宽度：2200mm；整机使用质量：2870kg；功率：73kW；接粮方式：机械卸粮 | 73.5 | 27000
2783 | 收获机械 | 谷物收获机械 | 自走履带式谷物联合收割机（全喂入） | 4kg/s及以上自走履带式谷物联合收割机（全喂入） | 星光农机股份有限公司 | 全喂入联合收割机 | 4LZ-4.2Z | 喂入量：4.2kg/s；自走履带式；喂入方式：全喂入；割台宽度：2200mm；整机使用质量：2985kg；功率：65kW；接粮方式：机械卸粮 | 65 | 27000
2784 | 收获机械 | 谷物收获机械 | 自走履带式谷物联合收割机（全喂入） | 4kg/s及以上自走履带式谷物联合收割机（全喂入） | 星光农机股份有限公司 | 全喂入联合收割机 | 4LZ-4.6S | 喂入量：4.6kg/s；自走履带式；喂入方式：全喂入；割台宽度：2600mm；整机使用质量：2905kg；功率：73kW；接粮方式：机械卸粮。 | 73.5 | 27000
2785 | 收获机械 | 谷物收获机械 | 自走履带式谷物联合收割机（全喂入） | 4kg/s及以上自走履带式谷物联合收割机（全喂入） | 星光农机股份有限公司 | 全喂入联合收割机 | 4LZ-5.0S | 喂入量：5.0kg/s；自走履带式；喂入方式：全喂入；割台宽度：2200mm；整机使用质量：2870kg；功率：73.5kW；接粮方式：机械卸粮。 | 73.5 | 27000
2786 | 收获机械 | 谷物收获机械 | 自走履带式谷物联合收割机（全喂入） | 4kg/s及以上自走履带式谷物联合收割机（全喂入） | 星光农机股份有限公司 | 全喂入联合收割机 | 4LZ-5.0Z | 喂入量：5.0kg/s；自走履带式；喂入方式：全喂入；割台宽度：2200mm；整机使用质量：2985kg；功率：72kW；接粮方式：机械卸粮。 | 72/73.5/74 | 27000
2787 | 收获机械 | 谷物收获机械 | 自走履带式谷物联合收割机（全喂入） | 4kg/s及以上自走履带式谷物联合收割机（全喂入） | 星光农机股份有限公司 | 全喂入联合收割机 | 4LZ-5.5S | 喂入量：5.5kg/s；自走履带式；喂入方式：全喂入；割台宽度：2300mm；整机使用质量：2980kg；功率：83kW；接粮方式：机械高位卸粮。 | 84.5 | 27000
2788 | 收获机械 | 谷物收获机械 | 自走履带式谷物联合收割机（全喂入） | 4kg/s及以上自走履带式谷物联合收割机（全喂入） | 星光农机股份有限公司 | 全喂入联合收割机 | 4LZ-5.5Z | 喂入量：5.5kg/s；自走履带式；喂入方式：全喂入；割台宽度：2300mm；整机使用质量：3080kg；功率：83kW；接粮方式：机械高位卸粮。 | 84.5 | 27000
2789 | 收获机械 | 谷物收获机械 | 自走履带式谷物联合收割机（全喂入） | 1.5—2.1kg/s自走履带式谷物联合收割机（全喂入）；包含2.1—3kg/s自走履带式水稻联合收割机（全喂入） | 山东常林农业装备股份有限公司 | 稻麦联合收割机 （打捆） | 4LZK-2.0 | 喂入量2.0kg/s；自走履带式 喂入方式：全喂入 配套发动机功率:73.5kW 整机使用质量:4800kg 割台宽度:2360mm | 73.5 | 15120
2790 | 收获机械 | 谷物收获机械 | 自走履带式谷物联合收割机（全喂入） | 2.1—3kg/s自走履带式谷物联合收割机（全喂入）；包含3—4kg/s自走履带式水稻联合收割机（全喂入） | 山东常林农业装备股份有限公司 | 水稻联合收割机 | 4LZ-3.5 | 喂入量3.5kg/s；自走履带式 喂入方式：全喂入 配套发动机功率：66.2kW 整机使用质量：3050kg 割台宽度：2000mm | 66.2 | 20070
2791 | 收获机械 | 谷物收获机械 | 自走轮式谷物联合收割机（全喂入) | 8kg/s及以上自走轮式谷物联合收割机（全喂入） | 洛阳福格森机械装备有限公司 | 自走轮式谷物联合收割机 | 4LZ-8 | 喂入量：28.8t/h；形式：全喂入、自走轮式；割幅：2.75m/2.85m | 118 | 90000
2792 | 收获机械 | 谷物收获机械 | 自走轮式谷物联合收割机（全喂入) | 8kg/s及以上自走轮式谷物联合收割机（全喂入） | 洛阳福格森机械装备有限公司 | 自走轮式谷物联合收割机 | 4LZ-10 | 喂入量：36t/h；形式：全喂入、自走轮式；割幅：3.85m/3.6m | 147 | 90000
2793 | 收获机械 | 谷物收获机械 | 自走轮式谷物联合收割机（全喂入） | 8kg/s及以上自走轮式谷物联合收割机（全喂入） | 新疆牧神机械有限责任公司 | 自走式谷物联合收割机 | 4LZ-8 | 结构型式：自走式；喂入量t/h：34.8（9.6kg/s）；工作幅宽mm：4960；脱粒滚筒型式：纹杆式；复脱器型式：二次复脱；配套发动机额定功率kW：140； | 140 | 90000
2794 | 收获机械 | 谷物收获机械 | 自走履带式谷物联合收割机（全喂入） | 4kg/s及以上自走履带式谷物联合收割机（全喂入） | 湖州中流机械制造有限公司 | 纵向轴流全喂入联合收割机 | 4LZ-4.0Z | 结构型式：履带自走式,全喂入；喂入量4kg/s；割台宽度2100mm;整机使用质量:3100kg；发动机功率：73.6kw，国Ⅲ | 72 | 27000
2795 | 收获机械 | 谷物收获机械 | 自走履带式谷物联合收割机（全喂入） | 4kg/s及以上自走履带式谷物联合收割机（全喂入） | 莱恩农业装备有限公司 | 谷物联合收割机 | 4LZ-4.6A | 喂入量：4.6kg/s,自走履带式,喂入方式：全喂入 | 70 | 27000
2796 | 收获机械 | 谷物收获机械 | 自走履带式谷物联合收割机（全喂入） | 4kg/s及以上自走履带式谷物联合收割机（全喂入） | 莱恩农业装备有限公司 | 谷物联合收割机 | 4LZ-5.2A | 喂入量：5.2kg/s,自走履带式,喂入方式：全喂入 | 95 | 27000
2797 | 收获机械 | 谷物收获机械 | 半喂入联合收割机 | 4行及以上35马力及以上半喂入联合收割机 | 莱恩农业装备有限公司 | 半喂入联合收割机 | 4LBZ-145（莱恩65A） | 收获行数：4行,喂入方式：半喂入,功率：52kw(70马力) | 52 | 45000
2798 | 收获机械 | 谷物收获机械 | 自走履带式谷物联合收割机（全喂入） | 4kg/s及以上自走履带式谷物联合收割机（全喂入） | 浙江柳林农业机械股份有限公司 | 全喂入联合收割机 | 4LZ-4.0A1 | 喂入量：4kg/s；自走履带式；喂入方式：全喂入 | 65 | 27000
2799 | 收获机械 | 谷物收获机械 | 自走履带式谷物联合收割机（全喂入） | 4kg/s及以上自走履带式谷物联合收割机（全喂入） | 浙江柳林农业机械股份有限公司 | 全喂入联合收割机 | 4LZ-4.0B1 | 喂入量：14.4t/h；自走履带式；喂入方式：全喂入 | 70 | 27000
2800 | 收获机械 | 谷物收获机械 | 自走履带式谷物联合收割机（全喂入） | 4kg/s及以上自走履带式谷物联合收割机（全喂入） | 浙江柳林农业机械股份有限公司 | 全喂入联合收割机 | 4LZ-4.2A型 | 喂入量：4.2kg/s；自走履带式；喂入方式：全喂入 | 60 | 27000
2801 | 收获机械 | 谷物收获机械 | 自走履带式谷物联合收割机（全喂入） | 4kg/s及以上自走履带式谷物联合收割机（全喂入） | 浙江柳林农业机械股份有限公司 | 全喂入联合收割机 | 4LZ-5.0B型 | 喂入量:5kg/s；自走履带式；喂入方式：全喂入 | 74 | 27000
2802 | 收获机械 | 谷物收获机械 | 自走履带式谷物联合收割机（全喂入） | 4kg/s及以上自走履带式谷物联合收割机（全喂入） | 浙江柳林农业机械股份有限公司 | 全喂入联合收割机 | 4LZ-5.2A型 | 喂入量:5.2kg/s；自走履带式；喂入方式：全喂入 | 65 | 27000
2803 | 收获机械 | 谷物收获机械 | 自走履带式谷物联合收割机（全喂入） | 4kg/s及以上自走履带式谷物联合收割机（全喂入） | 浙江柳林农业机械股份有限公司 | 全喂入联合收割机 | 4LZ-6.0S型 | 喂入量:6kg/s；自走履带式；喂入方式：全喂入 | 83 | 27000
2804 | 收获机械 | 谷物收获机械 | 自走轮式谷物联合收割机（全喂入） | 7—8kg/s自走轮式谷物联合收割机（全喂入） | 科乐收农业机械（山东）有限责任公司 | 自走式谷物联合收割机 | 4LZ-7 | 喂入量：7kg/s；自走轮式；喂入方式：全喂入 | 103 | 41700
2805 | 收获机械 | 谷物收获机械 | 自走轮式谷物联合收割机（全喂入） | 8kg/s及以上自走轮式谷物联合收割机（全喂入） | 科乐收农业机械（山东）有限责任公司 | 自走式谷物联合收割机 | 4LZ-14(Tucano570) | 喂入量：14kg/s；自走轮式；喂入方式：全喂入 | 220 | 90000
2806 | 收获机械 | 谷物收获机械 | 自走轮式谷物联合收割机（全喂入) | 8kg/s及以上自走轮式谷物联合收割机（全喂入） | 佳木斯常发佳联农业装备有限公司 | 全喂入联合收割机 | 4LZ-9 | 喂入量：9kg/s；自走轮式；喂入方式：全喂入； | 133 | 90000
2807 | 收获机械 | 谷物收获机械 | 自走轮式谷物联合收割机（全喂入) | 8kg/s及以上自走轮式谷物联合收割机（全喂入） | 佳木斯常发佳联农业装备有限公司 | 全喂入联合收割机 | 4LZ-9C | 喂入量：9kg/s；自走轮式；喂入方式：全喂入； | 133 | 90000
2808 | 收获机械 | 谷物收获机械 | 自走轮式谷物联合收割机（全喂入) | 8kg/s及以上自走轮式谷物联合收割机（全喂入） | 佳木斯常发佳联农业装备有限公司 | 全喂入联合收割机 | 4LZ-9CF | 喂入量：9kg/s；自走轮式；喂入方式：全喂入； | 133 | 90000
2809 | 收获机械 | 谷物收获机械 | 自走轮式谷物联合收割机（全喂入) | 8kg/s及以上自走轮式谷物联合收割机（全喂入） | 佳木斯常发佳联农业装备有限公司 | 全喂入联合收割机 | 4LZ-9F | 喂入量≥8kg/s；自走轮式；喂入方式：全喂入 | 133 | 90000
2810 | 收获机械 | 谷物收获机械 | 自走轮式谷物联合收割机（全喂入) | 8kg/s及以上自走轮式谷物联合收割机（全喂入） | 佳木斯常发佳联农业装备有限公司 | 全喂入联合收割机 | 4LZ-9M | 喂入量：9kg/s；自走轮式；喂入方式：全喂入； | 133 | 90000
2811 | 收获机械 | 谷物收获机械 | 自走轮式谷物联合收割机（全喂入) | 6—7kg/s自走轮式谷物联合收割机（全喂入） | 佳木斯常发佳联农业装备有限公司 | 全喂入联合收割机 | 4LZ-6C | 喂入量：6kg/s；；自走轮式；喂入方式：全喂入； | 88 | 34470
2812 | 收获机械 | 谷物收获机械 | 自走轮式谷物联合收割机（全喂入) | 7—8kg/s自走轮式谷物联合收割机（全喂入） | 佳木斯常发佳联农业装备有限公司 | 全喂入联合收割机 | 4LZ-7 | 喂入量：7kg/s；自走轮式；喂入方式：全喂入； | 88 | 41700
2813 | 收获机械 | 谷物收获机械 | 半喂入联合收割机 | 4行及以上35马力及以上半喂入联合收割机 | 泰州常发农业装备有限公司 | 履带自走式半喂入稻麦联合收割机 | 4LB-150Ⅱ | 收获行数：4行；喂入方式：半喂入；72马力 | 53 | 45000
2814 | 收获机械 | 谷物收获机械 | 自走履带式谷物联合收割机（全喂入） | 4kg/s及以上自走履带式谷物联合收割机（全喂入） | 泰州常发农业装备有限公司 | 全喂入稻麦联合收割机 | 4LZ-4 | 喂入量：4kg/s；自走履带式；喂入方式：全喂入 | 69 /73.6 | 27000
2815 | 收获机械 | 谷物收获机械 | 自走履带式谷物联合收割机（全喂入） | 3—4kg/s自走履带式谷物联合收割机（全喂入）；包含4kg/s及以上自走履带式水稻联合收割机（全喂入） | 中联重机浙江有限公司 | 履带式全喂入谷物联合收割机 | 4LZT-3.0D | 喂入量：3kg/s；自走履带式；喂入方式：全喂入 | 63 | 20070
2816 | 收获机械 | 谷物收获机械 | 自走履带式谷物联合收割机（全喂入） | 3—4kg/s自走履带式谷物联合收割机（全喂入）；包含4kg/s及以上自走履带式水稻联合收割机（全喂入） | 中联重机浙江有限公司 | 履带式全喂入谷物联合收割机 | 4LZT-3.5D | 喂入量：3.5kg/s；自走履带式；喂入方式：全喂入 | 63 | 20070
2817 | 收获机械 | 谷物收获机械 | 自走履带式谷物联合收割机（全喂入） | 4kg/s及以上自走履带式谷物联合收割机（全喂入） | 中联重机浙江有限公司 | 履带式全喂入谷物联合收割机 | 4LZT-4.0D | 喂入量：4kg/s；自走履带式；喂入方式：全喂入 | 73 | 27000
2818 | 收获机械 | 谷物收获机械 | 自走履带式谷物联合收割机（全喂入） | 4kg/s及以上自走履带式谷物联合收割机（全喂入） | 中联重机浙江有限公司 | 履带式全喂入谷物联合收割机 | 4LZT-4.0ZA | 喂入量：4kg/s；自走履带式；喂入方式：全喂入 | 73 | 27000
2819 | 收获机械 | 谷物收获机械 | 自走履带式谷物联合收割机（全喂入） | 4kg/s及以上自走履带式谷物联合收割机（全喂入） | 中联重机浙江有限公司 | 履带式全喂入谷物联合收割机 | 4LZT-4.0ZB | 喂入量：4kg/s；自走履带式；喂入方式：全喂入 | 63 | 27000
2820 | 收获机械 | 谷物收获机械 | 自走履带式谷物联合收割机（全喂入） | 4kg/s及以上自走履带式谷物联合收割机（全喂入） | 中联重机浙江有限公司 | 履带式全喂入谷物联合收割机 | 4LZT-4.6Z | 喂入量：4.6kg/s；自走履带式；喂入方式：全喂入 | 73 | 27000
2821 | 收获机械 | 谷物收获机械 | 自走履带式谷物联合收割机（全喂入） | 4kg/s及以上自走履带式谷物联合收割机（全喂入） | 中联重机浙江有限公司 | 履带式全喂入谷物联合收割机 | 4LZT-5.0ZA | 喂入量：5kg/s；自走履带式；喂入方式：全喂入 | 73 | 27000
2822 | 收获机械 | 谷物收获机械 | 自走履带式谷物联合收割机（全喂入） | 4kg/s及以上自走履带式谷物联合收割机（全喂入） | 中联重机浙江有限公司 | 履带式全喂入谷物联合收割机 | 4LZT-4.0ZC | 喂入量：4kg/s；自走履带式；喂入方式：全喂入 | 73 | 27000
2823 | 收获机械 | 谷物收获机械 | 自走履带式谷物联合收割机（全喂入） | 4kg/s及以上自走履带式谷物联合收割机（全喂入） | 中联重机浙江有限公司 | 履带式全喂入谷物联合收割机 | 4LZT-5.0ZB | 喂入量：5kg/s；自走履带式；喂入方式：全喂入 | 73 | 27000
2824 | 收获机械 | 谷物收获机械 | 半喂入联合收割机 | 4行及以上35马力及以上半喂入联合收割机 | 江苏东洋机械有限公司 | 半喂入自走式联合收割机 | 4LBZS-145（HL6060C) | 收获行数（行）：4；配套功率（kw）：44.12；喂入方式：半喂入 | 44.12 | 45000
2825 | 收获机械 | 谷物收获机械 | 半喂入联合收割机 | 4行及以上35马力及以上半喂入联合收割机 | 江苏东洋机械有限公司 | 半喂入自走式联合收割机 | 4LBZS-145(C704G) | 收获行数（行）：4；配套功率（kW）：52.1；喂入方式：半喂入 | 52.1 | 45000
2826 | 收获机械 | 谷物收获机械 | 半喂入联合收割机 | 4行及以上35马力及以上半喂入联合收割机 | 江苏东洋机械有限公司 | 半喂入自走式联合收割机 | 4LBZS-170（CF585G） | 收获行数（行）：5；配套功率（kW）：63.9；喂入方式：半喂入 | 63.9 | 45000
2827 | 收获机械 | 谷物收获机械 | 半喂入联合收割机 | 4行及以上35马力及以上半喂入联合收割机 | 江苏东洋机械有限公司 | 半喂入自走式联合收割机 | 4LBZS-198(CF690G) | 收获行数（行）：6；配套功率（kW）：70.6；喂入方式：半喂入 | 70.6 | 45000
2828 | 收获机械 | 谷物收获机械 | 自走履带式谷物联合收割机（全喂入） | 4kg/s及以上自走履带式谷物联合收割机（全喂入） | 江苏锡拖农机有限公司 | 谷物联合收割机 | 4LZ-4.2 | 喂入量：4.2kg/s；自走履带式；喂入方式：全喂入 | 62 | 27000
2829 | 收获机械 | 谷物收获机械 | 自走履带式谷物联合收割机（全喂入） | 4kg/s及以上自走履带式谷物联合收割机（全喂入） | 江苏锡拖农机有限公司 | 谷物联合收割机 | 4LZ-5.0 | 喂入量：5.0kg/s；自走履带式；喂入方式：全喂入 | 72 | 27000
2830 | 收获机械 | 谷物收获机械 | 自走履带式谷物联合收割机（全喂入） | 3—4kg/s自走履带式谷物联合收割机（全喂入）；包含4kg/s及以上自走履带式水稻联合收割机（全喂入） | 江苏锡拖农机有限公司 | 谷物联合收割机 | 4LZ-3.0 | 喂入量：3.0kg/s；自走履带式；喂入方式：全喂入 | 65 | 20070
2831 | 收获机械 | 谷物收获机械 | 半喂入联合收割机 | 4行及以上35马力及以上半喂入联合收割机 | 江苏锡拖农机有限公司 | 半喂入联合收割机 | 4LBZ-150A(XT650) | 作业行数:4行；喂入方式：半喂入；配套功率： 48kW | 48 | 45000
2832 | 收获机械 | 谷物收获机械 | 自走履带式谷物联合收割机（全喂入） | 3—4kg/s自走履带式谷物联合收割机（全喂入）；包含4kg/s及以上自走履带式水稻联合收割机（全喂入） | 东风井关农业机械有限公司 | 全喂入自走式稻麦联合收割机 | 4LZ-3.0A(HC868G) | 喂入量：3.0kg/s；自走履带式；喂入方式：全喂入；工作状态外形尺寸：4890*2272*2945；整机使用质量：3180kg功率：63.9KW；柴油发动机信息：制造商：洋马发动机（山东）有限公司；发动机型号：4TNV98T-ZCNISC;功率:63.9KW；排放阶段：国家第三阶段 | 63.9 | 20070
2833 | 收获机械 | 谷物收获机械 | 自走履带式谷物联合收割机（全喂入） | 3—4kg/s自走履带式谷物联合收割机（全喂入）；包含4kg/s及以上自走履带式水稻联合收割机（全喂入） | 东风井关农业机械有限公司 | 全喂入自走式稻麦联合收割机 | 4LZ-3.0B(ENC888G) | 喂入量：3.0kg/s；自走履带式；喂入方式：全喂入；外形尺寸（mm)：4900*2350*2830；整机使用质量：3150kg；割台宽度：2000mm；履带规格：90mm*50节*450mm；发动机型号：4G33TC；配套功率：65KW；制造商：常柴股份有限公司；作业效率小时生产率0.21-0.50hm²/h；排放阶段：国家第三阶段 | 65 | 20070
2834 | 收获机械 | 谷物收获机械 | 自走履带式谷物联合收割机（全喂入） | 3—4kg/s自走履带式谷物联合收割机（全喂入）；包含4kg/s及以上自走履带式水稻联合收割机（全喂入） | 中机南方机械股份有限公司 | 全喂入联合收割机 | 4LZ-3.5S | 喂入量:3.5kg/s；自走履带式；喂入方式：全喂入；发动机型号：498BZT；发动机功率（kW)：65；外形尺寸（长×宽×高）mm：4700×2400×2500；结构重量（kg）：2700；割台幅宽（mm）：2000. | 65 | 20070
2835 | 收获机械 | 谷物收获机械 | 自走履带式谷物联合收割机（全喂入） | 4kg/s及以上自走履带式谷物联合收割机（全喂入） | 中机南方机械股份有限公司 | 全喂入联合收割机 | 4LZ-4.0S | 喂入量:4.0kg/s；自走履带式；喂入方式：全喂入；发动机型号：498BZT、4C6-88U32；配套功率（kW)：65；外形尺寸（长×宽×高）mm：4700×2400×2500；整机使用质量（kg）：2700；割台宽度（mm）：2200。 | 65 | 27000
2836 | 收获机械 | 谷物收获机械 | 自走履带式谷物联合收割机（全喂入） | 4kg/s及以上自走履带式谷物联合收割机（全喂入） | 中机南方机械股份有限公司 | 全喂入联合收割机 | 4LZ-4.5Z | 喂入量:4.5kg/s；自走履带式；喂入方式：全喂入；发动机型号：A4K41ZT100/24、4C6-100U32；配套功率（kW)：73；外形尺寸（长×宽×高）mm：4700×2400×2500；整机使用质量（kg）：3050；割台宽度（mm）：2000。 | 73 | 27000
2837 | 收获机械 | 谷物收获机械 | 自走履带式谷物联合收割机（全喂入） | 4kg/s及以上自走履带式谷物联合收割机（全喂入） | 中机南方机械股份有限公司 | 全喂入联合收割机 | 4LZ-5.0Z | 喂入量:5.0kg/s；自走履带式；喂入方式：全喂入；发动机型号：A4K41ZT100/24、4C6-100U32；配套功率（kW)：73；外形尺寸（长×宽×高）mm：4700×2400×2500；整机使用质量（kg）：3050；割台宽度（mm）：2200。 | 73 | 27000
2838 | 收获机械 | 谷物收获机械 | 自走履带式谷物联合收割机（全喂入） | 4kg/s及以上自走履带式谷物联合收割机（全喂入） | 中机南方机械股份有限公司 | 全喂入联合收割机 | 4LZ-5.5Z | 喂入量：5.5kg/s；自走履带式；喂入方式：全喂入；发动机型号：4D2-110U32、4K41LT31/1154；配套功率（kW)：83；外形尺寸（长×宽×高）mm：5250×2850×2830；整机使用质量（kg）：3450；割台宽度（mm）：2300。 | 83 | 27000
2839 | 收获机械 | 谷物收获机械 | 自走轮式谷物联合收割机（全喂入) | 8kg/s及以上自走轮式谷物联合收割机（全喂入） | 一拖（黑龙江）东方红工业园有限公司 | 谷物联合收获机 | 4LZ-9 | 喂入量：32.4t/h;自走轮式；喂入方式：全喂入 | 162 | 90000
2840 | 收获机械 | 谷物收获机械 | 自走履带式谷物联合收割机（全喂入） | 1.5—2.1kg/s自走履带式谷物联合收割机（全喂入）；包含2.1—3kg/s自走履带式水稻联合收割机（全喂入） | 江苏沃得农业机械有限公司 | 履带自走全喂入式谷物联合收割机 | 4LZ-1.6E | 喂入量：1.6kg/s;自走履带式；喂入方式：全喂入 | 22.1/23 | 15120
2841 | 收获机械 | 谷物收获机械 | 自走履带式谷物联合收割机（全喂入） | 3—4kg/s自走履带式谷物联合收割机（全喂入）；包含4kg/s及以上自走履带式水稻联合收割机（全喂入） | 江苏沃得农业机械有限公司 | 履带自走全喂入式谷物联合收割机 | 4LZ-3.0D | 喂入量：3.0kg/s;自走履带式；喂入方式：全喂入 | 48 | 20070
2842 | 收获机械 | 谷物收获机械 | 自走履带式谷物联合收割机（全喂入） | 4kg/s及以上自走履带式谷物联合收割机（全喂入） | 江苏沃得农业机械有限公司 | 履带自走全喂入式谷物联合收割机 | 4LZ-4.0A | 喂入量：4.0kg/s;自走履带式；喂入方式：全喂入 | 62/65 | 27000
2843 | 收获机械 | 谷物收获机械 | 自走履带式谷物联合收割机（全喂入） | 4kg/s及以上自走履带式谷物联合收割机（全喂入） | 江苏沃得农业机械有限公司 | 履带自走全喂入式谷物联合收割机 | 4LZ-4.0E | 喂入量：4.0kg/s;自走履带式；喂入方式：全喂入 | 62/65 | 27000
2844 | 收获机械 | 谷物收获机械 | 自走履带式谷物联合收割机（全喂入） | 4kg/s及以上自走履带式谷物联合收割机（全喂入） | 江苏沃得农业机械有限公司 | 履带自走全喂入式谷物联合收割机 | 4LZ-4.0M | 喂入量：4.0kg/s;自走履带式；喂入方式：全喂入 | 62/65 | 27000
2845 | 收获机械 | 谷物收获机械 | 自走履带式谷物联合收割机（全喂入） | 4kg/s及以上自走履带式谷物联合收割机（全喂入） | 江苏沃得农业机械有限公司 | 履带自走全喂入式谷物联合收割机 | 4LZ-4.5L | 喂入量：4.5kg/s;自走履带式；喂入方式：全喂入 | 55 | 27000
2846 | 收获机械 | 谷物收获机械 | 自走履带式谷物联合收割机（全喂入） | 4kg/s及以上自走履带式谷物联合收割机（全喂入） | 江苏沃得农业机械有限公司 | 履带自走全喂入式谷物联合收割机 | 4LZ-5.0 | 喂入量：5.0kg/s;自走履带式；喂入方式：全喂入 | 78 | 27000
2847 | 收获机械 | 谷物收获机械 | 自走履带式谷物联合收割机（全喂入） | 4kg/s及以上自走履带式谷物联合收割机（全喂入） | 江苏沃得农业机械有限公司 | 履带自走全喂入式谷物联合收割机 | 4LZ-5.0D | 喂入量：5.0kg/s;自走履带式；喂入方式：全喂入 | 70/72 | 27000
2848 | 收获机械 | 谷物收获机械 | 自走履带式谷物联合收割机（全喂入） | 4kg/s及以上自走履带式谷物联合收割机（全喂入） | 江苏沃得农业机械有限公司 | 履带自走全喂入式谷物联合收割机 | 4LZ-5.0E | 喂入量：5.0kg/s;自走履带式；喂入方式：全喂入 | 70/72 | 27000
2849 | 收获机械 | 谷物收获机械 | 自走履带式谷物联合收割机（全喂入） | 4kg/s及以上自走履带式谷物联合收割机（全喂入） | 江苏沃得农业机械有限公司 | 履带自走全喂入式谷物联合收割机 | 4LZ-5.0M | 喂入量：5.0kg/s;自走履带式；喂入方式：全喂入 | 72/74 | 27000
2850 | 收获机械 | 谷物收获机械 | 自走履带式谷物联合收割机（全喂入） | 4kg/s及以上自走履带式谷物联合收割机（全喂入） | 江苏沃得农业机械有限公司 | 履带自走全喂入式谷物联合收割机 | 4LZ-5.0L | 喂入量：5.0kg/s;自走履带式；喂入方式：全喂入 | 72/74 | 27000
2851 | 收获机械 | 谷物收获机械 | 自走履带式谷物联合收割机（全喂入） | 4kg/s及以上自走履带式谷物联合收割机（全喂入） | 江苏沃得农业机械有限公司 | 履带自走全喂入式谷物联合收割机 | 4LZ-5.0S | 喂入量：5.0kg/s;自走履带式；喂入方式：全喂入 | 80 | 27000
2852 | 收获机械 | 谷物收获机械 | 自走履带式谷物联合收割机（全喂入） | 4kg/s及以上自走履带式谷物联合收割机（全喂入） | 江苏沃得农业机械有限公司 | 履带自走全喂入式谷物联合收割机 | 4LZ-5.5A | 喂入量：5.5kg/s;自走履带式；喂入方式：全喂入 | 92/91.9 | 27000
2853 | 收获机械 | 谷物收获机械 | 自走履带式谷物联合收割机（全喂入） | 4kg/s及以上自走履带式谷物联合收割机（全喂入） | 江苏沃得农业机械有限公司 | 履带自走全喂入式谷物联合收割机 | 4LZ-6.0N | 喂入量：6.0kg/s;自走履带式；喂入方式：全喂入 | 92 | 27000
2854 | 收获机械 | 谷物收获机械 | 自走履带式谷物联合收割机（全喂入） | 4kg/s及以上自走履带式谷物联合收割机（全喂入） | 江苏沃得农业机械有限公司 | 履带自走全喂入式谷物联合收割机 | 4LZ-6.0A | 喂入量：6.0kg/s;自走履带式；喂入方式：全喂入 | 110 | 27000
2855 | 收获机械 | 谷物收获机械 | 自走履带式谷物联合收割机（全喂入） | 4kg/s及以上自走履带式谷物联合收割机（全喂入） | 江苏沃得农业机械有限公司 | 履带自走全喂入式谷物联合收割机 | 4LZ-6.0K | 喂入量：6.0kg/s;自走履带式；喂入方式：全喂入 | 73/75 | 27000
2856 | 收获机械 | 谷物收获机械 | 自走履带式谷物联合收割机（全喂入） | 4kg/s及以上自走履带式谷物联合收割机（全喂入） | 江苏沃得农业机械有限公司 | 履带自走全喂入式谷物联合收割机 | 4LZ-6.0F | 喂入量：6.0kg/s;自走履带式；喂入方式：全喂入 | 64.4 | 27000
2857 | 收获机械 | 谷物收获机械 | 自走履带式谷物联合收割机（全喂入） | 4kg/s及以上自走履带式谷物联合收割机（全喂入） | 江苏沃得农业机械有限公司 | 履带自走全喂入式谷物联合收割机 | 4LZ-8.0 | 喂入量：8.0kg/s;自走履带式；喂入方式：全喂入 | 110 | 27000
2858 | 收获机械 | 谷物收获机械 | 自走履带式谷物联合收割机（全喂入） | 4kg/s及以上自走履带式谷物联合收割机（全喂入） | 江苏沃得农业机械有限公司 | 履带自走全喂入式谷物联合收割机 | 4LZ-8.0L | 喂入量：8.0kg/s;自走履带式；喂入方式：全喂入 | 92 | 27000
2859 | 收获机械 | 谷物收获机械 | 半喂入联合收割机 | 4行及以上35马力及以上半喂入联合收割机 | 江苏沃得农业机械有限公司 | 半喂入联合收割机 | 4LB-150A | 收获行数：4行；喂入方式：半喂入；功率（kw）：52/55 | 52/55 | 45000
2860 | 收获机械 | 谷物收获机械 | 半喂入联合收割机 | 4行及以上35马力及以上半喂入联合收割机 | 江苏沃得农业机械有限公司 | 半喂入联合收割机 | 4LB-150B | 收获行数：4行；喂入方式：半喂入；功率（kw）：52/55 | 52/55 | 45000
2861 | 收获机械 | 谷物收获机械 | 半喂入联合收割机 | 4行及以上35马力及以上半喂入联合收割机 | 井关农机（常州）有限公司 | 半喂入自走式联合收割机 | 4LBZ-145B | 收获行数:4行；喂入方式:半喂入；额定功率:44.6KW；机体运输尺寸(mm):4400*1980*2380；整机质量:2800KG；立式水冷4冲程4缸涡流式柴油发动机；额定转速:2500r/min；最小离地间隙：180mm | 44.6 | 45000
2862 | 收获机械 | 谷物收获机械 | 半喂入联合收割机 | 4行及以上35马力及以上半喂入联合收割机 | 井关农机（常州）有限公司 | 半喂入自走式联合收割机 | 4LBZ-145B1 | 收获行数:4行；喂入方式:半喂入；额定功率:44.6KW；机体运输尺寸(mm):4400*2000*2380,整机质量:2675KG；立式水冷4冲程4缸涡流式柴油发动机；额定转速:2500r/min | 44.6 | 45000
2863 | 收获机械 | 谷物收获机械 | 半喂入联合收割机 | 4行及以上35马力及以上半喂入联合收割机 | 井关农机（常州）有限公司 | 半喂入自走式联合收割机 | 4LBZ-145D（HF608G） | 收获行数:4行；喂入方式:半喂入；额定功率:44.6KW；机体运输尺寸(mm):4400*2000*2300；整机质量:2975KG；立式水冷4冲程4缸涡流式柴油发动机；额定转速:2500r/min； | 44.6 | 45000
2864 | 收获机械 | 谷物收获机械 | 自走轮式谷物联合收割机（全喂入） | 8kg/s及以上自走轮式谷物联合收割机（全喂入） | 山东亚丰农业机械装备有限公司 | 自走式谷物联合收获机 | 4LZ-8 | 喂入量：8kg/s；额定功率： 118KW；自走轮式；喂入方式：全喂入；国三排放标准 | 118 | 90000
2865 | 收获机械 | 谷物收获机械 | 自走轮式谷物联合收割机（全喂入） | 8kg/s及以上自走轮式谷物联合收割机（全喂入） | 山东亚丰农业机械装备有限公司 | 自走式谷物联合收获机 | 4LZ-10 | 喂入量：10kg/s；额定功率： 140KW；自走轮式；喂入方式：全喂入；国三排放标准 | 147 | 90000
2866 | 收获机械 | 谷物收获机械 | 自走轮式谷物联合收割机（全喂入) | 2—3kg/s自走轮式谷物联合收割机（全喂入） | 爱科大丰（兖州）农业机械有限公司 | 自走式谷物联合收割机 | 4LZ-2 | 喂入量：2kg/s；自走轮式；喂入方式：全喂入 | 48 | 11700
2867 | 收获机械 | 谷物收获机械 | 自走轮式谷物联合收割机（全喂入) | 8kg/s及以上自走轮式谷物联合收割机（全喂入） | 爱科大丰（兖州）农业机械有限公司 | 自走式谷物联合收割机 | 4LZ-13 | 喂入量：13kg/s；自走轮式；喂入方式：全喂入 | 164 | 90000
2868 | 收获机械 | 谷物收获机械 | 自走履带式谷物联合收割机（全喂入） | 4kg/s及以上自走履带式谷物联合收割机（全喂入） | 爱科大丰（兖州）农业机械有限公司 | 履带式全喂入谷物联合收割机 | 4LZ-4.0 | 喂入量：4kg/s；自走履带式；喂入方式：全喂入 | 65 | 27000
2869 | 收获机械 | 谷物收获机械 | 自走履带式谷物联合收割机（全喂入） | 4kg/s及以上自走履带式谷物联合收割机（全喂入） | 常州东风农机集团有限公司 | 全喂入联合收割机 | 4LZ-4.0Z | 配套发动机额定功率4G33TC/72(KW)，结构型式:履带式，整机质量：2830KG.检验报告试验条件（作物品种）：小麦、水稻；喂入量（kg/s）：4.0.喂入方式：全喂入 | 72KW | 27000
2870 | 收获机械 | 谷物收获机械 | 自走履带式谷物联合收割机（全喂入） | 4kg/s及以上自走履带式谷物联合收割机（全喂入） | 常州东风农机集团有限公司 | 全喂入联合收割机 | 4LZ-4.2Z | 喂入方式：全喂入,结构型式:履带自走式纵轴流全喂入,配套功率：72kw，整机质量：3180kg，割台宽度：2200mm,外形尺寸（长×宽×高）(mm):5600×2600×2950. | 72kw | 27000
2871 | 收获机械 | 谷物收获机械 | 自走履带式谷物联合收割机（全喂入） | 4kg/s及以上自走履带式谷物联合收割机（全喂入） | 常州东风农机集团有限公司 | 全喂入联合收割机 | 4LZ-5.2Z | 喂入方式：全喂入,结构型式:履带自走式纵轴流全喂入,配套功率：72kw，整机质量：3200kg，割台宽度：2400mm,外形尺寸（长×宽×高）(mm):5600×2800×2950. | 72kw | 27000
2872 | 收获机械 | 谷物收获机械 | 自走履带式谷物联合收割机（全喂入） | 4kg/s及以上自走履带式谷物联合收割机（全喂入） | 常州东风农机集团有限公司 | 水稻联合收割机 | 4LZ-5.5Z | 配套发动机额定功率4G33TC/75(KW)，结构型式:履带式，整机质量：3100KG.检验报告试验条件（作物品种）：水稻；喂入量（kg/s）：5.5.喂入方式：全喂入 | 75KW | 27000
2873 | 收获机械 | 谷物收获机械 | 半喂入联合收割机 | 4行及以上35马力及以上半喂入联合收割机 | 常州东风农机集团有限公司 | 半喂入联合收割机 | 4LBZ-150B | 作业行数(行):4配套功率(KW):55 结构型式:履带式，喂入方式：半喂入 | 55KW | 45000
2874 | 收获机械 | 谷物收获机械 | 半喂入联合收割机 | 4行及以上35马力及以上半喂入联合收割机 | 大同农机（安徽）有限公司 | 半喂入联合收割机 | 4LBZ-145D(DXM73G) | 型号规格:4LBZ-145D(DXM73G);结构形式：履带自走式半喂入；配套发动机生产企业：大同工业株式会社；牌号形式：4FT3(5425/2753)；结构形式：立式、水冷、四冲程、增压；额定功率：(kw)54.0；额定转速；（r/min）2700；工作状态外形尺寸（长×宽×高）（mm）：4445×2170×2635）；整机使用质量（Kg）：3240；割台宽度（mm）：1450；收割行数：4行；最小离地间隙：（mm）190；理论作业速度：(km/h)：0～5.4；作业小时生产率（h㎡/h）：0.27～0.43；单位面积燃油消耗量：（kg/h㎡）；15～25；割刀形式：VI型；脱粒滚筒数量2个；主滚筒型式：轴流弓齿式；副滚筒型式：轴流板齿式；主滚筒尺寸（mm）￠424×900；副滚筒尺寸（mm）￠210×717；凹板筛型式：栅格式；风扇型式:叶片式；风扇直径；￠378，￠260；风扇数量;2个；履带规格（节距×节数×宽）:90mm×51节×450mm；轨距：（mm）1030；变速箱类型：液压式无级变速；制动器型式:摩擦片式；茎秆切碎器型式:圆盘式；复脱器型式：再筛选螺旋杆齿；接粮方式：输粮管自动卸粮。 | 54 | 45000
2875 | 收获机械 | 谷物收获机械 | 半喂入联合收割机 | 4行及以上35马力及以上半喂入联合收割机 | 大同农机（安徽）有限公司 | 半喂入联合收割机 | 4LBZ-145E(DXM73GC) | 型号规格:4LBZ-145E(DXM73GC);结构形式：履带自走式半喂入；配套发动机生产企业：大同工业株式会社；牌号形式：4FT3(5425/2753)；结构形式：立式、水冷、四冲程、增压；额定功率：(kw)54.0；额定转速；（r/min）2700；工作状态外形尺寸（长×宽×高）（mm）：4445×2170×2772）；整机使用质量（Kg）：3421；割台宽度（mm）：1450；割台行数：4行；最小离地间隙：（mm）190；理论作业速度：(km/h)：0～5.4；作业小时生产率（h㎡/h）：0.27～0.43；单位面积燃油消耗量：（kg/h㎡）；15～25；割刀形式：VI型；脱粒滚筒数量2个；主滚筒型式：轴流弓齿式；副滚筒型式：轴流板齿式；主滚筒尺寸（mm）￠424×900；副滚筒尺寸（mm）￠210×717；凹板筛型式：栅格式；风扇型式:叶片式；风扇直径；￠348，￠260；风扇数量;2个；履带规格（节距×节数×宽）:90mm×51节×450mm；轨距：（mm）1030；变速箱类型：液压式无级变速；制动器型式:摩擦片式；茎秆切碎器型式:圆盘式；复脱器型式：再筛选螺旋杆齿；接粮方式：输粮管自动卸粮。 | 54 | 45000
2876 | 收获机械 | 谷物收获机械 | 半喂入联合收割机 | 4行及以上35马力及以上半喂入联合收割机 | 大同农机（安徽）有限公司 | 半喂入联合收割机 | 4LBZ-175A(DXM85G) | 型号规格:4LBZ-175A(DXM85G);结构形式：履带自走式半喂入；配套发动机生产企业：大同工业株式会社；牌号形式：4FTA3(6424/2573)；结构形式：立式、水冷、四冲程、增压；额定功率：(kw)63.5；额定转速；（r/min）2500；工作状态外形尺寸（长×宽×高）（mm）：4700×2325×2440）；整机使用质量（Kg）：3860；割台宽度（mm）：1750；收割行数：5行；最小离地间隙：（mm）213；理论作业速度：(km/h)：0～5.4；作业小时生产率（h㎡/h）：0.27～0.53；单位面积燃油消耗量：（kg/h㎡）；15～25；割刀形式：VI型；脱粒滚筒数量2个；主滚筒型式：轴流弓齿式；副滚筒型式：轴流板齿式；主滚筒尺寸（mm）￠424×1100；副滚筒尺寸（mm）￠210×702；凹板筛型式：栅格式；风扇型式:叶片式；风扇直径；￠378，￠260，￠150；风扇数量：3个；履带规格（节距×节数×宽）:90mm×55节×500mm；轨距：（mm）1185；变速箱类型：液压式无级变速；制动器型式:摩擦片式；茎秆切碎器型式:圆盘式；复脱器型式：再筛选螺旋杆齿；接粮方式：输粮管自动卸粮。 | 63.5 | 45000
2877 | 收获机械 | 谷物收获机械 | 半喂入联合收割机 | 4行及以上35马力及以上半喂入联合收割机 | 大同农机（安徽）有限公司 | 半喂入联合收割机 | 4LBZ-175B(DXM85GC) | 型号规格:4LBZ-175B(DXM85GC);结构形式：履带自走式半喂入；配套发动机生产企业：大同工业株式会社；牌号形式：4FTA3(6424/2573)；结构形式：立式、水冷、四冲程、增压；额定功率：(kw)63.5；额定转速；（r/min）2500；工作状态外形尺寸（长×宽×高）（mm）：4700×2325×2820）；整机使用质量（Kg）：4107；割台宽度（mm）：1750；收割行数：5行；最小离地间隙：（mm）213；理论作业速度：(km/h)：0～5.4；作业小时生产率（h㎡/h）：0.27～0.53；单位面积燃油消耗量：（kg/h㎡）；15～25；割刀形式：VI型；脱粒滚筒数量2个；主滚筒型式：轴流弓齿式；副滚筒型式：轴流板齿式；主滚筒尺寸（mm）￠424×1100；副滚筒尺寸（mm）￠210×702；凹板筛型式：栅格式；风扇型式:叶片式；风扇直径；￠378，￠260，￠150；风扇数量：3个；履带规格（节距×节数×宽）:90mm×55节×500mm；轨距：（mm）1185；驾驶室类型：普通；变速箱类型：液压式无级变速；制动器型式:摩擦片式；茎秆切碎器型式:圆盘式；复脱器型式：再筛选螺旋杆齿；接粮方式：输粮管自动卸粮。 | 63.5 | 45000
2878 | 收获机械 | 谷物收获机械 | 自走轮式谷物联合收割机（全喂入) | 7—8kg/s自走轮式谷物联合收割机（全喂入） | 山东五征集团有限公司 | 自走式谷物联合收割机 | 4LZ-7 | 喂入量：7kg/s；自走轮式；喂入方式：全喂入；外形尺寸（工作状态）：6650×3750×3420mm；整机使用质量：5600kg；割台宽度2750mm；作业小时生产率：0.6-1.0hm2/h；割刀型式：标Ⅱ型；变速箱类型：（3+1）机械组成式；接粮方式：机械式 | 103 | 41700
2879 | 收获机械 | 谷物收获机械 | 自走轮式谷物联合收割机（全喂入） | 3—4kg/s自走轮式谷物联合收割机（全喂入） | 中联重机股份有限公司 | 自走式谷物联合收割机 | 4LZ-3A | 喂入量(kg/s):3；自走轮式；喂入方式：全喂入 | 66.2 | 12960
2880 | 收获机械 | 谷物收获机械 | 自走轮式谷物联合收割机（全喂入） | 4—5kg/s自走轮式谷物联合收割机（全喂入） | 中联重机股份有限公司 | 自走式谷物联合收割机 | 4LZ-4.5A | 喂入量(kg/s):4.5；自走轮式；喂入方式：全喂入 | 75 | 13590
2881 | 收获机械 | 谷物收获机械 | 自走轮式谷物联合收割机（全喂入） | 4—5kg/s自走轮式谷物联合收割机（全喂入） | 中联重机股份有限公司 | 自走式谷物联合收割机 | 4LZ-4A1 | 喂入量(kg/s):4；自走轮式；喂入方式：全喂入 | 73.5 | 13590
2882 | 收获机械 | 谷物收获机械 | 自走轮式谷物联合收割机（全喂入） | 5—6kg/s自走轮式谷物联合收割机（全喂入） | 中联重机股份有限公司 | 自走式谷物联合收割机 | 4LZ-5A | 喂入量(kg/s):5；自走轮式；喂入方式：全喂入 | 81 | 27050
2883 | 收获机械 | 谷物收获机械 | 自走轮式谷物联合收割机（全喂入） | 5—6kg/s自走轮式谷物联合收割机（全喂入） | 中联重机股份有限公司 | 自走式谷物联合收割机 | 4LZ-5AH | 喂入量(kg/s):5；自走轮式；喂入方式：全喂入 | 81 | 27050
2884 | 收获机械 | 谷物收获机械 | 自走轮式谷物联合收割机（全喂入） | 5—6kg/s自走轮式谷物联合收割机（全喂入） | 中联重机股份有限公司 | 自走式谷物联合收割机 | 4LZ-5B2 | 喂入量(kg/s):5；自走轮式；喂入方式：全喂入 | 81 | 27050
2885 | 收获机械 | 谷物收获机械 | 自走轮式谷物联合收割机（全喂入） | 5—6kg/s自走轮式谷物联合收割机（全喂入） | 中联重机股份有限公司 | 自走式谷物联合收割机 | 4LZ-5BH | 喂入量(kg/s):5；自走轮式；喂入方式：全喂入 | 81 | 27050
2886 | 收获机械 | 谷物收获机械 | 自走轮式谷物联合收割机（全喂入） | 5—6kg/s自走轮式谷物联合收割机（全喂入） | 中联重机股份有限公司 | 自走式谷物联合收割机 | 4LZ-5BH1 | 喂入量(kg/s):5；自走轮式；喂入方式：全喂入 | 81 | 27050
2887 | 收获机械 | 谷物收获机械 | 自走轮式谷物联合收割机（全喂入） | 6—7kg/s自走轮式谷物联合收割机（全喂入） | 中联重机股份有限公司 | 自走式谷物联合收割机 | 4LZ-6A | 喂入量(kg/s):6；自走轮式；喂入方式：全喂入 | 92 | 34470
2888 | 收获机械 | 谷物收获机械 | 自走轮式谷物联合收割机（全喂入） | 6—7kg/s自走轮式谷物联合收割机（全喂入） | 中联重机股份有限公司 | 自走式谷物联合收割机 | 4LZ-6A1 | 喂入量(kg/s):6；自走轮式；喂入方式：全喂入 | 92 | 34470
2889 | 收获机械 | 谷物收获机械 | 自走轮式谷物联合收割机（全喂入） | 6—7kg/s自走轮式谷物联合收割机（全喂入） | 中联重机股份有限公司 | 自走式谷物联合收割机 | 4LZ-6B | 喂入量(kg/s):6；自走轮式；喂入方式：全喂入 | 92 | 34470
2890 | 收获机械 | 谷物收获机械 | 自走轮式谷物联合收割机（全喂入） | 6—7kg/s自走轮式谷物联合收割机（全喂入） | 中联重机股份有限公司 | 自走式谷物联合收割机 | 4LZ-6B1 | 喂入量(kg/s):6；自走轮式；喂入方式：全喂入 | 92 | 34470
2891 | 收获机械 | 谷物收获机械 | 自走轮式谷物联合收割机（全喂入） | 6—7kg/s自走轮式谷物联合收割机（全喂入） | 中联重机股份有限公司 | 自走式谷物联合收割机 | 4LZ-6B2 | 喂入量(kg/s):6；自走轮式；喂入方式：全喂入 | 92 | 34470
2892 | 收获机械 | 谷物收获机械 | 自走轮式谷物联合收割机（全喂入） | 6—7kg/s自走轮式谷物联合收割机（全喂入） | 中联重机股份有限公司 | 自走式谷物联合收割机 | 4LZ-6B3 | 喂入量(kg/s):6；自走轮式；喂入方式：全喂入 | 103 | 34470
2893 | 收获机械 | 谷物收获机械 | 自走轮式谷物联合收割机（全喂入） | 6—7kg/s自走轮式谷物联合收割机（全喂入） | 中联重机股份有限公司 | 自走式谷物联合收割机 | 4LZ-6B4 | 喂入量(kg/s):6；自走轮式；喂入方式：全喂入 | 103 | 34470
2894 | 收获机械 | 谷物收获机械 | 自走轮式谷物联合收割机（全喂入） | 6—7kg/s自走轮式谷物联合收割机（全喂入） | 中联重机股份有限公司 | 自走式谷物联合收割机 | 4LZ-6BH1 | 喂入量(kg/s):6；自走轮式；喂入方式：全喂入 | 92 | 34470
2895 | 收获机械 | 谷物收获机械 | 自走轮式谷物联合收割机（全喂入） | 6—7kg/s自走轮式谷物联合收割机（全喂入） | 中联重机股份有限公司 | 自走式谷物联合收割机 | 4LZ-6BH3 | 喂入量(kg/s):6；自走轮式；喂入方式：全喂入 | 92 | 34470
2896 | 收获机械 | 谷物收获机械 | 自走轮式谷物联合收割机（全喂入） | 6—7kg/s自走轮式谷物联合收割机（全喂入） | 中联重机股份有限公司 | 自走式谷物联合收割机 | 4LZ-6C | 喂入量(kg/s):6；自走轮式；喂入方式：全喂入 | 92 | 34470
2897 | 收获机械 | 谷物收获机械 | 自走轮式谷物联合收割机（全喂入） | 6—7kg/s自走轮式谷物联合收割机（全喂入） | 中联重机股份有限公司 | 自走式谷物联合收割机 | 4LZ-6CH | 喂入量(kg/s):6；自走轮式；喂入方式：全喂入 | 103 | 34470
2898 | 收获机械 | 谷物收获机械 | 自走轮式谷物联合收割机（全喂入） | 6—7kg/s自走轮式谷物联合收割机（全喂入） | 中联重机股份有限公司 | 自走式谷物联合收获机 | 4LZ-6F | 喂入量(kg/s):6；自走轮式；喂入方式：全喂入 | 118 | 34470
2899 | 收获机械 | 谷物收获机械 | 自走轮式谷物联合收割机（全喂入） | 7—8kg/s自走轮式谷物联合收割机（全喂入） | 中联重机股份有限公司 | 自走式谷物联合收割机 | 4LZ-7A | 喂入量(kg/s):7；自走轮式；喂入方式：全喂入 | 103 | 41700
2900 | 收获机械 | 谷物收获机械 | 自走轮式谷物联合收割机（全喂入） | 7—8kg/s自走轮式谷物联合收割机（全喂入） | 中联重机股份有限公司 | 自走式谷物联合收割机 | 4LZ-7A1 | 喂入量(kg/s):7；自走轮式；喂入方式：全喂入 | 103 | 41700
2901 | 收获机械 | 谷物收获机械 | 自走轮式谷物联合收割机（全喂入） | 7—8kg/s自走轮式谷物联合收割机（全喂入） | 中联重机股份有限公司 | 自走式谷物联合收割机 | 4LZ-7B | 喂入量(kg/s):7；自走轮式；喂入方式：全喂入 | 92 | 41700
2902 | 收获机械 | 谷物收获机械 | 自走轮式谷物联合收割机（全喂入） | 7—8kg/s自走轮式谷物联合收割机（全喂入） | 中联重机股份有限公司 | 自走式谷物联合收割机 | 4LZ-7B1 | 喂入量(kg/s):7；自走轮式；喂入方式：全喂入 | 92 | 41700
2903 | 收获机械 | 谷物收获机械 | 自走轮式谷物联合收割机（全喂入） | 7—8kg/s自走轮式谷物联合收割机（全喂入） | 中联重机股份有限公司 | 自走式谷物联合收割机 | 4LZ-7C | 喂入量(kg/s):7；自走轮式；喂入方式：全喂入 | 103 | 41700
2904 | 收获机械 | 谷物收获机械 | 自走轮式谷物联合收割机（全喂入） | 7—8kg/s自走轮式谷物联合收割机（全喂入） | 中联重机股份有限公司 | 自走式谷物联合收割机 | 4LZ-7CH | 喂入量(kg/s):7；自走轮式；喂入方式：全喂入 | 92 | 41700
2905 | 收获机械 | 谷物收获机械 | 自走轮式谷物联合收割机（全喂入） | 7—8kg/s自走轮式谷物联合收割机（全喂入） | 中联重机股份有限公司 | 自走式谷物联合收割机 | 4LZ-7CHG | 喂入量(kg/s):7；自走轮式；喂入方式：全喂入 | 103 | 41700
2906 | 收获机械 | 谷物收获机械 | 自走轮式谷物联合收割机（全喂入） | 7—8kg/s自走轮式谷物联合收割机（全喂入） | 中联重机股份有限公司 | 自走式谷物联合收割机 | 4LZ-7B2 | 喂入量(kg/s):7；自走轮式；喂入方式：全喂入 | 103 | 41700
2907 | 收获机械 | 谷物收获机械 | 自走轮式谷物联合收割机（全喂入） | 7—8kg/s自走轮式谷物联合收割机（全喂入） | 中联重机股份有限公司 | 自走式谷物联合收割机 | 4LZ-7BZ1 | 喂入量(kg/s):7；自走轮式；喂入方式：全喂入 | 103 | 41700
2908 | 收获机械 | 谷物收获机械 | 自走轮式谷物联合收割机（全喂入） | 7—8kg/s自走轮式谷物联合收割机（全喂入） | 中联重机股份有限公司 | 自走式谷物联合收割机 | 4LZ-7CZ | 喂入量(kg/s):7；自走轮式；喂入方式：全喂入 | 103 | 41700
2909 | 收获机械 | 谷物收获机械 | 自走轮式谷物联合收割机（全喂入） | 8kg/s及以上自走轮式谷物联合收割机（全喂入） | 中联重机股份有限公司 | 自走式谷物联合收割机 | 4LZ-8B | 喂入量(kg/s):8；自走轮式；喂入方式：全喂入 | 103 | 90000
2910 | 收获机械 | 谷物收获机械 | 自走轮式谷物联合收割机（全喂入） | 8kg/s及以上自走轮式谷物联合收割机（全喂入） | 中联重机股份有限公司 | 自走式谷物联合收割机 | 4LZ-8CZ | 喂入量(kg/s):8；自走轮式；喂入方式：全喂入 | 103 | 90000
2911 | 收获机械 | 谷物收获机械 | 自走轮式谷物联合收割机（全喂入） | 8kg/s及以上自走轮式谷物联合收割机（全喂入） | 中联重机股份有限公司 | 自走式谷物联合收获机 | 4LZ-8F | 喂入量(kg/s):8；自走轮式；喂入方式：全喂入 | 118 | 90000
2912 | 收获机械 | 谷物收获机械 | 自走轮式谷物联合收割机（全喂入） | 8kg/s及以上自走轮式谷物联合收割机（全喂入） | 中联重机股份有限公司 | 自走式谷物联合收割机 | 4LZ-8B1 | 喂入量(kg/s):8；自走轮式；喂入方式：全喂入 | 118 | 90000
2913 | 收获机械 | 谷物收获机械 | 自走轮式谷物联合收割机（全喂入） | 8kg/s及以上自走轮式谷物联合收割机（全喂入） | 中联重机股份有限公司 | 自走式谷物联合收割机 | 4LZ-8BZ1 | 喂入量(kg/s):8；自走轮式；喂入方式：全喂入 | 118 | 90000
2914 | 收获机械 | 谷物收获机械 | 自走轮式谷物联合收割机（全喂入） | 8kg/s及以上自走轮式谷物联合收割机（全喂入） | 中联重机股份有限公司 | 自走式谷物联合收割机 | 4LZ-8CZ1 | 喂入量(kg/s):8；自走轮式；喂入方式：全喂入 | 118 | 90000
2915 | 收获机械 | 谷物收获机械 | 自走轮式谷物联合收割机（全喂入） | 8kg/s及以上自走轮式谷物联合收割机（全喂入） | 中联重机股份有限公司 | 自走式谷物联合收割机 | 4LZ-8F1 | 喂入量(kg/s):8；自走轮式；喂入方式：全喂入 | 148 | 90000
2916 | 收获机械 | 谷物收获机械 | 自走轮式谷物联合收割机（全喂入） | 7—8kg/s自走轮式谷物联合收割机（全喂入） | 中联重机股份有限公司 | 自走式谷物联合收割机 | 4LZ-7B3 | 喂入量(kg/s):7；自走轮式；喂入方式：全喂入 | 110.3 | 41700
2917 | 收获机械 | 谷物收获机械 | 自走履带式谷物联合收割机（全喂入） | 1.5—2.1kg/s自走履带式谷物联合收割机（全喂入）；包含2.1—3kg/s自走履带式水稻联合收割机（全喂入） | 中联重机股份有限公司 | 履带式全喂入谷物联合收割机 | 4LZT-1.6D | 作物种类：谷物；喂入量(kg/s)：1.6；自走履带式；喂入方式：全喂入 | 23.5 | 15120
2918 | 收获机械 | 谷物收获机械 | 自走履带式谷物联合收割机（全喂入） | 1.5—2.1kg/s自走履带式谷物联合收割机（全喂入）；包含2.1—3kg/s自走履带式水稻联合收割机（全喂入） | 中联重机股份有限公司 | 履带式全喂入谷物联合收割机 | 4LZT-2.0Z | 作物种类：谷物；喂入量(kg/s)：2；自走履带式；喂入方式：全喂入 | 45 | 15120
2919 | 收获机械 | 谷物收获机械 | 自走履带式谷物联合收割机（全喂入） | 1.5—2.1kg/s自走履带式谷物联合收割机（全喂入）；包含2.1—3kg/s自走履带式水稻联合收割机（全喂入） | 中联重机股份有限公司 | 履带式全喂入谷物联合收割机 | 4LZT-2.0ZA | 作物种类：谷物；喂入量(kg/s)：2；自走履带式；喂入方式：全喂入 | 45 | 15120
2920 | 收获机械 | 谷物收获机械 | 自走履带式谷物联合收割机（全喂入） | 2.1—3kg/s自走履带式谷物联合收割机（全喂入）；包含3—4kg/s自走履带式水稻联合收割机（全喂入） | 中联重机股份有限公司 | 履带式全喂入谷物联合收割机 | 4LZT-2.5Q | 作物种类：谷物；喂入量(kg/s)：2.5；自走履带式；喂入方式：全喂入 | 55 | 17100
2921 | 收获机械 | 谷物收获机械 | 自走履带式谷物联合收割机（全喂入） | 2.1—3kg/s自走履带式谷物联合收割机（全喂入）；包含3—4kg/s自走履带式水稻联合收割机（全喂入） | 中联重机股份有限公司 | 履带式全喂入谷物联合收割机 | 4LZT-2.5Z | 作物种类：谷物；喂入量(kg/s)：2.5；自走履带式；喂入方式：全喂入 | 55 | 17100
2922 | 收获机械 | 谷物收获机械 | 自走履带式谷物联合收割机（全喂入） | 3—4kg/s自走履带式谷物联合收割机（全喂入）；包含4kg/s及以上自走履带式水稻联合收割机（全喂入） | 中联重机股份有限公司 | 履带式全喂入谷物联合收割机 | 4LZT-3.0D | 作物种类：谷物；喂入量(kg/s)：3；自走履带式；喂入方式：全喂入 | 52 | 20070
2923 | 收获机械 | 谷物收获机械 | 自走履带式谷物联合收割机（全喂入） | 3—4kg/s自走履带式谷物联合收割机（全喂入）；包含4kg/s及以上自走履带式水稻联合收割机（全喂入） | 中联重机股份有限公司 | 履带式全喂入谷物联合收割机 | 4LZT-3.0ZA | 作物种类：谷物；喂入量(kg/s)：3；自走履带式；喂入方式：全喂入 | 48 | 20070
2924 | 收获机械 | 谷物收获机械 | 自走履带式谷物联合收割机（全喂入） | 3—4kg/s自走履带式谷物联合收割机（全喂入）；包含4kg/s及以上自走履带式水稻联合收割机（全喂入） | 中联重机股份有限公司 | 履带式全喂入谷物联合收割机 | 4LZT-3.0ZB | 作物种类：谷物；喂入量(kg/s)：3；自走履带式；喂入方式：全喂入 | 52 | 20070
2925 | 收获机械 | 谷物收获机械 | 自走履带式谷物联合收割机（全喂入） | 3—4kg/s自走履带式谷物联合收割机（全喂入）；包含4kg/s及以上自走履带式水稻联合收割机（全喂入） | 中联重机股份有限公司 | 履带式全喂入谷物联合收割机 | 4LZT-3.5Q | 作物种类：谷物；喂入量(kg/s)：3.5；自走履带式；喂入方式：全喂入 | 65 | 20070
2926 | 收获机械 | 谷物收获机械 | 自走履带式谷物联合收割机（全喂入） | 4kg/s及以上自走履带式谷物联合收割机（全喂入） | 中联重机股份有限公司 | 履带式全喂入谷物联合收割机 | 4LZT-4.0H | 作物种类：谷物；喂入量(kg/s)：4；自走履带式；喂入方式：全喂入 | 92 | 27000
2927 | 收获机械 | 谷物收获机械 | 自走履带式谷物联合收割机（全喂入） | 4kg/s及以上自走履带式谷物联合收割机（全喂入） | 中联重机股份有限公司 | 履带式全喂入谷物联合收割机 | 4LZT-4.0HB | 作物种类：谷物；喂入量(kg/s)：4；自走履带式；喂入方式：全喂入 | 83 | 27000
2928 | 收获机械 | 谷物收获机械 | 自走履带式谷物联合收割机（全喂入） | 4kg/s及以上自走履带式谷物联合收割机（全喂入） | 中联重机股份有限公司 | 履带式全喂入谷物联合收割机 | 4LZT-4.0QA | 作物种类：谷物；喂入量(kg/s)：4；自走履带式；喂入方式：全喂入 | 70 | 27000
2929 | 收获机械 | 谷物收获机械 | 自走履带式谷物联合收割机（全喂入） | 4kg/s及以上自走履带式谷物联合收割机（全喂入） | 中联重机股份有限公司 | 履带式全喂入谷物联合收割机 | 4LZT-4.0QB | 作物种类：谷物；喂入量(kg/s)：4；自走履带式；喂入方式：全喂入 | 70 | 27000
2930 | 收获机械 | 谷物收获机械 | 自走履带式谷物联合收割机（全喂入） | 4kg/s及以上自走履带式谷物联合收割机（全喂入） | 中联重机股份有限公司 | 履带式全喂入谷物联合收割机 | 4LZT-4.0Z | 作物种类：谷物；喂入量(kg/s)：4；自走履带式；喂入方式：全喂入 | 70 | 27000
2931 | 收获机械 | 谷物收获机械 | 自走履带式谷物联合收割机（全喂入） | 4kg/s及以上自走履带式谷物联合收割机（全喂入） | 中联重机股份有限公司 | 履带式全喂入谷物联合收割机 | 4LZT-4.0ZA | 作物种类：谷物；喂入量(kg/s)：4；自走履带式；喂入方式：全喂入 | 70 | 27000
2932 | 收获机械 | 谷物收获机械 | 自走履带式谷物联合收割机（全喂入） | 4kg/s及以上自走履带式谷物联合收割机（全喂入） | 中联重机股份有限公司 | 履带式全喂入谷物联合收割机 | 4LZT-4.0ZB | 作物种类：谷物；喂入量(kg/s)：4；自走履带式；喂入方式：全喂入 | 70 | 27000
2933 | 收获机械 | 谷物收获机械 | 自走履带式谷物联合收割机（全喂入） | 4kg/s及以上自走履带式谷物联合收割机（全喂入） | 中联重机股份有限公司 | 履带式全喂入谷物联合收割机 | 4LZT-4.0ZC | 作物种类：谷物；喂入量(kg/s)：4；自走履带式；喂入方式：全喂入 | 70 | 27000
2934 | 收获机械 | 谷物收获机械 | 自走履带式谷物联合收割机（全喂入） | 4kg/s及以上自走履带式谷物联合收割机（全喂入） | 中联重机股份有限公司 | 履带式全喂入谷物联合收割机 | 4LZT-4.0ZE | 作物种类：谷物；喂入量(kg/s)：4；自走履带式；喂入方式：全喂入 | 55 | 27000
2935 | 收获机械 | 谷物收获机械 | 自走履带式谷物联合收割机（全喂入） | 4kg/s及以上自走履带式谷物联合收割机（全喂入） | 中联重机股份有限公司 | 履带式全喂入谷物联合收割机 | 4LZT-4.5Q | 作物种类：谷物；喂入量(kg/s)：4.5；自走履带式；喂入方式：全喂入 | 74 | 27000
2936 | 收获机械 | 谷物收获机械 | 自走履带式谷物联合收割机（全喂入） | 4kg/s及以上自走履带式谷物联合收割机（全喂入） | 中联重机股份有限公司 | 履带式全喂入谷物联合收割机 | 4LZT-4.5QA | 作物种类：谷物；喂入量(kg/s)：4.5；自走履带式；喂入方式：全喂入 | 83 | 27000
2937 | 收获机械 | 谷物收获机械 | 自走履带式谷物联合收割机（全喂入） | 4kg/s及以上自走履带式谷物联合收割机（全喂入） | 中联重机股份有限公司 | 履带式全喂入谷物联合收割机 | 4LZT-4.5Z | 作物种类：谷物；喂入量(kg/s)：4.5；自走履带式；喂入方式：全喂入 | 70 | 27000
2938 | 收获机械 | 谷物收获机械 | 自走履带式谷物联合收割机（全喂入） | 4kg/s及以上自走履带式谷物联合收割机（全喂入） | 中联重机股份有限公司 | 履带式全喂入谷物联合收割机 | 4LZT-5.0H | 作物种类：谷物；喂入量(kg/s)：5；自走履带式；喂入方式：全喂入 | 110.3 | 27000
2939 | 收获机械 | 谷物收获机械 | 自走履带式谷物联合收割机（全喂入） | 4kg/s及以上自走履带式谷物联合收割机（全喂入） | 中联重机股份有限公司 | 履带式全喂入谷物联合收割机 | 4LZT-5.0Q | 作物种类：谷物；喂入量(kg/s)：5；自走履带式；喂入方式：全喂入 | 74 | 27000
2940 | 收获机械 | 谷物收获机械 | 自走履带式谷物联合收割机（全喂入） | 4kg/s及以上自走履带式谷物联合收割机（全喂入） | 中联重机股份有限公司 | 履带式全喂入谷物联合收割机 | 4LZT-5.0Z | 作物种类：谷物；喂入量(kg/s)：5；自走履带式；喂入方式：全喂入 | 73.5 | 27000
2941 | 收获机械 | 谷物收获机械 | 自走履带式谷物联合收割机（全喂入） | 4kg/s及以上自走履带式谷物联合收割机（全喂入） | 中联重机股份有限公司 | 履带式全喂入谷物联合收割机 | 4LZT-5.0ZC | 作物种类：谷物；喂入量(kg/s)：5；自走履带式；喂入方式：全喂入 | 72 | 27000
2942 | 收获机械 | 谷物收获机械 | 自走履带式谷物联合收割机（全喂入） | 4kg/s及以上自走履带式谷物联合收割机（全喂入） | 中联重机股份有限公司 | 履带式全喂入谷物联合收割机 | 4LZT-5.0QC | 作物种类：谷物；喂入量(kg/s)：5；自走履带式；喂入方式：全喂入 | 70 | 27000
2943 | 收获机械 | 谷物收获机械 | 自走履带式谷物联合收割机（全喂入） | 4kg/s及以上自走履带式谷物联合收割机（全喂入） | 中联重机股份有限公司 | 履带式全喂入谷物联合收割机 | 4LZT-6.0ZA | 作物种类：谷物；喂入量(kg/s)：6；自走履带式；喂入方式：全喂入 | 83 | 27000
2944 | 收获机械 | 谷物收获机械 | 自走履带式谷物联合收割机（全喂入） | 4kg/s及以上自走履带式谷物联合收割机（全喂入） | 中联重机股份有限公司 | 履带式全喂入谷物联合收割机 | 4LZT-6.0ZB | 作物种类：谷物；喂入量(kg/s)：6；自走履带式；喂入方式：全喂入 | 83 | 27000
2945 | 收获机械 | 谷物收获机械 | 自走履带式谷物联合收割机（全喂入） | 4kg/s及以上自走履带式谷物联合收割机（全喂入） | 中联重机股份有限公司 | 履带式全喂入谷物联合收割机 | 4LZT-8.0H | 作物种类：谷物；喂入量(kg/s)：8；自走履带式；喂入方式：全喂入 | 110.3 | 27000
2946 | 收获机械 | 谷物收获机械 | 自走履带式谷物联合收割机（全喂入） | 4kg/s及以上自走履带式谷物联合收割机（全喂入） | 中联重机股份有限公司 | 履带式全喂入谷物联合收割机 | 4LZT-5.5QB | 作物种类：谷物；喂入量(kg/s)：5.5；自走履带式；喂入方式：全喂入 | 72 | 27000
2947 | 收获机械 | 谷物收获机械 | 自走履带式谷物联合收割机（全喂入） | 4kg/s及以上自走履带式谷物联合收割机（全喂入） | 中联重机股份有限公司 | 履带式全喂入谷物联合收割机 | 4LZT-6.0HB | 作物种类：谷物；喂入量(kg/s)：6；自走履带式；喂入方式：全喂入 | 110.3 | 27000
2948 | 收获机械 | 谷物收获机械 | 自走履带式谷物联合收割机（全喂入） | 4kg/s及以上自走履带式谷物联合收割机（全喂入） | 中联重机股份有限公司 | 履带式全喂入谷物联合收割机 | 4LZT-6.0HC | 作物种类：谷物；喂入量(kg/s)：6；自走履带式；喂入方式：全喂入 | 92 | 27000
2949 | 收获机械 | 谷物收获机械 | 自走履带式谷物联合收割机（全喂入） | 4kg/s及以上自走履带式谷物联合收割机（全喂入） | 中联重机股份有限公司 | 履带式全喂入谷物联合收割机 | 4LZT-6.0QA | 作物种类：谷物；喂入量(kg/s)：6；自走履带式；喂入方式：全喂入 | 83 | 27000
2950 | 收获机械 | 谷物收获机械 | 自走履带式谷物联合收割机（全喂入） | 4kg/s及以上自走履带式谷物联合收割机（全喂入） | 莱恩农业装备有限公司 | 谷物联合收割机 | 4LZ-4.1 | 喂入量：4.1kg/s,自走履带式,喂入方式：全喂入 | 70 | 27000
2951 | 收获机械 | 玉米收获机械 | 自走式玉米收获机 | 3行摘穗剥皮型自走式玉米收获机 | 公主岭国家农业科技园区隆泰农业机械有限公司 | 自走式玉米收获秸秆压捆联合作业机 | 4YZA-3 | 3行割台；工作幅宽2m；形式：自走式（摘穗剥皮压捆型） | 117.7 | 38070
2952 | 收获机械 | 玉米收获机械 | 自走式玉米收获机 | 2行摘穗剥皮型自走式玉米收获机 | 长春继鑫农业装备有限公司 | 自走履带式玉米收获机 | 4YZL-2 | （1）2行割台；1m≤幅宽＜1.6m；形式：自走式（摘穗剥皮型）（2）标准配置：遮阳棚/豪华驾驶室。（3）技术参数：结构型式：自走履带式；配套动力：36kW；外形尺寸（长*宽*高）：4590*1490*2400 mm；工作行数：2行；工作幅宽：1200mm；最大卸果穗高度：1850mm；最小离地间隙：200mm；作业速度：2-4km/h；作业小时生产率：0.15-0.3h㎡/h；拉茎辊型式：六棱式；摘穗辊型式：板式；剥皮辊型式：6对橡胶辊；变速箱类型：机械6+2式。 | 36 | 20230
2953 | 收获机械 | 玉米收获机械 | 自走式玉米收获机 | 2行摘穗剥皮型自走式玉米收获机 | 长春继鑫农业装备有限公司 | 自走履带式玉米收获机 | 4YZL-2H | （1）2行割台；1m≤幅宽＜1.6m；形式：自走式（摘穗剥皮型）（2)标准配置：遮阳棚/豪华驾驶室。(3)技术参数：结构型式：自走履带式；配套动力：36kW；外形尺寸（长*宽*高）：4860*1490*2570 mm；工作行数：2行；工作幅宽：1200mm；最大卸果穗高度： 1900mm；最小离地间隙：260mm；作业速度：2-4km/h；作业小时生产率：0.24-0.36h㎡/h；摘穗辊/板型式：铁棍；剥皮辊型式：6对橡胶辊；变速方式：机械式；驱动方式：机械六加二档。 | 36 | 20230
2954 | 收获机械 | 玉米收获机械 | 自走式玉米收获机 | 2行摘穗剥皮型自走式玉米收获机 | 蛟河鹏翔农业机械有限公司 | 自走式玉米收获机 | 4YZ-2 | 工作行数：2行；工作幅宽；1100mm形式：自走式（摘穗剥皮型） | 41 | 20230
2955 | 收获机械 | 玉米收获机械 | 自走式玉米收获机（含穗茎兼收玉米收获机） | 4行摘穗剥皮型自走式玉米收获机 | 辽宁宁越农机装备有限公司 | 自走式玉米收获机 | 4YZ-5 | 型号规格4YZ-5结构型式自走轮式+剥皮+中置还田配套发动机型号规格WP4G160E331额定功率118KW额定转速2300R/MIN外形尺寸(长×宽×高)8380MM×2950MM×3580MM结构质量8195KG工作行数5行适用行距范围500MM-620MM工作幅宽2800MM最大卸果穗高度2040MM果穗升运器最大通过高度3460MM最小离地间隙280MM最小通过半径左转8600MM右转9000MM理论作业速度2~5KM/H作业小时生产率0.3~0.6HM2/H单位面积燃油消耗量≤30KG/HM2拉茎辊型式六棱辊摘穗辊型式摘穗板剥皮辊型式全胶平辊直径Φ410MM数量1个导向轮轮距1670MM驱动轮轮距1700MM导向轮轮胎规格10.0/75-15.3驱动轮轮胎规格15-24秸秆粉碎还田机型号规格1JH-260 | 118KW | 59780
2956 | 收获机械 | 玉米收获机械 | 自走式玉米收获机 | 4行摘穗剥皮型自走式玉米收获机 | 石家庄天人农业机械装备有限公司 | 自走式玉米收获机 | 4YZ-4(TR9988) | 外形尺寸：（mm）工作状态 9400*3300*4020 运输状态9500*3300*4000；结构质量：9330kg；工作行数：4行；适用行距范围：600-700mm；工作幅宽：2700mm；拉茎辊型式：六棱辊式；摘穗辊型式：板式；剥皮辊型式：胶辊+铁辊（高低辊布置）；变速箱类型：机械式变速箱；秸秆粉碎还田机型号规格：1JH-240；形式：自走式（摘穗剥皮型） | 118 | 59780
2957 | 收获机械 | 玉米收获机械 | 自走式玉米收获机 | 5行及以上摘穗剥皮型自走式玉米收获机 | 石家庄天人农业机械装备有限公司 | 自走式玉米收获机 | 4YZ-5(TR9988-5A) | 外形尺寸：（mm）运输状态9500*3300*4000；结构质量：9360kg；工作行数：5行；适用行距范围：500-600mm；工作幅宽：2860mm；拉茎辊型式：六棱辊；剥皮辊型式：铁辊+胶辊；变速箱类型：机械式；秸秆粉碎还田机型号规格：1JH-270；形式：自走式（摘穗剥皮型） | 129 | 75600
2958 | 收获机械 | 玉米收获机械 | 自走式玉米收获机 | 5行及以上摘穗剥皮型自走式玉米收获机 | 石家庄天人农业机械装备有限公司 | 自走式玉米收获机 | 4YZ-6(TR9988-6A) | 外形尺寸：（mm）运输状态10200*4360*3800；结构质量：13000kg；工作行数：6行；适用行距范围：600-700mm；工作幅宽：4000mm；拉茎辊型式：六棱辊；剥皮辊型式：铁辊+胶辊；割刀型式：立式、甩刀；变速箱类型：机械式；形式：自走式（摘穗剥皮型） | 128 | 75600
2959 | 收获机械 | 玉米收获机械 | 自走式玉米收获机 | 5行及以上摘穗剥皮型自走式玉米收获机 | 石家庄天人农业机械装备有限公司 | 玉米联合收获机 | 4YZB-6(3450) | 外形尺寸：（mm）9135*3680*3640；结构质量：9500kg；工作行数：6行；适用行距范围：520-620mm；工作幅宽：3450mm；拉茎辊型式：六棱辊；剥皮辊型式：铁辊+胶辊；变速箱类型：机械式；秸秆粉碎还田机型号规格：1JH-328；形式：自走式（摘穗剥皮型） | 129 | 75600
2960 | 收获机械 | 玉米收获机械 | 自走式玉米收获机 | 4行摘穗剥皮型自走式玉米收获机 | 邢台市韬达机械有限公司 | 玉米收获机 | 4YZ-4H | 结构型式：自走式+中置还田，适用行距：650±30（mm),工作幅宽：2650mm，拉茎辊型式：四棱刀式，摘穗辊型式：拉茎辊摘穗板组合式，剥皮辊型式：胶辊-胶辊+铁辊，变速箱类型：机械式，秸秆还田机规格：2400mm。 | 129 | 59780
2961 | 收获机械 | 玉米收获机械 | 自走式玉米联合收获机（具有脱粒功能） | 5行及以上籽粒收获型自走式玉米联合收获机 | 约翰.迪尔(佳木斯)农业机械有限公司 | 玉米联合收获机 | 4YL-6(C100) | 6行割台；幅宽3.97m；形式：自走式（籽粒收获型） | 104 | 72900
2962 | 收获机械 | 玉米收获机械 | 自走式玉米联合收获机（具有脱粒功能） | 5行及以上籽粒收获型自走式玉米联合收获机 | 约翰.迪尔(佳木斯)农业机械有限公司 | 玉米联合收获机 | 4YL-6(C120) (原:4YL-6(C110)) | 6行割台；幅宽3.97m；形式：自走式（籽粒收获型） | 116 | 72900
2963 | 收获机械 | 玉米收获机械 | 自走式玉米联合收获机（具有脱粒功能） | 5行及以上籽粒收获型自走式玉米联合收获机 | 约翰.迪尔(佳木斯)农业机械有限公司 | 自走式玉米联合收获机 | 4YL-6(C230) | 6行割台；幅宽3.97m；形式：自走式（籽粒收获型） | 148 | 72900
2964 | 收获机械 | 玉米收获机械 | 自走式玉米联合收获机（具有脱粒功能） | 5行及以上籽粒收获型自走式玉米联合收获机 | 约翰.迪尔(佳木斯)农业机械有限公司 | 玉米联合收获机 | 4YL-8(S660) | 8行割台；幅宽5.6m；形式：自走式（籽粒收获型） | 239 | 72900
2965 | 收获机械 | 玉米收获机械 | 自走式玉米联合收获机（具有脱粒功能） | 5行及以上籽粒收获型自走式玉米联合收获机 | 约翰.迪尔(佳木斯)农业机械有限公司 | 玉米联合收获机 | 4YL-6(R230) | 6行割台；幅宽3.97m；形式：自走式（籽粒收获型） | 136 | 72900
2966 | 收获机械 | 玉米收获机械 | 自走式玉米收获机 | 4行摘穗剥皮型自走式玉米收获机 | 约翰.迪尔(佳木斯)农业机械有限公司 | 自走式玉米收获机 | 4YZ-4(Y210) | 4行割台；幅宽2.6m；形式：自走式（摘穗剥皮型） | 116 | 59780
2967 | 收获机械 | 玉米收获机械 | 自走式玉米收获机 | 5行及以上摘穗剥皮型自走式玉米收获机 | 约翰.迪尔(佳木斯)农业机械有限公司 | 自走式玉米收获机 | 4YZ-5(Y215） | 5行割台；幅宽2.82m；形式：自走式（摘穗剥皮型） | 116 | 75600
2968 | 收获机械 | 玉米收获机械 | 自走式玉米收获机 | 5行及以上籽粒收获型自走式玉米联合收获机 | 约翰.迪尔(佳木斯)农业机械有限公司 | 玉米联合收获机 | 4YL-12(S660) | 12行割台；幅宽6m；形式：自走式（籽粒收获型） | 239kW | 72900
2969 | 收获机械 | 玉米收获机械 | 自走式玉米联合收获机（具有脱粒功能） | 5行及以上籽粒收获型自走式玉米联合收获机 | 聊城市华盛汽车零部件有限公司 | 玉米籽粒收获机 | 4YZ-5 | 行数:5行割台；幅宽:2.9m；形式:自走式(籽粒收获型) | 103 | 72900
2970 | 收获机械 | 玉米收获机械 | 自走式玉米收获机 | 2行摘穗剥皮型自走式玉米收获机 | 长春格瑞特农业装备科技有限公司 | 自走式玉米收获机 | 4YZ-2 | 2行割台；幅宽=1.23m；形式：自走式（摘穗剥皮型） | 55 | 20230
2971 | 收获机械 | 玉米收获机械 | 自走式玉米收获机 | 2行摘穗剥皮型自走式玉米收获机 | 莱州市胜工机械有限公司 | 自走式玉米收获机 | 4YZP-2 | 配套发动机型号4B5-50V32；额定功率：36.8KW;制造商：安徽全柴动力股份有限公司；外形尺寸（长*宽*高）：4700mm*1780mm*2520mm；结构质量（KG):2500;工作行数（行）：2；适应行距范围（mm)：450-650;工作幅宽（mm)：1200;拉茎辊型式：六棱式；剥皮辊型式：螺旋橡胶辊式；变速箱类型：机械变速箱；秸秆切碎机构型式：滚刀式 | 36.8 | 20230
2972 | 收获机械 | 玉米收获机械 | 自走式玉米收获机 | 4行摘穗剥皮型自走式玉米收获机 | 吉林牧神机械有限责任公司 | 自走式穗茎兼收玉米收获机 | 4YZB-4A | 配套发动机型号：CA6DF3-17GAG3U、WP6G175E331、YC6J175-T302，功率：128KW、129KW、129KW，外形尺寸：9750×4080×3600mm，结构质量：9800kg，工作行数：4行，适用行距范围：550~680mm，工作幅宽：2750mm，拉茎辊型式：无、摘穗辊型式：圆柱四棱刀对刀式/圆柱六棱式、剥皮辊型式：铸铁辊+橡胶辊、变速箱类型：机械齿轮式，秸秆切碎机构型式：甩刀式、秸秆粉碎还田机型号规格：回收型4JS-2400。 | 128 | 59780
2973 | 收获机械 | 玉米收获机械 | 自走式玉米收获机 | 5行及以上摘穗剥皮型自走式玉米收获机 | 吉林牧神机械有限责任公司 | 自走式穗茎兼收玉米收获机 | 4YZB-8A | 配套发动机型号：CA6DF3-17GAG3U、WP6G175E331、YC6J175-T302，功率：128KW、129KW、129KW，外形尺寸：9480×4230×3600mm，结构质量：10200kg，工作行数：8行，适用行距范围：300~750mm，工作幅宽：2820mm，拉茎辊型式：无、摘穗辊型式：圆柱四棱刀对刀式/圆柱六棱式、剥皮辊型式：铸铁辊+橡胶辊、变速箱类型：机械齿轮式，秸秆切碎机构型式：甩刀式、秸秆粉碎还田机型号规格：回收型4JS-2500。 | 128 | 75600
2974 | 收获机械 | 玉米收获机械 | 自走式玉米收获机 | 4行摘穗剥皮型自走式玉米收获机 | 吉林省东风机械装备有限公司 | 自走式玉米收获机 | 4YZ-4（DF4150） | 工作行数：4行（4行割台）；作业幅宽（mm）：2650(2.4m≤幅宽＜2.8m)；结构型式：自走式（摘穗剥皮型）（同报告中一致） | 118 | 59780
2975 | 收获机械 | 玉米收获机械 | 自走式玉米收获机 | 4行摘穗剥皮型自走式玉米收获机 | 吉林省东风机械装备有限公司 | 自走式玉米收获机 | 4YZ-4（DF-4160） | 工作行数：4行（4行割台）；作业幅宽（mm）：2685(2.4m≤幅宽＜2.8m)；结构型式：自走式（摘穗剥皮型）（同报告中一致） | 118 | 59780
2976 | 收获机械 | 玉米收获机械 | 自走式玉米收获机 | 5行及以上籽粒收获型自走式玉米联合收获机 | 吉林省东风机械装备有限公司 | 玉米联合收割机 | 4YZ-6（E518轴流） | 工作行数：6行（5行及以上割台）；工作幅宽（mm）：4080(幅宽≥2.8m)；结构型式：自走式玉米联合收割机（自走式）（同报告中一致） | 118 | 72900
2977 | 收获机械 | 玉米收获机械 | 自走式玉米收获机 | 5行及以上籽粒收获型自走式玉米联合收获机 | 吉林省东风机械装备有限公司 | 自走式玉米联合收割机 | 4YZ-6-E518 | 工作行数：6行（5行及以上割台）；工作幅宽（mm）：3900(幅宽≥2.8m)；结构型式：自走式（自走式）（同报告中一致） | 118 | 72900
2978 | 收获机械 | 玉米收获机械 | 自走式玉米收获机 | 5行及以上籽粒收获型自走式玉米联合收获机 | 吉林省东风机械装备有限公司 | 自走式玉米收获机 | 4YZ-8（2000） | 工作行数：8行（5行及以上割台）；工作幅宽（mm）：5500(幅宽≥2.8m)；结构型式：自走式（自走式）（同报告中一致） | 162 | 72900
2979 | 收获机械 | 玉米收获机械 | 自走式玉米收获机 | 5行及以上摘穗剥皮型自走式玉米收获机 | 河北宗申戈梅利农业机械制造有限公司 | 4YZ-5型自走式玉米收获机 | 4YZ-5 | 配套发动机型号规格：CA6DF3-16GAG3U,外形尺寸（长*宽*高）：9620*3570*3730，结构质量11057kg,工作行数：5，适用行距范围：600-700mm,工作幅宽：3270mm，最大卸果穗高度：2790mm,最小离地间隙：390mm,最小通过半径：左转8750mm,右转8730mm，理论作业速度：2-5km/h,作业小时生产率：0.6-1.6h㎡/h,单位面积燃油消耗量：≤40kg/h㎡,拉茎辊形式：摘穗板+六棱柱拉茎辊，剥皮辊形式：橡胶辊+铁棍，变速箱类型：液压式+机械式（3+1），轮距：导向轮1970mm驱动轮2020mm,轮胎规格：导向轮16.0/70-20驱动轮18.4-30,秸秆切碎结构型式：立式甩刀 | 118 | 75600
2980 | 收获机械 | 玉米收获机械 | 自走式玉米收获机（含穗茎兼收玉米收获机） | 2行摘穗型自走式玉米收获机 | 河北冀新农机有限公司 | 自走式玉米收获机 | 4YH-2 | 2行割台；幅宽：1.12m；形式：自走式（摘穗型） | 31 | 24970
2981 | 收获机械 | 玉米收获机械 | 自走式玉米收获机（含穗茎兼收玉米收获机） | 2行摘穗剥皮型自走式玉米收获机 | 河北冀新农机有限公司 | 自走式玉米收获机 | 4YH-2A1 | 2行割台；幅宽：1.22m；形式：自走式（摘穗剥皮型） | 36.3 | 20230
2982 | 收获机械 | 玉米收获机械 | 自走式玉米收获机（含穗茎兼收玉米收获机） | 2行摘穗剥皮型自走式玉米收获机 | 河北冀新农机有限公司 | 自走式玉米收获机 | 4YZ-2A2 | 2行割台；幅宽：1.04m；形式：自走式（摘穗剥皮型） | 60 | 20230
2983 | 收获机械 | 玉米收获机械 | 自走式玉米收获机（含穗茎兼收玉米收获机） | 2行摘穗剥皮型自走式玉米收获机 | 河北冀新农机有限公司 | 自走式玉米收获机 | 4YZQ-2B1 | 2行割台；幅宽：1.10m；形式：自走式（穗茎兼收剥皮型） | 60 | 20230
2984 | 收获机械 | 玉米收获机械 | 自走式玉米收获机（含穗茎兼收玉米收获机） | 2行摘穗剥皮型自走式玉米收获机 | 河北冀新农机有限公司 | 自走式玉米收获机 | 4YZQ-2C1 | 2行割台；幅宽：1.07m；形式：自走式（穗茎兼收剥皮型） | 81 | 20230
2985 | 收获机械 | 玉米收获机械 | 自走式玉米收获机（含穗茎兼收玉米收获机） | 3行摘穗剥皮型自走式玉米收获机 | 河北冀新农机有限公司 | 自走式玉米收获机 | 4YZB-3L | 3行割台；幅宽：1.80m；形式：自走式（摘穗剥皮型） | 103 | 38070
2986 | 收获机械 | 玉米收获机械 | 自走式玉米收获机（含穗茎兼收玉米收获机） | 3行摘穗剥皮型自走式玉米收获机 | 河北冀新农机有限公司 | 自走式玉米收获机 | 4YZBQ-3L(涵盖4YZBQ-3R) | 3行割台；幅宽：1.98m；形式：自走式（摘穗 剥皮 切段回收型） | 118 | 38070
2987 | 收获机械 | 玉米收获机械 | 自走式玉米收获机（含穗茎兼收玉米收获机） | 4行摘穗剥皮型自走式玉米收获机 | 河北冀新农机有限公司 | 自走式玉米收获机 | 4YZB-4L | 4行割台；幅宽：2.54m；形式：自走式（摘穗剥皮型） | 118 | 59780
2988 | 收获机械 | 玉米收获机械 | 自走式玉米收获机 | 3行摘穗剥皮型自走式玉米收获机 | 久保田农业机械(苏州)有限公司 | 自走式玉米联合收获机 | 4YZB-3(PRO1408Y) | 3行割台；幅宽2.05m；形式：自走式（摘穗剥皮型） | 103.3 | 38070
2989 | 收获机械 | 玉米收获机械 | 自走式玉米收获机 | 2行摘穗剥皮型自走式玉米收获机 | 山东巨明机械有限公司 | 自走式玉米收获机 | 4YZP-2 | 2行割台；幅宽1.265m；形式：自走式（摘穗剥皮型） | 48 | 20230
2990 | 收获机械 | 玉米收获机械 | 自走式玉米收获机 | 3行摘穗剥皮型自走式玉米收获机 | 山东巨明机械有限公司 | 自走式玉米收获机 | 4YZP-3 | 3行割台；幅宽2.06m；形式：自走式（摘穗剥皮型） | 92 | 38070
2991 | 收获机械 | 玉米收获机械 | 自走式玉米收获机 | 4行摘穗剥皮型自走式玉米收获机 | 山东巨明机械有限公司 | 自走式玉米联合收获机 | 4YZ-4 | 4行割台；幅宽2.58m；形式：自走式（摘穗剥皮型） | 117 | 59780
2992 | 收获机械 | 玉米收获机械 | 自走式玉米收获机 | 5行及以上摘穗剥皮型自走式玉米收获机 | 山东巨明机械有限公司 | 自走式玉米收获机 | 4YZP-5 | 5行割台；幅宽3.16m；形式：自走式（摘穗剥皮型） | 132 | 75600
2993 | 收获机械 | 玉米收获机械 | 自走式玉米收获机 | 3行摘穗剥皮型自走式玉米收获机 | 山东巨明机械有限公司 | 自走式玉米收获机 | 4YZP-3（190）A | 3行割台；幅宽1.9m；形式：自走式（摘穗剥皮型） | 92 | 38070
2994 | 收获机械 | 玉米收获机械 | 自走式玉米收获机 | 3行摘穗剥皮型自走式玉米收获机 | 山东巨明机械有限公司 | 自走式玉米收获机 | 4YZP-3（190）B | 3行割台；幅宽1.9m；形式：自走式（摘穗剥皮型） | 103 | 38070
2995 | 收获机械 | 玉米收获机械 | 自走式玉米收获机 | 3行摘穗剥皮型自走式玉米收获机 | 山东巨明机械有限公司 | 自走式穗茎兼收玉米收获机 | 4YZSJ-3 | 3行割台；幅宽2.1m；形式：自走式（摘穗剥皮型） | 103 | 38070
2996 | 收获机械 | 玉米收获机械 | 自走式玉米收获机 | 4行摘穗剥皮型自走式玉米收获机 | 山东巨明机械有限公司 | 穗茎兼收型玉米收获机 | 4YZSJ-4 | 4行割台；幅宽2.5m；形式：自走式（摘穗剥皮型） | 110 | 59780
2997 | 收获机械 | 玉米收获机械 | 自走式玉米收获机 | 2行摘穗剥皮型自走式玉米收获机 | 山东巨明机械有限公司 | 自走式玉米收获机 | 4YZP-2A | 2行割台；幅宽1.615m；形式：自走式（摘穗剥皮型） | 92 | 20230
2998 | 收获机械 | 玉米收获机械 | 自走式玉米收获机 | 3行摘穗剥皮型自走式玉米收获机 | 山东巨明机械有限公司 | 自走式玉米收获机 | 4YZP-3A | 3行割台；幅宽2m；形式：自走式（摘穗剥皮型） | 118 | 38070
2999 | 收获机械 | 玉米收获机械 | 自走式玉米收获机 | 5行及以上摘穗剥皮型自走式玉米收获机 | 山东巨明机械有限公司 | 自走式玉米收获机 | 4YZP-5A | 5行割台；幅宽3.1m；形式：自走式（摘穗剥皮型） | 118 | 75600
3000 | 收获机械 | 玉米收获机械 | 自走式玉米收获机 | 4行摘穗剥皮型自走式玉米收获机 | 山东巨明机械有限公司 | 自走式玉米收获机 | 4YZP-7 | 7行割台；幅宽2.43m；形式：自走式（摘穗剥皮型） | 132 | 59780
3001 | 收获机械 | 玉米收获机械 | 自走式玉米收获机 | 2行摘穗剥皮型自走式玉米收获机 | 山东白龙实业集团有限公司 | 自走式玉米收获机 | 4YZP-2 | 配套发动机：生产企业：（1）山东华源来动内燃机有限公司（2）福建力佳股份有限公司;规格型号：（1）2TD35A(2)SL2110DKK-1;额定功率：（1）25.2kw（2）26.2kw;外形尺寸（长×宽×高mm）：4480×1360×2450;工作行数：2行;工作幅宽：1100mm;结构形式：自走式（摘穗剥皮型）;结构质量：2070Kg;适应行距范围：400-700mm;拉茎辊型式：六棱式拉茎辊;剥皮辊型式：螺旋橡胶辊式;变速箱类型：（3＋1）×2组成式齿轮传动;秸秆切碎机构型式：卧式回转切割 | (1)25.2(2)26.2 | 20230
3002 | 收获机械 | 玉米收获机械 | 自走式玉米收获机 | 3行摘穗型自走式玉米收获机 | 河北中农博远农业装备有限公司 | 自走式玉米联合收获机 | 4YZ-3 | 结构形式:自走式;发动机额定功率:92kw;额定转速:2300r/min;外形尺寸:6820mm*2380mm*3350mm;结构质量:5300kg;工作行数:3行;工作行距范围:550-650mm;工作幅宽1950mm;最大卸果穗高度:2320mm;果穗升运器最大通过高度:3350mm;最小离地间隙:230mm;最小通过半径(左转)7450mm;(右转)8800mm;理论作业速度:2-6km/h;单位面积燃油消耗量:≤50kg/h㎡;拉茎辊形式:六棱形；摘穗板形式:板式；风扇形式:叶片,数量1个；变速箱形式:机械式；导向轮轮距:1640mm,驱动轮轮距1640mm;秸秆甩刀形式:甩刀式 | 92 | 24970
3003 | 收获机械 | 玉米收获机械 | 自走式玉米收获机 | 2行摘穗剥皮型自走式玉米收获机 | 河北中农博远农业装备有限公司 | 自走式玉米联合收获机 | 4YZ-2B | 结构形式:自走式,配套发动机规格型号:SD4102,额定功率:48kw,额定转速2600r/min,外形尺寸:5020mm*1350mm*2750mm,结构质量:2520kg,工作行数:2,工作行距范围:550-650mm,工作幅宽:1070mm,最大卸粮高度:1800mm,果穗器最大通过高度:2750mm,最小离地间隙:335mm,理论作业速度:2.5-3.5km/h,拉茎辊形式:卧式,摘穗辊形式:卧式,剥皮辊形式:尼龙+橡胶,导向轮规格:6.5-14导向轮轮距:1100mm,驱动轮规格:9.5-20,驱动轮距：1200mm. | 48 | 20230
3004 | 收获机械 | 玉米收获机械 | 自走式玉米收获机 | 3行摘穗剥皮型自走式玉米收获机 | 河北中农博远农业装备有限公司 | 自走式玉米联合收获机 | 4YZB-3A | 结构形式:自走式;发动机额定功率:83kw;额定转速:2400r/min;外形尺寸:6100*2000*3050mm;结构质量:3600kg;工作行数:3行;工作行距范围:550-650mm;工作幅宽1830mm;最大卸果穗高度:2240mm;果穗升运器最大通过高度:3010mm;最小离地间隙:≥210mm;最小通过半径(左转)6000mm;(右转)8100mm;理论作业速度:2.5-4.5km/h;单位面积燃油消耗量:≤28kg/h㎡;摘穗辊形式:纵向卧式;剥皮辊形式:槽型、橡胶辊;变速箱形式:机械式;导向轮轮距:1400mm,驱动轮轮距1400mm;秸秆切碎机构型式：甩刀式。 | 83 | 38070
3005 | 收获机械 | 玉米收获机械 | 自走式玉米收获机 | 3行摘穗剥皮型自走式玉米收获机 | 河北中农博远农业装备有限公司 | 自走式玉米联合收获机 | 4YZB-3 | 结构形式:自走式;发动机功率:83千瓦;额定转速:2200r/min；外形尺寸:7250*2310*3280mm;结构质量:5360千克；工作行数:3行；工作行距范围:540-650mm；工作幅宽1810mm；最大卸果穗高度:2110mm；果穗升运器最大通过高度:3280mm；最小离地间隙:250mm;最小通过半径(左转)6800mm(右转)8800mm;理论作业速度:2.4-5.0k㎡/h;单位面积燃油消耗量:≤55kg/h㎡;拉茎辊形式:卧式六棱形；剥皮辊形式:主辊半胶半铁相邻辊全胶；风扇形式:叶片,数量1个；变速箱形式:机械式；导向轮轮距:1490mm,驱动轮轮距1490mm;秸秆甩刀形式:水平旋转刀轴,甩刀式. | 83 | 38070
3006 | 收获机械 | 玉米收获机械 | 自走式玉米收获机 | 3行摘穗剥皮型自走式玉米收获机 | 河北中农博远农业装备有限公司 | 自走式玉米联合收获机 | 4YZ-3C | 结构形式:自走式；功率：95.6kw;额定转速:2300r/min；外形尺寸:7100mm×2050mm×3430mm；结构质量:6120kg；工作行数:3行；适用行距范围:570~670mm；工作幅宽:2000mm；最大卸果穗高度:2200mm；果穗升运器最大通过高度:3430mm；最小离地间隙:250mm；最小通过半径左转:7200mm；最小通过半径右转:7200mm；理论作业速度:2~6km/h；作业小时生产率:0.3~0.8h㎡/h；拉茎辊形式:六棱辊；剥皮辊形式:胶辊；变速箱类型:机械式；秸秆还田机型号:1JH-185cm；秸秆切碎机构形式:回转刀、甩刀式. | 95.6 | 38070
3007 | 收获机械 | 玉米收获机械 | 自走式玉米收获机 | 4行摘穗剥皮型自走式玉米收获机 | 河北中农博远农业装备有限公司 | 自走式玉米联合收获机 | 4YZ-4 | 结构形式:自走式;发动机额定功率:117kw,额定转速:2200r/min;外形尺寸:9700*3180*3710mm;结构质量:9000kg,工作行数:4行,工作行距范围:600-700mm,工作幅宽2540mm;最大卸果穗高度:2480mm;果穗升运器最大通过高度:3710mm;最小离地间隙:≥250mm,最小通过半径(左转)8000mm(右转)7900mm,理论作业速度:1.05-4.20km/h,单位面积燃油消耗量:≤60kg/h㎡,拉茎辊形式:六棱形，摘穗辊型式:板式，剥皮辊型式:胶辊+铁辊；风扇形式:叶片,数量1个；变速箱形式:机械式；导向轮轮距:1900mm,驱动轮轮距2000mm,轮胎规格：导向轮12.00-18，驱动轮18.4-30；秸秆甩刀形式:甩刀式. | 117 | 59780
3008 | 收获机械 | 玉米收获机械 | 自走式玉米联合收获机（具有脱粒功能） | 5行及以上籽粒收获型自走式玉米联合收获机 | 河北中农博远农业装备有限公司 | 自走式玉米联合收获机 | 4YL-5 | 结构形式：自走式；脱粒型；发动机功率：113kw;额定转速：2300r/min;外形尺寸：7760*3415*3720；工作行数：5；行距：650mm;工作幅宽：3337mm；最大卸粮高度：4200mm；最小离地间隙：340mm;作业速度：3-6km/h；作业小时生产率：0.6-1hm2/h；摘穗机构：摘穗板；输送槽型式：链耙式；输送带宽度：844mm;割台型式：卧式。 | 113 | 72900
3009 | 收获机械 | 玉米收获机械 | 自走式玉米联合收获机（具有脱粒功能） | 5行及以上籽粒收获型自走式玉米联合收获机 | 河北中农博远农业装备有限公司 | 自走式玉米联合收获机 | 4YZ-6 | 结构形式:自走式,配套发动机:YC6A180Z-T21,额定功率130kw,额定转速2300r/min,外形尺寸:9600mm*4080mm*4160mm,结构质量:8400kg,工作行数:6行,适用行距范围600-700mm,工作幅宽:3900mm,最小离地间隙:480mm,最小通过半径(左转)7500,(右转)8500 ;理论作业速度：4-6.5km/h;拉茎辊形式：拉茎辊与摘穗板组合式；脱离滚筒型式：锥式；风扇型式：离心式；凹版筛型式：栅格式；变速箱类型：机械（液压马达无极变速）；导向轮轮距：2600mm;驱动轮轮距：2600mm;导向规格：14.9-24-12；驱动轮规格：28L-26-14. | 130 | 72900
3010 | 收获机械 | 玉米收获机械 | 自走式玉米收获机 | 2行摘穗剥皮型自走式玉米收获机 | 山东国丰机械有限公司 | 自走式玉米收获机 | 4YZP-2 | 2行割台；幅宽：1.73m；形式：自走式（摘穗剥皮型） | 81 | 20230
3011 | 收获机械 | 玉米收获机械 | 自走式玉米收获机 | 3行摘穗剥皮型自走式玉米收获机 | 山东国丰机械有限公司 | 自走式玉米收获机 | 4YZP-3D | 3行割台；：幅宽：1.96m；形式：自走式（摘穗剥皮型） | 103 | 38070
3012 | 收获机械 | 玉米收获机械 | 自走式玉米收获机 | 3行摘穗剥皮型自走式玉米收获机 | 山东国丰机械有限公司 | 自走式玉米收获机 | 4YZP-3E | 3行割台；幅宽：2.1m；形式：自走式（摘穗剥皮型） | 103 | 38070
3013 | 收获机械 | 玉米收获机械 | 自走式玉米收获机 | 4行摘穗剥皮型自走式玉米收获机 | 山东国丰机械有限公司 | 自走式玉米收获机 | 4YZP-4E | 4行割台；幅宽：2.4m；形式：自走式（摘穗剥皮型） | 103 | 59780
3014 | 收获机械 | 玉米收获机械 | 自走式玉米收获机 | 4行摘穗剥皮型自走式玉米收获机 | 山东国丰机械有限公司 | 自走式玉米收获机 | 4YZP-4H | 4行割台；幅宽：2.45m；形式：自走式（摘穗剥皮型） | 118 | 59780
3015 | 收获机械 | 玉米收获机械 | 自走式玉米收获机 | 5行及以上摘穗剥皮型自走式玉米收获机 | 山东国丰机械有限公司 | 自走式玉米收获机 | 4YZP-5 | 5行割台；幅宽:3.22m；形式：自走式（摘穗剥皮型） | 132.5 | 75600
3016 | 收获机械 | 玉米收获机械 | 自走式玉米联合收获机（具有脱粒功能） | 4行籽粒收获型自走式玉米联合收获机 | 山东国丰机械有限公司 | 自走式玉米籽粒收获机 | 4YL-4 | 4行割台；幅宽：2.4m；形式：自走式（籽粒收获型） | 118 | 30600
3017 | 收获机械 | 玉米收获机械 | 自走式玉米收获机 | 3行摘穗剥皮型自走式玉米收获机 | 河北通田机械有限公司 | 自走式玉米收获机 | 4YZP-3 | 工作行数：3行，工作幅宽：2m；形式：自走式（摘穗剥皮型） | 73.5 | 38070
3018 | 收获机械 | 玉米收获机械 | 自走式玉米收获机 | 4行摘穗型自走式玉米收获机 | 河北雷肯农业机械有限公司 | 玉米收获机 | 4YZT-4 | 4行割台；幅宽2.4m；形式：自走式（摘穗型） | 88.2 | 39240
3019 | 收获机械 | 玉米收获机械 | 自走式玉米收获机 | 3行摘穗剥皮型自走式玉米收获机 | 河北雷肯农业机械有限公司 | 玉米联合收获机 | 4YZ-3A | 3行割台；幅宽1.8m；形式：自走式（摘穗剥皮型） | 65 | 38070
3020 | 收获机械 | 玉米收获机械 | 自走式玉米收获机 | 3行摘穗剥皮型自走式玉米收获机 | 河北雷肯农业机械有限公司 | 玉米联合收获机 | 4YZ-3A1 | 3行割台；幅宽1.9m；形式：自走式（摘穗剥皮型） | 83 | 38070
3021 | 收获机械 | 玉米收获机械 | 自走式玉米收获机 | 4行摘穗剥皮型自走式玉米收获机 | 河北雷肯农业机械有限公司 | 玉米联合收获机 | 4YZB-4A | 4行割台；幅宽2.5m；形式：自走式（摘穗剥皮型） | 92 | 59780
3022 | 收获机械 | 玉米收获机械 | 自走式玉米收获机 | 4行摘穗剥皮型自走式玉米收获机 | 河北雷肯农业机械有限公司 | 玉米联合收获机 | 4YZB-4 | 4行割台；幅宽2.67m；形式：自走式（摘穗剥皮型） | 118 | 59780
3023 | 收获机械 | 玉米收获机械 | 自走式玉米收获机 | 2行摘穗剥皮型自走式玉米收获机 | 潍坊昌荣机械有限公司 | 玉米收获机 | 4YZ-2B | 结构尺寸（长*宽*高）：721.8cm*168cm*285cm；整机质量：3780kg；配套动力：58.8kw；工作行数：2行；适用行距范围：450mm-650mm；最大卸果穗高度： 1900 mm；果穗升运器最大通过高度：1900mm；最小离地间隙：240mm；最小通过半径（左转/右转）： 5000mm/5000mm； 理论作业速度（km/h）： 2-5 作业小时生产率（h㎡/h）： 0.2-0.3 单位面积燃油消耗量： ≤30kg/h㎡；摘穗辊型式：螺旋式；剥皮辊型式 ： 钢棍+胶辊；变速箱类型： 机械变速箱+无极变速 ； 轮距（导向轮/驱动轮）： 1320mm/1320mm；工作幅宽1680mm | 58.8 | 20230
3024 | 收获机械 | 玉米收获机械 | 自走式玉米收获机 | 4行摘穗剥皮型自走式玉米收获机 | 潍坊昌荣机械有限公司 | 玉米收获机 | 4YZ-4B | 结构尺寸（长*宽*高）： 670cm*172cm*292cm；整机质量：3980kg；配套动力：92kw；适用行距范围： 400mm-650mm；工作幅宽：1720mm；最大卸果穗高度：1925mm；果穗升运器最大通过高度：2730mm；最小离地间隙：300 mm；最小通过半径（左转/右转）： 5585mm/5585mm；理论作业速度（km/h）： 2-4；作业小时生产率（h㎡/h）： 0.35-0.7；单位面积燃油消耗量： ≤27 kg/h㎡ ；拉茎辊型式： 纵向卧式；剥皮辊型式：螺旋钢棍 ；变速箱类型： 机械变速箱+无极变速；轮距（导向轮/驱动轮）： 1340mm/1300mm | 92 | 59780
3025 | 收获机械 | 玉米收获机械 | 自走式玉米收获机 | 2行摘穗剥皮型自走式玉米收获机 | 潍坊昌荣机械有限公司 | 自走式玉米收获机 | 4YZB-2B | 结构尺寸（长*宽*高）： 703.5cm*183.5cm*306.5cm；整机质量：4580kg；配套动力（kw）： 88.3/92；适用行距范围：450mm-700mm；最大卸果穗高度 1900mm；果穗升运器最大通过高度：2920mm；最小离地间隙：240mm（运输状态）；最小通过半径（左转/右转）： 8000mm/8000mm；理论作业速度（km/h）： 2-5；作业小时生产率（h㎡/h）： 0.2-0.4；单位面积燃油消耗量：≤30kg/h㎡；拉茎辊型式： 旋转式；摘穗辊型式： 纵向卧式；剥皮辊型式： 纵向卧式 | 88.3 | 20230
3026 | 收获机械 | 玉米收获机械 | 自走式玉米收获机 | 3行摘穗剥皮型自走式玉米收获机 | 潍坊昌荣机械有限公司 | 自走式玉米收获机 | 4YZB-3B | 结构尺寸（长*宽*高）：721cm*247cm*362cm；整机质量：6150kg；配套动力： 103kw/110.3kw/103kw；工作幅宽： 2000mm；适用行距范围:450mm-700mm;最大卸果穗高度:2015mm；果穗升运器最大通过高度：3620mm; 最小离地间隙： 240mm（运输状态）;最小通过半径（左转/右转）： 7000mm/7000mm;理论作业速度（km/h）： 2-5;作业小时生产率（h㎡/h）： 0.4-0.7;单位面积燃油消耗量（kg/h㎡）： ≤30;拉茎辊型式：旋转式;摘穗辊型式： 纵向卧式;剥皮辊型式：纵向卧式 | 103 | 38070
3027 | 收获机械 | 玉米收获机械 | 自走式玉米收获机 | 2行摘穗剥皮型自走式玉米收获机 | 敦化市方正农业机械装备制造有限责任公司 | 自走式玉米收获机 | 4YZ-2 | 2行割台；幅宽：1.15m；形式：自走式（摘穗剥皮型） | 23.53 | 20230
3028 | 收获机械 | 玉米收获机械 | 自走式玉米收获机 | 2行摘穗剥皮型自走式玉米收获机 | 敦化市方正农业机械装备制造有限责任公司 | 自走式玉米联合收获机 | 4YZH-2 | 2行割台；幅宽：1.2m；形式：自走式（摘穗剥皮型） | 45 | 20230
3029 | 收获机械 | 玉米收获机械 | 自走式玉米收获机 | 3行摘穗剥皮型自走式玉米收获机 | 德州春明农业机械有限公司 | 自走式玉米收获机 | 4YZP-3 | 果穗收获形式：摘穗剥皮型；作业行数（行）：3；作业幅宽（m）：2.02 | 51 | 38070
3030 | 收获机械 | 玉米收获机械 | 自走式玉米收获机 | 3行摘穗剥皮型自走式玉米收获机 | 德州春明农业机械有限公司 | 自走式玉米收获机 | 4YZP-3A | 果穗收获形式：摘穗剥皮型；作业行数（行）：3；作业幅宽（m）：1.96 | 92 | 38070
3031 | 收获机械 | 玉米收获机械 | 自走式玉米收获机 | 4行摘穗剥皮型自走式玉米收获机 | 德州春明农业机械有限公司 | 自走式玉米收获机 | 4YZP-4 | 果穗收获形式：摘穗剥皮型；作业行数（行）：4；作业幅宽（m）：2.57 | 118 | 59780
3032 | 收获机械 | 玉米收获机械 | 自走式玉米收获机 | 2行摘穗剥皮型自走式玉米收获机 | 德州春明农业机械有限公司 | 穗茎兼收玉米收获机 | 4YZQP-2 | 果穗收获形式：摘穗剥皮型；作业行数（行）：2；作业幅宽（m）：1.3 | 72 | 20230
3033 | 收获机械 | 玉米收获机械 | 自走式玉米收获机 | 3行摘穗剥皮型自走式玉米收获机 | 德州春明农业机械有限公司 | 穗茎兼收玉米收获机 | 4YZQP-3 | 果穗收获形式：摘穗剥皮型；作业行数（行）：3；作业幅宽（m）：1.96 | 103 | 38070
3034 | 收获机械 | 玉米收获机械 | 自走式玉米收获机 | 2行摘穗剥皮型自走式玉米收获机 | 德州春明农业机械有限公司 | 自走式玉米收获机 | 4YZP-2B | 果穗收获形式：摘穗剥皮型；作业行数（行）：2；作业幅宽（m）：1.36 | 65 | 20230
3035 | 收获机械 | 玉米收获机械 | 自走式玉米收获机 | 3行摘穗剥皮型自走式玉米收获机 | 德州春明农业机械有限公司 | 自走式玉米收获机 | 4YZP-3B | 果穗收获形式：摘穗剥皮型；作业行数（行）：3；作业幅宽（m）：1.9 | 103 | 38070
3036 | 收获机械 | 玉米收获机械 | 自走式玉米收获机 | 2行摘穗型自走式玉米收获机 | 德州鲁发机械有限公司 | 自走式玉米联合收获机 | 4YZRH-2 | 2行割台：幅宽1.52m自走式穗茎兼收 | 58 | 7990
3037 | 收获机械 | 玉米收获机械 | 自走式玉米收获机 | 3行摘穗剥皮型自走式玉米收获机 | 山东润源实业有限公司 | 自走式玉米收获机 | 4YZ-3B | 3行割台；幅宽：1.8m；形式：自走轮式（摘穗剥皮型） | 103 | 38070
3038 | 收获机械 | 玉米收获机械 | 自走式玉米收获机 | 4行摘穗剥皮型自走式玉米收获机 | 山东润源实业有限公司 | 自走式玉米收获机 | 4YZ-4 | 4行割台；幅宽：2.6m；形式：自走轮式（摘穗剥皮型） | 118 | 59780
3039 | 收获机械 | 玉米收获机械 | 自走式玉米收获机 | 4行摘穗剥皮型自走式玉米收获机 | 山东润源实业有限公司 | 自走式玉米收获机 | 4YZ-5P | 5行割台；幅宽：2.55m；形式：自走轮式（摘穗剥皮型） | 129 | 59780
3040 | 收获机械 | 玉米收获机械 | 自走式玉米收获机 | 5行及以上摘穗剥皮型自走式玉米收获机 | 山东润源实业有限公司 | 自走式玉米收获机 | 4YZ-5S | 5行割台；幅宽：3m；形式：自走轮式（摘穗剥皮型） | 118 | 75600
3041 | 收获机械 | 玉米收获机械 | 自走式玉米联合收获机（具有脱粒功能） | 5行及以上籽粒收获型自走式玉米联合收获机 | 山东润源实业有限公司 | 自走式玉米籽粒联合收获机 | 4YZ-6TB | 6行割台；幅宽：3.9m；形式：自走轮式半喂入直脱 | 129 | 72900
3042 | 收获机械 | 玉米收获机械 | 自走式玉米收获机 | 2行摘穗剥皮型自走式玉米收获机 | 莱州市双联农业机械有限公司 | 自走式玉米收获机 | 4YZP-2C | 2行割台；幅宽：1.16M；形式：自走式（摘穗剥皮型） | 36.8 | 20230
3043 | 收获机械 | 玉米收获机械 | 自走式玉米联合收获机（具有脱粒功能） | 5行及以上籽粒收获型自走式玉米联合收获机 | 河南瑞创通用机械制造有限公司 | 自走式玉米籽粒联合收获机 | 4YZL-5BZ | 行数：5行；作业幅宽：2.8m；形式：自走式（籽粒收获型）；配套动力：118kw | 118 | 72900
3044 | 收获机械 | 玉米收获机械 | 自走式玉米联合收获机（具有脱粒功能） | 5行及以上籽粒收获型自走式玉米联合收获机 | 河南瑞创通用机械制造有限公司 | 自走式玉米籽粒联合收获机 | 4YZL-5CZ1 | 行数：5行；作业幅宽：3.25m；形式：自走式（籽粒收获型）；配套动力：118kw | 118 | 72900
3045 | 收获机械 | 玉米收获机械 | 自走式玉米联合收获机（具有脱粒功能） | 5行及以上籽粒收获型自走式玉米联合收获机 | 河南瑞创通用机械制造有限公司 | 自走式玉米籽粒联合收获机 | 4YZL-5B | 行数：5行；作业幅宽：2.8m；形式：自走式（籽粒收获型）；配套动力：110kw或110.3kw | 110或110.3 | 72900
3046 | 收获机械 | 玉米收获机械 | 自走式玉米联合收获机（具有脱粒功能） | 5行及以上籽粒收获型自走式玉米联合收获机 | 河南瑞创通用机械制造有限公司 | 自走式玉米籽粒联合收获机 | 4YZL-6CZ | 行数：6行；作业幅宽：3.36m；形式：自走式（籽粒收获型）；配套动力：118kw | 118 | 72900
3047 | 收获机械 | 玉米收获机械 | 自走式玉米收获机 | 2行摘穗剥皮型自走式玉米收获机 | 山东白龙机械有限公司 | 自走式玉米收获机 | 4YZP-2 | 结构形式:自走式(摘穗剥皮型)；配套发动机型号(1)2TD35A；额定功率:25.2kW；制造商:山东华源来动内燃机有限公司(2)SL2110DKK-1；额定功率:26.2kw；制造商:福建力佳股份有限公司,外形尺寸(长×宽×高mm):4400×1490×2450；结构质量:2000kg；工作行数:2行；适用行距范围:500-700mm；工作幅宽:1140mm；拉茎辊型式:六棱式；剥皮辊型式:螺旋橡胶辊式；变速箱类型:机械式(3+1)×2；秸秆切碎机构型式:卧式回转切割式 | （1）25.2（2）26.2 | 20230
3048 | 收获机械 | 玉米收获机械 | 自走式玉米收获机 | 2行摘穗剥皮型自走式玉米收获机 | 山东白龙机械有限公司 | 自走式玉米收获机 | 4YZP-2A | 配套发动机型号规格:4B2-45V32；额定功率：33.1kW；额定转速(r/min):2400；外形尺寸（长×宽×高mm）：4740×1470×2550；结构质量:2520kg；工作行数：2行；工作幅宽:1170mm；结构形式：自走式（摘穗剥皮型）；适用行距范围:550～700mm；拉茎辊型式：六棱式；剥皮辊型式：螺旋橡胶辊式；变速箱类型：（3＋1）×2；秸秆切碎机构型式：卧式回转切割式 | 33.1 | 20230
3049 | 收获机械 | 玉米收获机械 | 自走式玉米收获机 | 4行摘穗剥皮型自走式玉米收获机 | 莱州市金达威机械有限公司 | 玉米收获机 | 4YZ-4 | 4行割台；幅宽：2.67M；形式：自走式（摘穗剥皮型） | 118 | 59780
3050 | 收获机械 | 玉米收获机械 | 自走式玉米收获机 | 2行摘穗剥皮型自走式玉米收获机 | 莱州市金达威机械有限公司 | 自走式玉米联合收获机 | 4YZ-2D | 2行割台；幅宽：1.22M；形式：自走式（摘穗剥皮型） | 48 | 20230
3051 | 收获机械 | 玉米收获机械 | 自走式玉米收获机 | 2行摘穗剥皮型自走式玉米收获机 | 莱州市金达威机械有限公司 | 自走式玉米收获机 | 4YZP-2 | 2行割台；幅宽：1.29M；形式：自走式（摘穗剥皮型） | 73.6 | 20230
3052 | 收获机械 | 玉米收获机械 | 自走式玉米收获机 | 2行摘穗剥皮型自走式玉米收获机 | 莱州市金达威机械有限公司 | 自走式玉米收获机 | 4YZP-2C | 2行割台；幅宽：1.18M；形式：自走式（摘穗剥皮型） | 36.8 | 20230
3053 | 收获机械 | 玉米收获机械 | 自走式玉米收获机 | 2行摘穗剥皮型自走式玉米收获机 | 莱州市金达威机械有限公司 | 自走式玉米收获机 | 4YZP-2D | 2行割台；幅宽：1.3M；形式：自走式（摘穗剥皮型） | 73.6 | 20230
3054 | 收获机械 | 玉米收获机械 | 自走式玉米收获机 | 3行摘穗剥皮型自走式玉米收获机 | 莱州市金达威机械有限公司 | 自走式玉米收获机 | 4YZP-3D | 3行割台；幅宽：1.8M；形式：自走式（摘穗剥皮型） | 73.5 | 38070
3055 | 收获机械 | 玉米收获机械 | 自走式玉米收获机 | 2行摘穗剥皮型自走式玉米收获机 | 莱州市金达威机械有限公司 | 自走式玉米收获机 | 4YZP-2E | 2行割台；幅宽：1.16M；形式：自走式（摘穗剥皮型） | 36.8 | 20230
3056 | 收获机械 | 玉米收获机械 | 自走式玉米联合收获机（具有脱粒功能） | 5行及以上籽粒收获型自走式玉米联合收获机 | 凯斯纽荷兰工业（哈尔滨）机械有限公司 | 玉米收获机 | 4YL-5(4077) | 作业行数5行，作业幅宽3.9m，自走式（籽粒收获型） | 135 | 72900
3057 | 收获机械 | 玉米收获机械 | 自走式玉米联合收获机（具有脱粒功能） | 5行及以上籽粒收获型自走式玉米联合收获机 | 凯斯纽荷兰工业（哈尔滨）机械有限公司 | 玉米收获机 | 4YL-6(4088) | 作业行数6行，作业幅宽4.2m，自走式（籽粒收获型） | 156 | 72900
3058 | 收获机械 | 玉米收获机械 | 自走式玉米收获机 | 4行摘穗型自走式玉米收获机 | 泊头市时田机械有限公司 | 玉米收获机 | 4YZB-4D | 自走式摘穗剥皮型，外形尺寸：6620*2480*3250，结构质量：5660kg,工作行数：4行 | 92 | 39240
3059 | 收获机械 | 玉米收获机械 | 自走式玉米收获机 | 2行摘穗剥皮型自走式玉米收获机 | 山东常林农业装备股份有限公司 | 自走式玉米收获机 | 4YZP-2D | 2行割台；幅宽：1.6m 形式：自走式（摘穗剥皮型） 配套发动机功率:51.5kW； 结构质量:2870kg 适应行距范围:450-750mm | 51.5 | 20230
3060 | 收获机械 | 玉米收获机械 | 自走式玉米收获机 | 2行摘穗剥皮型自走式玉米收获机 | 山东常林农业装备股份有限公司 | 玉米联合收获机 | 4YZP-2 | 2行割台；幅宽1.1m 形式：自走式（摘穗剥皮型） 配套发动机功率:29.5kW； 使用质量:2260kg 适应行距范围:400-700mm | 29.5 | 20230
3061 | 收获机械 | 玉米收获机械 | 自走式玉米收获机 | 2行摘穗剥皮型自走式玉米收获机 | 山东常林农业装备股份有限公司 | 玉米联合收获机 | 4YZP-2Q | 2行割台；幅宽1.1m 形式：自走式（摘穗剥皮型） 配套发动机功率:25.2kW； 使用质量:1900kg 适应行距范围:400-700mm | 25.2 | 20230
3062 | 收获机械 | 玉米收获机械 | 自走式玉米收获机 | 2行摘穗剥皮型自走式玉米收获机 | 山东常林农业装备股份有限公司 | 玉米联合收获机 | 4YZP-2H | 2割台；幅宽：1.1m 形式：自走式（摘穗剥皮型） 配套发动机型号：4TD75/SD4BM3D1 额定功率：55.1kW/55.2kW 适用行距范围：500-700mm | 55.2 | 20230
3063 | 收获机械 | 玉米收获机械 | 自走式玉米收获机 | 3行摘穗剥皮型自走式玉米收获机 | 山东常林农业装备股份有限公司 | 自走式玉米收获机 | 4YZP-3 | 3行割台；幅宽：1.9m 形式:自走式（摘穗剥皮型） 配套发动机功率:73.6kW 适应行距范围:500-700mm | 73.6 | 38070
3064 | 收获机械 | 玉米收获机械 | 自走式玉米收获机 | 3行摘穗剥皮型自走式玉米收获机 | 山东常林农业装备股份有限公司 | 玉米联合收获机 | 4YZP-3Y | 3行割台；幅宽1.8m 形式：自走式（摘穗剥皮型） 配套发动机功率:83/81kW 适应行距范围:500-700mm | 83 | 38070
3065 | 收获机械 | 玉米收获机械 | 自走式玉米收获机 | 3行摘穗剥皮型自走式玉米收获机 | 山东常林农业装备股份有限公司 | 玉米联合收获机 | 4YZP-3L | 3行割台；幅宽：1.86m 形式：自走式（摘穗剥皮型） 配套发动机型号：4D2-110U32 功率：83kW | 83 | 38070
3066 | 收获机械 | 玉米收获机械 | 自走式玉米收获机 | 3行摘穗剥皮型自走式玉米收获机 | 山东常林农业装备股份有限公司 | 玉米联合收获机 | 4YZP-3A | 3行割台；幅宽1.8m 形式：自走式（摘穗剥皮型） 配套发动机功率:89/101kW 适应行距范围:500-650mm | 89 | 38070
3067 | 收获机械 | 玉米收获机械 | 自走式玉米收获机 | 3行摘穗剥皮型自走式玉米收获机 | 山东常林农业装备股份有限公司 | 玉米联合收获机 | 4YZP-3S | 3行割台；幅宽2m； 形式：自走式（摘穗剥皮型） 配套发动机功率:89/101kW 适应行距范围:500-700mm | 89 | 38070
3068 | 收获机械 | 玉米收获机械 | 自走式玉米收获机 | 3行摘穗剥皮型自走式玉米收获机 | 山东常林农业装备股份有限公司 | 玉米联合收获机 | 4YZP-3D | 3行割台；幅宽：1.85m 形式：自走式（摘穗剥皮型） 配套发动机型号：4D3-130U32 功率：95.6kW | 95.6 | 38070
3069 | 收获机械 | 玉米收获机械 | 自走式玉米收获机 | 4行摘穗剥皮型自走式玉米收获机 | 山东常林农业装备股份有限公司 | 玉米联合收获机 | 4YZP-4B | 4行割台；幅宽2.5m 形式：自走式（摘穗剥皮型） 配套发动机功率:103/113kW 适应行距范围:450-650mm | 103 | 59780
3070 | 收获机械 | 玉米收获机械 | 自走式玉米联合收获机（具有脱粒功能） | 5行及以上籽粒收获型自走式玉米联合收获机 | 山东常林农业装备股份有限公司 | 自走式玉米籽粒联合收获机 | 4YZL-6 | 6行割台；幅宽：4.1m 配套发动机型号：WP6G190E330 额定功率：140kW 适用行距范围：600-700mm | 140 | 72900
3071 | 收获机械 | 玉米收获机械 | 自走式玉米收获机 | 3行摘穗剥皮型自走式玉米收获机 | 新疆牧神机械有限责任公司 | 自走式穗茎兼收玉米收获机 | 4YZB-3A | 结构型式：自走式；作业行数（行）：3；适用行距范围mm：560/600/650；工作幅宽mm：1920/2000/2100；配套发动机额定功率kW：103；；剥皮辊型式：铸铁直辊加橡胶直辊； | 103 | 38070
3072 | 收获机械 | 玉米收获机械 | 自走式玉米收获机 | 4行摘穗剥皮型自走式玉米收获机 | 新疆牧神机械有限责任公司 | 自走式（穗茎兼收）玉米联合收获机 | 4YZB-4 | 结构型式：自走式；作业行数（行）：4；适用行距范围mm：550~680；工作幅宽mm：2750；配套发动机额定功率kW：118；剥皮辊型式：铸铁直辊加橡胶直辊； | 118 | 59780
3073 | 收获机械 | 玉米收获机械 | 自走式玉米收获机 | 4行摘穗剥皮型自走式玉米收获机 | 新疆牧神机械有限责任公司 | 自走式（穗茎兼收）玉米联合收获机 | 4YZB-7 | 结构型式:自走式；作业行数:7行；适用行距范围mm：300-750；工作幅宽mm：2400；配套发动机额定功率kW：118；剥皮辊型式：铸铁辊加橡胶辊； | 118 | 59780
3074 | 收获机械 | 玉米收获机械 | 自走式玉米收获机 | 5行及以上摘穗剥皮型自走式玉米收获机 | 新疆牧神机械有限责任公司 | 自走式（穗茎兼收）玉米联合收获机 | 4YZB-8 | 结构型式：自走式；作业行数：8行；适用行距范围mm：300-750；工作幅宽mm：2800；配套发动机额定功率kW：118；剥皮辊型式：铸铁辊加橡胶辊； | 118 | 75600
3075 | 收获机械 | 玉米收获机械 | 自走式玉米收获机 | 5行及以上摘穗剥皮型自走式玉米收获机 | 新疆牧神机械有限责任公司 | 自走式（穗茎兼收）玉米收获机 | 4YZB-5 | 结构型式：自走式；作业行数（行）：5；适用行距范围mm：560/600/650；工作幅宽mm：3040/3200/3400；配套发动机额定功率kW：118；剥皮辊型式：铸铁直辊加橡胶直辊； | 118 | 75600
3076 | 收获机械 | 玉米收获机械 | 自走式玉米收获机 | 4行摘穗剥皮型自走式玉米收获机 | 新疆牧神机械有限责任公司 | 自走式玉米联合收获机 | 4YZB-4(560) | 结构形式：自走式；作业行数：4行；适用行距范围mm：500-600；工作幅宽mm：2480；配套发动机额定功率kW：103；剥皮辊型式：铸铁辊加橡胶辊； | 103 | 59780
3077 | 收获机械 | 玉米收获机械 | 自走式玉米收获机 | 5行及以上摘穗剥皮型自走式玉米收获机 | 新疆牧神机械有限责任公司 | 自走式玉米联合收获机 | 4YZB-10 | 结构形式：自走式；配套发动机额定功率kW：118；工作行数：10行；适用行距范围mm：300~750；工作幅宽mm：3430；剥皮辊型式：铸铁直辊加橡胶辊； | 118 | 75600
3078 | 收获机械 | 玉米收获机械 | 自走式玉米联合收获机（具有脱粒功能） | 5行及以上籽粒收获型自走式玉米联合收获机 | 新疆牧神机械有限责任公司 | 自走式玉米籽粒收获机 | 4YZT-5 | 结构型式：自走式；作业行数：5行；适用行距范围mm：400-650；工作幅宽mm：3200/2960/2900；配套发动机额定功率kW：118；脱粒滚筒型式：纵向钉齿式； | 118 | 72900
3079 | 收获机械 | 玉米收获机械 | 自走式玉米联合收获机（具有脱粒功能） | 5行及以上籽粒收获型自走式玉米联合收获机 | 新疆牧神机械有限责任公司 | 自走式玉米籽粒收获机 | 4YZT-7 | 结构型式：自走式；作业行数：7行；适用行距范围mm：400-700；工作幅宽mm：3800；配套发动机额定功率kW：140；脱粒滚筒型式：纹杆+钉齿； | 140 | 72900
3080 | 收获机械 | 玉米收获机械 | 自走式玉米联合收获机（具有脱粒功能） | 5行及以上籽粒收获型自走式玉米联合收获机 | 新疆牧神机械有限责任公司 | 自走式玉米籽粒收获机 | 4YZT-10 | 结构型式：自走式；作业行数：10行；适用行距范围mm：400-700；工作幅宽mm：4000-5600；配套发动机额定功率kW：247；脱粒滚筒型式：纵向纹杆式； | 247 | 72900
3081 | 收获机械 | 玉米收获机械 | 自走式玉米收获机 | 3行摘穗剥皮型自走式玉米收获机 | 高唐绿荫环保科技有限公司 | 自走式茎穗兼收玉米收获机 | 4YZJP-3 | 3行割台；幅宽：2.2m；形式：自走式（摘穗剥皮型） | 103 | 38070
3082 | 收获机械 | 玉米收获机械 | 自走式玉米收获机（含穗茎兼收玉米收获机） | 2行摘穗剥皮型自走式玉米收获机 | 科乐收农业机械（山东）有限责任公司 | 自走式玉米收获机 | 4YZP-2C | 2行割台；幅宽：1.55m；形式：自走式（摘穗剥皮型） | 70 | 20230
3083 | 收获机械 | 玉米收获机械 | 自走式玉米收获机（含穗茎兼收玉米收获机） | 2行摘穗剥皮型自走式玉米收获机 | 科乐收农业机械（山东）有限责任公司 | 自走式玉米收获机 | 4YZP-2H | 2行割台；幅宽：1.42m；形式：自走式（摘穗剥皮型） | 75 | 20230
3084 | 收获机械 | 玉米收获机械 | 自走式玉米收获机（含穗茎兼收玉米收获机） | 3行摘穗剥皮型自走式玉米收获机 | 科乐收农业机械（山东）有限责任公司 | 自走式玉米收获机 | 4YZP-3X | 3行割台；幅宽：2.02m；形式：自走式（摘穗剥皮型） | 103 | 38070
3085 | 收获机械 | 玉米收获机械 | 自走式玉米收获机（含穗茎兼收玉米收获机） | 3行摘穗剥皮型自走式玉米收获机 | 科乐收农业机械（山东）有限责任公司 | 自走式玉米收获机 | 4YZP-3XJ | 3行割台；幅宽：1.96m；形式：自走式（摘穗剥皮型） | 103 | 38070
3086 | 收获机械 | 玉米收获机械 | 自走式玉米收获机（含穗茎兼收玉米收获机） | 4行摘穗剥皮型自走式玉米收获机 | 科乐收农业机械（山东）有限责任公司 | 自走式玉米收获机 | 4YZP-4C | 4行割台；幅宽：2.54m；形式：自走式（摘穗剥皮型） | 103 | 59780
3087 | 收获机械 | 玉米收获机械 | 自走式玉米收获机（含穗茎兼收玉米收获机） | 4行摘穗剥皮型自走式玉米收获机 | 科乐收农业机械（山东）有限责任公司 | 自走式玉米联合收获机 | 4YZ-4 | 4行割台；幅宽：2.65m；形式：自走式（摘穗剥皮型） | 118 | 59780
3088 | 收获机械 | 玉米收获机械 | 自走式玉米收获机（含穗茎兼收玉米收获机） | 4行摘穗剥皮型自走式玉米收获机 | 科乐收农业机械（山东）有限责任公司 | 自走式玉米收获机 | 4YZP-4J | 4行割台；幅宽：2.44m；形式：自走式（摘穗剥皮型） | 118 | 59780
3089 | 收获机械 | 玉米收获机械 | 自走式玉米收获机（含穗茎兼收玉米收获机） | 5行及以上摘穗剥皮型自走式玉米收获机 | 科乐收农业机械（山东）有限责任公司 | 自走式玉米收获机 | 4YZP-5 | 5行割台；幅宽：3.21m；形式：自走式（摘穗剥皮型） | 129 | 75600
3090 | 收获机械 | 玉米收获机械 | 自走式玉米收获机（含穗茎兼收玉米收获机） | 4行摘穗剥皮型自走式玉米收获机 | 科乐收农业机械（山东）有限责任公司 | 自走式玉米收获机 | 4YZP-8 | 5行割台；幅宽：2.675m；形式：自走式（摘穗剥皮型） | 129 | 59780
3091 | 收获机械 | 玉米收获机械 | 自走式玉米联合收获机（具有脱粒功能） | 4行籽粒收获型自走式玉米联合收获机 | 科乐收农业机械（山东）有限责任公司 | 自走式玉米籽粒联合收获机 | 4YZL-4 | 4行割台；幅宽：2.4m；形式：自走式（籽粒收获型） | 103 | 30600
3092 | 收获机械 | 玉米收获机械 | 自走式玉米联合收获机（具有脱粒功能） | 5行及以上籽粒收获型自走式玉米联合收获机 | 科乐收农业机械（山东）有限责任公司 | 自走式玉米籽粒联合收获机 | 4YZL-8(Tucano570) | 8行割台；幅宽：5.6m；形式：自走式（籽粒收获型） | 220 | 72900
3093 | 收获机械 | 玉米收获机械 | 自走式玉米联合收获机（具有脱粒功能） | 5行及以上籽粒收获型自走式玉米联合收获机 | 佳木斯常发佳联农业装备有限公司 | 玉米籽粒收获机 | 4YZ-6 | 工作行数：6行；工作幅宽：3.92m；形式：自走式（籽粒收获型） | 133 | 72900
3094 | 收获机械 | 玉米收获机械 | 自走式玉米联合收获机（具有脱粒功能） | 5行及以上籽粒收获型自走式玉米联合收获机 | 佳木斯常发佳联农业装备有限公司 | 玉米籽粒收获机 | 4YZ-6F | 工作行数：6行；工作幅宽：4.2m；形式：自走式（籽粒收获型） | 133 | 72900
3095 | 收获机械 | 玉米收获机械 | 自走式玉米收获机 | 5行及以上摘穗剥皮型自走式玉米收获机 | 佳木斯常发佳联农业装备有限公司 | 自走式玉米收获机 | 4YZ-5A | 工作行数：5行，工作宽幅：3.48m；形式：自走式（摘穗剥皮型） | 118 | 75600
3096 | 收获机械 | 玉米收获机械 | 自走式玉米收获机 | 2行摘穗剥皮型自走式玉米收获机 | 山东金大丰机械有限公司 | 自走式玉米收获机 | 4YZP-2 | 结构型式：自走轮式；配套发动机：型号规格：QC4110L、额定功率：76kw、额定转速：2600r/min；外形尺寸（长*宽*高）mm：6900*1885*3270；结构质量：4750kg；工作行数：2行；适用行距范围mm：600-700；工作幅宽mm：1385；轮距导向轮mm:1260、轮距驱动轮mm：1300 | 76 | 20230
3097 | 收获机械 | 玉米收获机械 | 自走式玉米收获机 | 3行摘穗剥皮型自走式玉米收获机 | 山东金大丰机械有限公司 | 自走式玉米收获机 | 4YZP-3B | 结构型式：自走轮式；配套发动机型号规格、额定功率：YC4A125Z-T20、92kw/YC4A130L-T20、95kw/QC4118、92kw；额定转速：2300r/min；外形尺寸（长*宽*高）mm：8600*2565*3545；结构质量：7200kg；工作行数：3行；适用行距范围mm：570-670；工作幅宽mm：2110；轮距导向轮mm:1700、轮距驱动轮mm：1850 | 95 | 38070
3098 | 收获机械 | 玉米收获机械 | 自走式玉米收获机 | 4行摘穗剥皮型自走式玉米收获机 | 山东金大丰机械有限公司 | 自走式玉米收获机 | 4YZP-4B | 结构型式：自走轮式；配套发动机型号规格、额定功率：YC4A140L-T20、103kw/QC4112ZL、106kw；额定转速：2300r/min；外形尺寸（长*宽*高）mm：8100*2900*3545；结构质量：7400kg；工作行数：4行；适用行距范围mm：500-600；工作幅宽:2470mm；轮距导向轮mm:1700、轮距驱动轮mm：1700 | 106 | 59780
3099 | 收获机械 | 玉米收获机械 | 自走式玉米收获机 | 4行摘穗剥皮型自走式玉米收获机 | 山东金大丰机械有限公司 | 自走式玉米收获机 | 4YZP-5C | 结构型式：自走轮式剥皮还田；配套发动机型号规格、额定功率：WP4G160E331、118kw/YC4A160-T311、118kw；额定转速：2300r/min；外形尺寸（长*宽*高）mm：8200*2680*3545；结构质量：8500kg；工作行数：5行；适用行距范围mm：400-500；工作幅宽:2455mm；轮距导向轮mm:1700、轮距驱动轮mm：1700 | 118 | 59780
3100 | 收获机械 | 玉米收获机械 | 自走式玉米收获机 | 5行及以上摘穗剥皮型自走式玉米收获机 | 山东金大丰机械有限公司 | 自走式玉米收获机 | 4YZP-5A | 结构型式：自走轮式剥皮还田；配套发动机型号规格、额定功率：WP4G180E330、132.5kw/WP6G185E330、136kw/YC6J180-T300、132.5kw；额定转速：2200r/min；外形尺寸（长*宽*高）mm：8530*3210*3610；结构质量：9120kg；工作行数：5行；适用行距范围mm：500-600；工作幅宽:2840mm；轮距导向轮mm:1700、轮距驱动轮mm：1750 | 132.5 | 75600
3101 | 收获机械 | 玉米收获机械 | 自走式玉米收获机 | 5行及以上摘穗剥皮型自走式玉米收获机 | 山东金大丰机械有限公司 | 自走式玉米收获机 | 4YZP-5B | 结构型式：自走轮式剥皮还田；配套发动机型号规格、额定功率：WP4G180E330、132.5kw/WP6G185E330、136kw/YC6J180-T300、132.5kw；额定转速：2200r/min；外形尺寸（长*宽*高）mm：8550*3450*3610；结构质量：9040kg；工作行数：5行；适用行距范围mm：570-670；工作幅宽:3345mm；轮距导向轮mm:1900、轮距驱动轮mm：1900 | 132.5 | 75600
3102 | 收获机械 | 玉米收获机械 | 自走式玉米收获机 | 3行摘穗剥皮型自走式玉米收获机 | 泊头市联丰农机制造有限公司 | 玉米联合收获机 | 4YZ-3B | 结构型式：自走式（摘穗剥皮型）；外形尺寸（长*宽*高）（mm）：5600*1900*2700；结构质量（kg）：2800；工作行数（行）：3；工作幅宽（mm）：1800；最大卸果穗高度（mm）：2250；最小离地间隙（mm）：230；最小通过半径（左转/右转）（mm）：5600/5500；拉茎辊型式：横向卧式；摘穗辊型式：横向卧式；变速箱类型：机械式；轮距（导向轮/驱动轮）（mm）：1250/1300；轮胎规格（导向轮/驱动轮）：207/80-15 /9.5-20；秸秆切碎机构型式：甩刀式；秸秆粉碎还田机型号规格（mm)：1420 | 73.5 | 38070
3103 | 收获机械 | 玉米收获机械 | 自走式玉米收获机 | 4行摘穗剥皮型自走式玉米收获机 | 泰州常发农业装备有限公司 | 自走式玉米收获机 | 4YZB-4D | 工作行数：4行，工作宽幅：2.42m，形式：自走式（摘穗剥皮型） | 103/113 | 59780
3104 | 收获机械 | 玉米收获机械 | 自走式玉米收获机 | 4行摘穗剥皮型自走式玉米收获机 | 泰州常发农业装备有限公司 | 自走式玉米收获机 | 4YZB-4C | 工作行数：4行，工作宽幅：2.42m，形式：自走式（摘穗剥皮型） | 103/113 | 59780
3105 | 收获机械 | 玉米收获机械 | 自走式玉米收获机 | 3行摘穗剥皮型自走式玉米收获机 | 宁安市中凌机械有限公司 | 玉米联合收割机 | 4YZ-3 | 结构型式：自走式；果穗收获型式：摘穗剥皮型；三行割台；幅宽（M）：1.8； | 92 | 38070
3106 | 收获机械 | 玉米收获机械 | 自走式玉米收获机 | 3行摘穗剥皮型自走式玉米收获机 | 潍坊盛瑞零部件有限公司 | 自走式玉米联合收获机 | 4YZ-3B1 | 3行割台；幅宽：2.01m；形式：自走式（摘穗剥皮型） | 103 | 38070
3107 | 收获机械 | 玉米收获机械 | 自走式玉米收获机 | 3行摘穗剥皮型自走式玉米收获机 | 潍坊盛瑞零部件有限公司 | 自走式玉米收获机 | 4YZ-3B2 | 3行割台；幅宽：2.01m；形式：自走式（摘穗剥皮型） | 103 | 38070
3108 | 收获机械 | 玉米收获机械 | 自走式玉米收获机 | 2行摘穗剥皮型自走式玉米收获机 | 河南豪丰机械制造有限公司 | 自走式玉米收获机 | 4YZJ-2 | 型号规格：4YZJ-2；结构型式：自走轮式（剥皮+粉碎还田）；配套发动机型号规格：SD4CQ3D2；机额定功率：73.6kW；额定转速：2400r/min；外形尺寸（长×宽×高）：5925×2130×3120mm；结构质量：4360kg；工作行数：2行；适用行距范围：450～750mm；工作幅宽：1590mm；最大卸果穗高度：1640mm；果穗升动器最大通过高度：2840mm；最小离地间隙：230mm；最小通过半径：左转6800mm，右转6350mm；理论作业速度：1.5～5km/h；作业小时生产率：0.2～0.45hm2/h；单位面积燃油消耗量：≤35kg/hm2；摘穗辊型式：卧式摘穗辊；剥皮辊型式：橡胶辊；风扇型式：轴流式，直径：390mm，数量1个；变速箱类型：机械式；轮距：导向轮1270mm，驱动轮1315mm；轮胎规格：导向轮10-15，驱动轮11.2-24；秸秆切碎机构型式：滚刀式；秸秆粉碎还田机型号规格：4J-120。 | 73.6 | 20230
3109 | 收获机械 | 玉米收获机械 | 自走式玉米收获机 | 3行摘穗剥皮型自走式玉米收获机 | 河南豪丰机械制造有限公司 | 自走式玉米收获机 | 4YZX-3B | 型号规格：4YZX-3B；结构型式：自走轮式（剥皮+粉碎还田）；配套发动机型号规格：LR4M5LU23/1030E；机额定功率：103kW；额定转速：2300r/min；外形尺寸（长×宽×高）：6520×2500×3170mm；结构质量：5800kg；工作行数：3行；适用行距范围：450～750mm；工作幅宽：1970mm；最大卸果穗高度：2020mm；果穗升动器最大通过高度：3170mm；最小离地间隙：250mm；最小通过半径：左转7200mm，右转6300mm；理论作业速度：2～6km/h；作业小时生产率：0.27～0.54hm2/h；单位面积燃油消耗量：≤50kg/hm2；摘穗辊型式：卧式摘穗辊；剥皮辊型式：橡胶辊；风扇型式：轴流式，直径：390mm，数量1个；变速箱类型：机械式；轮距：导向轮1485mm，驱动轮1620mm；轮胎规格：导向轮10-15，驱动轮12.4-24；秸秆切碎机构型式：滚刀式；秸秆粉碎还田机型号规格：4J-165C。 | 103 | 38070
3110 | 收获机械 | 玉米收获机械 | 自走式玉米收获机 | 4行摘穗剥皮型自走式玉米收获机 | 河南豪丰机械制造有限公司 | 自走式玉米收获机 | 4YZ-4 | 型号规格：4YZ-4；结构型式：自走轮式（剥皮+粉碎还田）；配套发动机型号规格：LR4N5LU23/1180E；机额定功率：118kW；额定转速：2300r/min；外形尺寸（长×宽×高）：7195×2490×3300mm；结构质量：6870kg；工作行数：4行；适用行距范围：450～750mm；工作幅宽：2490mm；最大卸果穗高度：2000mm；果穗升动器最大通过高度：3300mm；最小离地间隙：180mm；最小通过半径：左转9000mm，右转8050mm；理论作业速度：2～6km/h；作业小时生产率：0.33～0.8hm2/h；单位面积燃油消耗量：≤46kg/hm2；摘穗辊型式：卧式摘穗辊；剥皮辊型式：橡胶辊；风扇型式：离心式，直径：280mm，数量1个；变速箱类型：机械式；轮距：导向轮1650mm，驱动轮：1630mm；轮胎规格：导向轮10-15，驱动轮15-24；秸秆切碎机构型式：滚刀式；秸秆粉碎还田机型号规格：4J-210C。 | 118 | 59780
3111 | 收获机械 | 玉米收获机械 | 自走式玉米收获机 | 2行摘穗剥皮型自走式玉米收获机 | 白城市新农机械有限责任公司 | 玉米收获机 | 4YZH-2 | 外形尺寸（长x宽x高）mm：6500x2700x2800；结构质量：3100kg；配套发动机功率kw：62（G3）工作行数：2行；适应行距范围mm：600；工作幅宽mm：1200；最大卸果穗高度：2100mm；最小离地间隙mm：260；理论作业速度km/h：3~5；作业小时生产率h㎡/h：0.2~0.3；单位面积燃油消耗量kg/h㎡：≤30；摘穗辊形式：螺旋筋；剥皮辊形式：胶辊组合式；变速箱类型：机械式；轮距：导向轮1300mm，驱动轮1300mm；轮胎规格：导向轮6.5-16，驱动轮9.5-20；秸秆切碎还田机形式：甩刀式 | 62 | 20230
3112 | 收获机械 | 玉米收获机械 | 自走式玉米收获机 | 2行摘穗型自走式玉米收获机 | 白城市新农机械有限责任公司 | 玉米收获机 | 4YW-2S | 外形尺寸（长x宽x高）mm：3850x1370x1280；结构质量：850kg；配套发动机kw：18（G3）工作行数：2行；适应行距范围mm：600~700工作幅宽mm：1200-1400；最小离地间隙mm：256；理论作业速度km/h：2~4；作业小时生产率h㎡/h0.2~0.3；单位面积燃油消耗量kg/h㎡：9.0~10.0；摘穗辊形式：圆锥凸棱螺旋组合式；变速箱类型：机械式；轮距：导向轮0单轮，驱动轮mm：1000~1250（可调）；轮胎规格：导向轮4.00-8，驱动轮6.00-16；秸秆切碎机形式：辊刀式 | 18 | 7990
3113 | 收获机械 | 玉米收获机械 | 自走式玉米收获机 | 3行摘穗剥皮型自走式玉米收获机 | 河南豪丰农业装备有限公司 | 自走式玉米收获机 | 4YZX-3 | 型号规格：4YZX-3；结构型式：自走轮式（剥皮+粉碎还田）；配套发动机型号规格：LR4M5LU23/1030E；机额定功率：103kW；额定转速：2300r/min；外形尺寸（长×宽×高）：6520×2500×3170mm；结构质量：5800kg；工作行数：3行；适用行距范围：450～750mm；工作幅宽：1970mm；最大卸果穗高度：2020mm；果穗升动器最大通过高度：3170mm；最小离地间隙：250mm；最小通过半径：左转7200mm，右转6300mm；理论作业速度：2～6km/h；作业小时生产率：0.27～0.54hm2/h；单位面积燃油消耗量：≤50kg/hm2；摘穗辊型式：卧式摘穗辊；剥皮辊型式：橡胶辊；风扇型式：轴流式，直径：390mm，数量1个；变速箱类型：机械式；轮距：导向轮1485mm，驱动轮1620mm；轮胎规格：导向轮10-15，驱动轮12.4-24；秸秆切碎机构型式：滚刀式；秸秆粉碎还田机型号规格：4J-165C。 | 103 | 38070
3114 | 收获机械 | 玉米收获机械 | 自走式玉米收获机 | 4行摘穗剥皮型自走式玉米收获机 | 河南豪丰农业装备有限公司 | 自走式玉米收获机 | 4YZX-4 | 型号规格：4YZX-4；结构型式：自走轮式（剥皮+粉碎还田）；配套发动机型号规格：LR4N5LU23/1180E；机额定功率：118kW；额定转速：2300r/min；外形尺寸（长×宽×高）：7195×2490×3300mm；结构质量：6870kg；工作行数：4行；适用行距范围：450～750mm；工作幅宽：2490mm；最大卸果穗高度：2000mm；果穗升动器最大通过高度：3300mm；最小离地间隙：180mm；最小通过半径：左转9000mm，右转8050mm；理论作业速度：2～6km/h；作业小时生产率：0.33～0.8hm2/h；单位面积燃油消耗量：≤46kg/hm2；摘穗辊型式：卧式摘穗辊；剥皮辊型式：橡胶辊；风扇型式：离心式，直径：280mm，数量1个；变速箱类型：机械式；轮距：导向轮1650mm，驱动轮：1630mm；轮胎规格：导向轮10-15，驱动轮15-24；秸秆切碎机构型式：滚刀式；秸秆粉碎还田机型号规格：4J-210C。 | 118 | 59780
3115 | 收获机械 | 玉米收获机械 | 自走式玉米联合收获机（具有脱粒功能） | 5行及以上籽粒收获型自走式玉米联合收获机 | 一拖（黑龙江）东方红工业园有限公司 | 玉米籽粒收获机 | 4YZ-6 | 6行割台；幅宽4m；形式：自走式（籽粒收获型） | 118实际为133，尾页付发动机型式核准报告 | 72900
3116 | 收获机械 | 玉米收获机械 | 自走式玉米联合收获机（具有脱粒功能） | 5行及以上籽粒收获型自走式玉米联合收获机 | 一拖（黑龙江）东方红工业园有限公司 | 玉米联合收获机 | 4YZ-6A | 6行割台；幅宽4m；形式：自走式（籽粒收获型） | 133 | 72900
3117 | 收获机械 | 玉米收获机械 | 自走式玉米收获机（含穗茎兼收玉米收获机） | 2行摘穗剥皮型自走式玉米收获机 | 德州舜清农业机械有限公司 | 自走式玉米收获机 | 4YZP-2 | 作业行数（行）：2； 作业幅宽（m）：1.37； 形式：摘穗剥皮型； | 48 | 20230
3118 | 收获机械 | 玉米收获机械 | 自走式玉米收获机（含穗茎兼收玉米收获机） | 3行摘穗剥皮型自走式玉米收获机 | 德州舜清农业机械有限公司 | 自走式玉米联合收获机 | 4YZP-3 | 作业行数（行）：3； 作业幅宽（m）：1.82；形式：摘穗剥皮型； | 95.6 | 38070
3119 | 收获机械 | 玉米收获机械 | 自走式玉米收获机 | 3行摘穗剥皮型自走式玉米收获机 | 江苏沃得农业机械有限公司 | 自走式玉米联合收获机 | 4YZB-3 | 3行割台；幅宽：1.8m；形式：自走式（摘穗剥皮型） | 103 | 38070
3120 | 收获机械 | 玉米收获机械 | 自走式玉米收获机 | 4行摘穗剥皮型自走式玉米收获机 | 江苏沃得农业机械有限公司 | 自走式玉米联合收获机 | 4YZB-4B | 4行割台；幅宽：2.4m；形式：自走式（摘穗剥皮型） | 103 | 59780
3121 | 收获机械 | 玉米收获机械 | 自走式玉米收获机 | 4行摘穗剥皮型自走式玉米收获机 | 江苏沃得农业机械有限公司 | 自走式玉米联合收获机 | 4YZ-4 | 4行割台；幅宽：2.6m；形式：自走式（摘穗剥皮型） | 118 | 59780
3122 | 收获机械 | 玉米收获机械 | 自走式玉米收获机 | 4行摘穗剥皮型自走式玉米收获机 | 天津拖拉机制造有限公司 | 自走式玉米联合收获机 | 4YZ-4K | 4行割台；幅宽：2.5m；形式：自走式（摘穗剥皮型） | 118 | 59780
3123 | 收获机械 | 玉米收获机械 | 自走式玉米收获机 | 3行摘穗剥皮型自走式玉米收获机 | 九方泰禾国际重工（青岛）股份有限公司 | 自走式玉米收获机 | 4YZ-3A | 3行割台；幅宽：2.04m；形式：自走式（摘穗剥皮型） | 103 | 38070
3124 | 收获机械 | 玉米收获机械 | 自走式玉米收获机 | 4行摘穗剥皮型自走式玉米收获机 | 九方泰禾国际重工（青岛）股份有限公司 | 自走式玉米收获机 | 4YZ-4A | 4行割台；幅宽：2.4m；形式：自走式（摘穗剥皮型） | 103 | 59780
3125 | 收获机械 | 玉米收获机械 | 自走式玉米收获机 | 4行摘穗剥皮型自走式玉米收获机 | 九方泰禾国际重工（青岛）股份有限公司 | 自走式玉米收获机 | 4YZ-4D | 4行割台；幅宽：2.5m；形式：自走式（摘穗剥皮型） | 113 | 59780
3126 | 收获机械 | 玉米收获机械 | 自走式玉米收获机 | 4行摘穗剥皮型自走式玉米收获机 | 九方泰禾国际重工（青岛）股份有限公司 | 自走式玉米收获机 | 4YZ-4H | 4行割台；幅宽：2.65m；形式：自走式（摘穗剥皮型） | 118 | 59780
3127 | 收获机械 | 玉米收获机械 | 自走式玉米收获机 | 4行摘穗剥皮型自走式玉米收获机 | 九方泰禾国际重工（青岛）股份有限公司 | 自走式玉米收获机 | 4YZ-271 | 8行割台；幅宽：2.71m；形式：自走式（摘穗剥皮型） | 118 | 59780
3128 | 收获机械 | 玉米收获机械 | 自走式玉米收获机 | 5行及以上摘穗剥皮型自走式玉米收获机 | 九方泰禾国际重工（青岛）股份有限公司 | 自走式玉米收获机 | 4YZ-5 | 5行割台；幅宽：2.9m；形式：自走式（摘穗剥皮型） | 118 | 75600
3129 | 收获机械 | 玉米收获机械 | 自走式玉米收获机 | 5行及以上摘穗剥皮型自走式玉米收获机 | 九方泰禾国际重工（青岛）股份有限公司 | 自走式玉米收获机 | 4YZ-5A | 5行割台；幅宽：3.05m；形式：自走式（摘穗剥皮型） | 129 | 75600
3130 | 收获机械 | 玉米收获机械 | 自走式玉米收获机 | 5行及以上摘穗剥皮型自走式玉米收获机 | 九方泰禾国际重工（青岛）股份有限公司 | 自走式玉米收获机 | 4YZ-5B | 5行割台；幅宽：3.25m；形式：自走式（摘穗剥皮型） | 118 | 75600
3131 | 收获机械 | 玉米收获机械 | 自走式玉米收获机 | 5行及以上摘穗剥皮型自走式玉米收获机 | 九方泰禾国际重工（青岛）股份有限公司 | 自走式玉米收获机 | 4YZ-290 | 8行割台；幅宽：2.88m；形式：自走式（摘穗剥皮型） | 129 | 75600
3132 | 收获机械 | 玉米收获机械 | 自走式玉米收获机 | 4行摘穗剥皮型自走式玉米收获机 | 九方泰禾国际重工（青岛）股份有限公司 | 自走式穗茎兼收玉米收获机 | 4YZ-4BJ | 4行割台；幅宽：2.4m；形式：自走式（摘穗剥皮型） | 118 | 59780
3133 | 收获机械 | 玉米收获机械 | 自走式玉米收获机 | 5行及以上摘穗剥皮型自走式玉米收获机 | 九方泰禾国际重工（青岛）股份有限公司 | 自走式穗茎兼收玉米收获机 | 4YZ-5AJ | 5行割台；幅宽：3.05m；形式：自走式（摘穗剥皮型） | 129 | 75600
3134 | 收获机械 | 玉米收获机械 | 自走式玉米收获机 | 5行及以上摘穗剥皮型自走式玉米收获机 | 九方泰禾国际重工（青岛）股份有限公司 | 自走式穗茎兼收玉米收获机 | 4YZ-5BJ | 5行割台；幅宽：3.25m；形式：自走式（摘穗剥皮型） | 129 | 75600
3135 | 收获机械 | 玉米收获机械 | 自走式玉米联合收获机（具有脱粒功能） | 5行及以上籽粒收获型自走式玉米联合收获机 | 九方泰禾国际重工（青岛）股份有限公司 | 自走式玉米收获机 | 4YZ-6S | 6行割台；幅宽：4m；形式：自走式（籽粒收获型） | 140 | 72900
3136 | 收获机械 | 玉米收获机械 | 自走式玉米联合收获机（具有脱粒功能） | 5行及以上籽粒收获型自走式玉米联合收获机 | 九方泰禾国际重工（青岛）股份有限公司 | 自走式玉米收获机 | 4YZ-6A | 6行割台；幅宽：3.95m；形式：自走式（籽粒收获型） | 140 | 72900
3137 | 收获机械 | 玉米收获机械 | 自走式玉米收获机（含穗茎兼收玉米收获机） | 2行摘穗剥皮型自走式玉米收获机 | 山东亚丰农业机械装备有限公司 | 自走式玉收获机 | 4YZP-2 | 2行割台；幅宽1.3m；形式：自走式（摘穗剥皮型）；国三排放标准 | 70 | 20230
3138 | 收获机械 | 玉米收获机械 | 自走式玉米收获机（含穗茎兼收玉米收获机） | 3行摘穗剥皮型自走式玉米收获机 | 山东亚丰农业机械装备有限公司 | 自走式玉收获机 | 4YZP-3 | 3行割台；幅宽1.8m；形式：自走式（摘穗剥皮型）；国三排放标准 | 92 | 38070
3139 | 收获机械 | 玉米收获机械 | 自走式玉米联合收获机（具有脱粒功能） | 5行及以上籽粒收获型自走式玉米联合收获机 | 山东亚丰农业机械装备有限公司 | 自走式玉米籽粒联合收获机 | 4YZL-5 | 工作行数：5行；额定功率103KW；工作幅宽3.25m；形式：自走式（籽粒收获型）；国三排放标准 | 103 | 72900
3140 | 收获机械 | 玉米收获机械 | 自走式玉米联合收获机（具有脱粒功能） | 5行及以上籽粒收获型自走式玉米联合收获机 | 山东亚丰农业机械装备有限公司 | 自走式玉米籽粒联合收获机 | 4YZL-6 | 工作行数：6行； 额定功率118KW；工作幅宽3.9m；形式：自走式（籽粒收获型）；国三排放标准 | 118 | 72900
3141 | 收获机械 | 玉米收获机械 | 自走式玉米联合收获机（具有脱粒功能） | 5行及以上籽粒收获型自走式玉米联合收获机 | 山东亚丰农业机械装备有限公司 | 自走式玉米籽粒联合收获机 | 4YZL-6S | 工作行数：6行； 额定功率140KW；工作幅宽3.9m；形式：自走式（籽粒收获型）；国三排放标准 | 147 | 72900
3142 | 收获机械 | 玉米收获机械 | 自走式玉米收获机 | 3行摘穗剥皮型自走式玉米收获机 | 爱科大丰（兖州）农业机械有限公司 | 自走式玉米收获机 | 4YZ-3A | 3行割台；幅宽：2.14m；形式：自走式（摘穗剥皮型） | 101 | 38070
3143 | 收获机械 | 玉米收获机械 | 自走式玉米收获机 | 3行摘穗剥皮型自走式玉米收获机 | 爱科大丰（兖州）农业机械有限公司 | 自走式玉米收获机 | 4YZP-3A | 3行割台；幅宽：2.14m；形式：自走式（摘穗剥皮型） | 103 | 38070
3144 | 收获机械 | 玉米收获机械 | 自走式玉米联合收获机（具有脱粒功能） | 5行及以上籽粒收获型自走式玉米联合收获机 | 爱科大丰（兖州）农业机械有限公司 | 自走式玉米籽粒收获机 | 4YZL-6 | 6行割台；幅宽：4.2m；形式：自走式（籽粒收获型） | 164 | 72900
3145 | 收获机械 | 玉米收获机械 | 自走式玉米联合收获机（具有脱粒功能） | 5行及以上籽粒收获型自走式玉米联合收获机 | 爱科大丰（兖州）农业机械有限公司 | 自走式玉米籽粒收获机 | 4YZL-12 | 12行割台；幅宽：8.16m；形式：自走式（籽粒收获型） | 280 | 72900
3146 | 收获机械 | 玉米收获机械 | 自走式玉米收获机 | 4行摘穗剥皮型自走式玉米收获机 | 常州东风农机集团有限公司 | 自走式玉米联合收获机 | 4YZB-4 | 工作行数：4,结构型式：轮式自走，额定功率：118kw，整机质量：9000kg，工作幅宽2600mm,外形尺寸（长×宽×高）(mm):9300×3250×3600. | 118KW | 59780
3147 | 收获机械 | 玉米收获机械 | 自走式玉米收获机 | 5行及以上摘穗剥皮型自走式玉米收获机 | 常州东风农机集团有限公司 | 自走式玉米联合收获机 | 4YZB-5 | 工作行数：5,结构型式：自走式，额定功率：118kw，整机质量：10300kg，工作幅宽2870mm,外形尺寸（长×宽×高）(mm):9350×3250×3600. | 118kw | 75600
3148 | 收获机械 | 玉米收获机械 | 自走式玉米收获机 | 3行摘穗剥皮型自走式玉米收获机 | 山东五征集团有限公司 | 自走式玉米收获机 | 4YZP-3 | 3行割台；幅宽：1.8m；形式：自走式（摘穗剥皮型）；工作状态外形尺寸(长×宽×高)：8210×2550×3580mm；结构质量：7120kg；拉茎辊型式：四叶对刀式拉茎辊+摘穗板；剥皮辊型式：铸铁辊+橡胶辊；变速箱类型：（3+1）机械式；秸秆切碎机构形式：甩刀式 | 103 | 38070
3149 | 收获机械 | 玉米收获机械 | 自走式玉米收获机 | 3行摘穗剥皮型自走式玉米收获机 | 山东五征集团有限公司 | 自走式玉米收获机 | 4YZP-3XH1 | 3行割台；幅宽：1.9m；形式：自走式（摘穗剥皮型）；工作状态外形尺寸(长×宽×高)：6780×2200×3400mm；结构质量：6000kg；摘穗辊型式：螺旋筋式；剥皮辊型式：铸铁辊+橡胶辊；变速箱类型：（3＋1）机械变速箱+无级变速轮；秸秆切碎机构形式：甩刀式 | 103 | 38070
3150 | 收获机械 | 玉米收获机械 | 自走式玉米收获机 | 3行摘穗剥皮型自走式玉米收获机 | 山东五征集团有限公司 | 自走式玉米收获机 | 4YZP-3XHY | 3行割台；幅宽：1.9m；形式：自走式（摘穗剥皮型）；工作状态外形尺寸(长×宽×高)：6780×2200×3400mm；结构质量：6000kg；摘穗辊型式：螺旋筋式；剥皮辊型式：铸铁辊+橡胶辊；变速箱类型：高低档变速箱+液压驱动；秸秆切碎机构形式：甩刀式 | 113 | 38070
3151 | 收获机械 | 玉米收获机械 | 自走式玉米收获机 | 4行摘穗剥皮型自走式玉米收获机 | 山东五征集团有限公司 | 自走式玉米收获机 | 4YZP-4 | 4行割台；幅宽：2.61m；形式：自走式（摘穗剥皮型）；工作状态外形尺寸(长×宽×高)：9600×3450×3790mm；结构质量：9700kg；拉茎辊型式：六棱板式；剥皮辊型式：铸铁辊+橡胶辊；变速箱类型：（4＋1）机械变速箱+无级变速轮；秸秆切碎机构形式：甩刀式 | 118 | 59780
3152 | 收获机械 | 玉米收获机械 | 自走式玉米收获机 | 4行摘穗剥皮型自走式玉米收获机 | 山东五征集团有限公司 | 自走式玉米收获机 | 4YZP-4Y | 4行割台；幅宽：2.61m；形式：自走式（摘穗剥皮型）；工作状态外形尺寸(长×宽×高)：9600×3450×3790mm；结构质量：9700kg；拉茎辊型式：六棱板式；剥皮辊型式：铸铁辊+橡胶辊；变速箱类型：高低档变速箱+静液压驱动；秸秆切碎机构形式：甩刀式 | 118 | 59780
3153 | 收获机械 | 玉米收获机械 | 自走式玉米收获机 | 4行摘穗剥皮型自走式玉米收获机 | 山东五征集团有限公司 | 自走式玉米收获机 | 4YZP-4XH1 | 4行割台；幅宽：2.45m；形式：自走式（摘穗剥皮型）；工作状态外形尺寸(长×宽×高)：7050×2430×3400mm；结构质量：6500kg；摘穗辊型式：螺旋筋式；剥皮辊型式：铸铁辊+橡胶辊；变速箱类型：（3＋1）机械变速箱+无级变速轮；秸秆切碎机构形式：甩刀式 | 113 | 59780
3154 | 收获机械 | 玉米收获机械 | 自走式玉米收获机 | 5行及以上摘穗剥皮型自走式玉米收获机 | 山东五征集团有限公司 | 自走式玉米收获机 | 4YZP-5 | 5行割台；幅宽：2.8m；形式：自走式（摘穗剥皮型）；工作状态外形尺寸(长×宽×高)：9450×3310×3790mm；结构质量：9850kg；拉茎辊型式：冲压槽式；剥皮辊型式：铸铁辊+橡胶辊；变速箱类型：（4＋1）机械变速箱+无级变速轮；秸秆切碎机构形式：甩刀式 | 129 | 75600
3155 | 收获机械 | 玉米收获机械 | 自走式玉米收获机 | 5行及以上摘穗剥皮型自走式玉米收获机 | 山东五征集团有限公司 | 自走式玉米收获机 | 4YZP-5Y | 5行割台；幅宽：2.83m；形式：自走式（摘穗剥皮型）；工作状态外形尺寸(长×宽×高)：9600×3500×3790mm；结构质量：9850kg；拉茎辊型式：六棱板式；剥皮辊型式：铸铁辊+橡胶辊/橡胶辊；变速箱类型：高低档变速箱+静液压驱动；秸秆切碎机构形式：甩刀式 | 118 | 75600
3156 | 收获机械 | 玉米收获机械 | 自走式玉米收获机 | 5行及以上摘穗剥皮型自走式玉米收获机 | 山东五征集团有限公司 | 自走式玉米收获机 | 4YZP-5HY | 5行割台；幅宽：3.26m；形式：自走式（摘穗剥皮型）；工作状态外形尺寸(长×宽×高)：9600×3550×3790mm；结构质量：9850kg；拉茎辊型式：六棱板式；剥皮辊型式：铸铁辊+橡胶辊/橡胶辊；变速箱类型：高低档变速箱+静液压驱动；秸秆切碎机构形式：甩刀式 | 129 | 75600
3157 | 收获机械 | 玉米收获机械 | 自走式玉米收获机 | 5行及以上摘穗剥皮型自走式玉米收获机 | 山东五征集团有限公司 | 自走式玉米收获机 | 4YZP-5DY | 5行割台；幅宽：2.83m；形式：自走式（摘穗剥皮型）；外形尺寸(长×宽×高)：9600×3330×3790mm；结构质量：9850kg；摘穗辊型式：多棱辊式；剥皮辊型式：铸铁辊+橡胶辊/橡胶辊；变速箱类型：高低档变速箱+静液压驱动；秸秆切碎机构型式：甩刀式 | 129 | 75600
3158 | 收获机械 | 玉米收获机械 | 自走式玉米收获机 | 5行及以上摘穗剥皮型自走式玉米收获机 | 山东五征集团有限公司 | 自走式玉米收获机 | 4YZP-5EY | 5行割台；幅宽：2.83m；形式：自走式（摘穗剥皮型）；外形尺寸(长×宽×高)：9600×3330×3790mm；结构质量：9850kg；摘穗辊型式：多棱辊式；剥皮辊型式：铸铁辊+橡胶辊/橡胶辊；变速箱类型：高低档变速箱+静液压驱动；秸秆切碎机构型式：甩刀式；秸秆粉碎还田机型号规格：1JH-280 | 129 | 75600
3159 | 收获机械 | 玉米收获机械 | 自走式玉米收获机 | 5行及以上摘穗剥皮型自走式玉米收获机 | 山东五征集团有限公司 | 自走式玉米收获机 | 4YZP-5H | 5行割台；幅宽：3.26m；形式：自走式（摘穗剥皮型）；外形尺寸(长×宽×高)：9600×3580×3790mm；结构质量：9850kg；摘穗辊型式：多棱辊式；剥皮辊型式：铸铁辊+橡胶辊/橡胶辊；变速箱类型：（4+1）机械变速箱+无级变速轮；秸秆切碎机构型式：甩刀式；秸秆粉碎还田机型号规格：1JH-315 | 129 | 75600
3160 | 收获机械 | 玉米收获机械 | 自走式玉米收获机（含穗茎兼收玉米收获机） | 2行摘穗剥皮型自走式玉米收获机 | 中联重机股份有限公司 | 自走式玉米联合收获机 | 4YZ-2G1 | 形式：自走式（摘穗剥皮型）；行数：2行；作业幅宽：1.36m；配套动力：73.5kw | 73.5 | 20230
3161 | 收获机械 | 玉米收获机械 | 自走式玉米收获机（含穗茎兼收玉米收获机） | 3行摘穗剥皮型自走式玉米收获机 | 中联重机股份有限公司 | 自走式玉米联合收获机 | 4YZ-3C1 | 形式：自走式（摘穗剥皮型）；行数：3行；作业幅宽：1.95m；配套动力：103kw | 103 | 38070
3162 | 收获机械 | 玉米收获机械 | 自走式玉米收获机（含穗茎兼收玉米收获机） | 3行摘穗剥皮型自走式玉米收获机 | 中联重机股份有限公司 | 自走式玉米联合收获机 | 4YZ-3CM | 形式：自走式（摘穗剥皮型）；行数：3行；作业幅宽：1.95m；配套动力：103kw | 103 | 38070
3163 | 收获机械 | 玉米收获机械 | 自走式玉米收获机（含穗茎兼收玉米收获机） | 3行摘穗剥皮型自走式玉米收获机 | 中联重机股份有限公司 | 自走式玉米联合收获机 | 4YZ-3E | 形式：自走式（摘穗剥皮型）；行数：3行；作业幅宽：2.04m；配套动力：103kw | 103 | 38070
3164 | 收获机械 | 玉米收获机械 | 自走式玉米收获机（含穗茎兼收玉米收获机） | 3行摘穗剥皮型自走式玉米收获机 | 中联重机股份有限公司 | 自走式玉米联合收获机 | 4YZ-3EH | 形式：自走式（摘穗剥皮型）；行数：3行；作业幅宽：2.035m；配套动力：103kw | 103 | 38070
3165 | 收获机械 | 玉米收获机械 | 自走式玉米收获机（含穗茎兼收玉米收获机） | 4行摘穗剥皮型自走式玉米收获机 | 中联重机股份有限公司 | 自走式玉米联合收获机 | 4YZ-4A | 形式：自走式（摘穗剥皮型）；行数：4行；作业幅宽：2.56m；配套动力：117kw或118kw | 118 | 59780
3166 | 收获机械 | 玉米收获机械 | 自走式玉米收获机（含穗茎兼收玉米收获机） | 4行摘穗剥皮型自走式玉米收获机 | 中联重机股份有限公司 | 自走式玉米联合收获机 | 4YZ-4A1 | 形式：自走式（摘穗剥皮型）；行数：4行；作业幅宽：2.45m；配套动力：118kw | 118 | 59780
3167 | 收获机械 | 玉米收获机械 | 自走式玉米收获机（含穗茎兼收玉米收获机） | 4行摘穗剥皮型自走式玉米收获机 | 中联重机股份有限公司 | 自走式玉米联合收获机 | 4YZ-4A2 | 形式：自走式（摘穗剥皮型）；行数：4行；作业幅宽：2.6m；配套动力：117kw或118kw | 118 | 59780
3168 | 收获机械 | 玉米收获机械 | 自走式玉米收获机（含穗茎兼收玉米收获机） | 4行摘穗剥皮型自走式玉米收获机 | 中联重机股份有限公司 | 自走式玉米联合收获机 | 4YZ-4C6 | 形式：自走式（摘穗剥皮型）；行数：4行；作业幅宽：2.6m；配套动力：110kw | 110 | 59780
3169 | 收获机械 | 玉米收获机械 | 自走式玉米收获机（含穗茎兼收玉米收获机） | 4行摘穗剥皮型自走式玉米收获机 | 中联重机股份有限公司 | 自走式玉米联合收获机 | 4YZ-4H1 | 形式：自走式（摘穗剥皮型）；行数：4行；作业幅宽：2.6m；配套动力：117kw或118kw | 118 | 59780
3170 | 收获机械 | 玉米收获机械 | 自走式玉米收获机（含穗茎兼收玉米收获机） | 5行及以上摘穗剥皮型自走式玉米收获机 | 中联重机股份有限公司 | 自走式玉米联合收获机 | 4YZ-5A | 形式：自走式（摘穗剥皮型）；行数：5行；作业幅宽：2.825m；配套动力：117kw或118kw | 118 | 75600
3171 | 收获机械 | 玉米收获机械 | 自走式玉米收获机（含穗茎兼收玉米收获机） | 5行及以上摘穗剥皮型自走式玉米收获机 | 中联重机股份有限公司 | 自走式玉米联合收获机 | 4YZ-5A2 | 形式：自走式（摘穗剥皮型）；行数：5行；作业幅宽：2.825m；配套动力：117kw或118kw | 118 | 75600
3172 | 收获机械 | 玉米收获机械 | 自走式玉米收获机（含穗茎兼收玉米收获机） | 3行摘穗剥皮型自走式玉米收获机 | 中联重机股份有限公司 | 自走式玉米联合收获机 | 4YZ-6C | 形式：自走式（摘穗剥皮型）；行数：6行；作业幅宽：1.85m；配套动力：103kw | 103 | 38070
3173 | 收获机械 | 玉米收获机械 | 自走式玉米联合收获机（具有脱粒功能） | 5行及以上籽粒收获型自走式玉米联合收获机 | 中联重机股份有限公司 | 自走式玉米籽粒联合收获机 | 4YZ-6F | 行数：6行；作业幅宽：3.9m；形式：自走式（籽粒收获型）；配套动力：118kw | 118 | 72900
3174 | 收获机械 | 玉米收获机械 | 自走式玉米联合收获机（具有脱粒功能） | 5行及以上籽粒收获型自走式玉米联合收获机 | 中联重机股份有限公司 | 自走式玉米籽粒联合收获机 | 4YZ-6F1 | 行数：6行；作业幅宽：3.9m；形式：自走式（籽粒收获型）；配套动力：147kw | 147 | 72900
3175 | 收获机械 | 玉米收获机械 | 自走式玉米联合收获机（具有脱粒功能） | 5行及以上籽粒收获型自走式玉米联合收获机 | 中联重机股份有限公司 | 自走式玉米籽粒联合收获机 | 4YZ-7F | 行数：7行；作业幅宽：4.55m；形式：自走式（籽粒收获型）；配套动力：118kw | 118 | 72900
3176 | 收获机械 | 玉米收获机械 | 自走式玉米联合收获机（具有脱粒功能） | 5行及以上籽粒收获型自走式玉米联合收获机 | 中联重机股份有限公司 | 自走式玉米籽粒联合收获机 | 4YZ-7F1 | 行数：7行；作业幅宽：4.55m；形式：自走式（籽粒收获型）；配套动力：147kw | 147 | 72900
3177 | 收获机械 | 玉米收获机械 | 自走式玉米联合收获机（具有脱粒功能） | 4行籽粒收获型自走式玉米联合收获机 | 中联重机股份有限公司 | 自走式玉米籽粒联合收割机 | 4YZC-4 | 行数：4行；作业幅宽：2.6m；形式：自走式（籽粒收获型）；配套动力：92kw | 92 | 30600
3178 | 收获机械 | 玉米收获机械 | 自走式玉米联合收获机（具有脱粒功能） | 5行及以上籽粒收获型自走式玉米联合收获机 | 中联重机股份有限公司 | 自走式玉米籽粒联合收获机 | 4YZL-5B | 行数：5行；作业幅宽：2.9m；形式：自走式（籽粒收获型）；配套动力：110kw或110.3kw | 110 | 72900
3179 | 收获机械 | 玉米收获机械 | 自走式玉米联合收获机（具有脱粒功能） | 5行及以上籽粒收获型自走式玉米联合收获机 | 中联重机股份有限公司 | 自走式玉米籽粒联合收获机 | 4YZL-5BZ | 行数：5行；作业幅宽：2.9m；形式：自走式（籽粒收获型）；配套动力：118kw | 118 | 72900
3180 | 收获机械 | 玉米收获机械 | 自走式玉米联合收获机（具有脱粒功能） | 5行及以上籽粒收获型自走式玉米联合收获机 | 中联重机股份有限公司 | 自走式玉米籽粒联合收获机 | 4YZL-5CZ1 | 行数：5行；作业幅宽：3.25m；形式：自走式（籽粒收获型）；配套动力：118kw | 118 | 72900
3181 | 收获机械 | 玉米收获机械 | 自走式玉米联合收获机（具有脱粒功能） | 5行及以上籽粒收获型自走式玉米联合收获机 | 中联重机股份有限公司 | 自走式玉米籽粒联合收获机 | 4YZL-6CZ | 行数：6行；作业幅宽：3.48m；形式：自走式（籽粒收获型）；配套动力：118kw | 118 | 72900
3182 | 收获机械 | 玉米收获机械 | 自走式玉米收获机 | 3行摘穗剥皮型自走式玉米收获机 | 山东瑞泽重工有限公司 | 自走式玉米收获机 | 4YZP-3Y | 3行割台；幅宽:1.85m；形式：自走式（摘穗剥皮型） | 103 | 38070
3183 | 收获机械 | 玉米收获机械 | 自走式玉米收获机 | 4行摘穗剥皮型自走式玉米收获机 | 山东瑞泽重工有限公司 | 自走式玉米收获机 | 4YZP-4 | 4行割台；幅宽:2.6m；形式：自走式（摘穗剥皮型） | 118 | 59780
3184 | 收获机械 | 玉米收获机械 | 自走式玉米收获机 | 2行摘穗剥皮型自走式玉米收获机 | 山东瑞泽重工有限公司 | 自走式玉米收获机 | 4YZP-2 | 2行割台；幅宽:1.55m；形式：自走式（摘穗剥皮型） | 60 | 20230
3185 | 收获机械 | 玉米收获机械 | 自走式玉米收获机 | 5行及以上摘穗剥皮型自走式玉米收获机 | 哈尔滨东金戈梅利农业机械有限公司 | 自走式玉米联合收获机 | 4YZQ-5 | 5行割台；幅宽3.25m；形式：自走式（摘穗剥皮型） | 118 | 75600
3186 | 收获机械 | 玉米收获机械 | 自走式玉米联合收获机（具有脱粒功能） | 5行及以上籽粒收获型自走式玉米联合收获机 | 哈尔滨东金戈梅利农业机械有限公司 | 自走式玉米籽粒联合收获机 | 4YZQ-8 | 8行割台；幅宽5.2m；形式：自走式（籽粒收获型） | 243 | 72900
3187 | 收获机械 | 玉米收获机械 | 自走式玉米收获机 | 3行摘穗剥皮型自走式玉米收获机 | 洛阳福格森机械装备有限公司 | 自走式玉米收获机 | 4YZ-3 | 3行割台；幅宽：1.98m；形式：自走式（摘穗剥皮型） | 110 | 38070
3188 | 收获机械 | 玉米收获机械 | 自走式玉米收获机 | 3行摘穗剥皮型自走式玉米收获机 | 洛阳福格森机械装备有限公司 | 自走式玉米收获机 | 4YZ-3E | 3行割台；幅宽：2.1m；形式：自走式（摘穗剥皮型） | 88 | 38070
3189 | 收获机械 | 玉米收获机械 | 自走式玉米收获机 | 3行摘穗剥皮型自走式玉米收获机 | 洛阳福格森机械装备有限公司 | 自走式玉米收获机 | 4YZ-3F | 3行割台；幅宽：1.895m；形式：自走式（摘穗剥皮型） | 103 | 38070
3190 | 收获机械 | 玉米收获机械 | 自走式玉米收获机 | 4行摘穗剥皮型自走式玉米收获机 | 洛阳福格森机械装备有限公司 | 自走式玉米收获机 | 4YZ-4C | 4行割台；幅宽：2.6m；形式：自走式（摘穗剥皮型） | 118 | 59780
3191 | 收获机械 | 玉米收获机械 | 自走式玉米收获机 | 4行摘穗剥皮型自走式玉米收获机 | 洛阳福格森机械装备有限公司 | 自走式玉米收获机 | 4YZ-4E | 4行割台；幅宽：2.4m；形式：自走式（摘穗剥皮型） | 92 | 59780
3192 | 收获机械 | 玉米收获机械 | 自走式玉米收获机 | 5行及以上摘穗剥皮型自走式玉米收获机 | 洛阳福格森机械装备有限公司 | 自走式玉米收获机 | 4YZ-5 | 5行割台；幅宽：2.9m；形式：自走式（摘穗剥皮型） | 133 | 75600
3193 | 收获机械 | 玉米收获机械 | 自走式玉米收获机 | 3行摘穗剥皮型自走式玉米收获机 | 洛阳福格森机械装备有限公司 | 自走式穗茎兼收玉米收获机 | 4YZQ-3 | 3行割台；幅宽：2.05m；形式：自走式（摘穗剥皮型） | 118 | 38070
3194 | 收获机械 | 玉米收获机械 | 自走式玉米收获机 | 4行摘穗剥皮型自走式玉米收获机 | 洛阳福格森机械装备有限公司 | 自走式穗茎兼收玉米收获机 | 4YZQ-4 | 4行割台；幅宽：2.4m；形式：自走式（摘穗剥皮型） | 118 | 59780
3195 | 收获机械 | 玉米收获机械 | 自走式玉米联合收获机（具有脱粒功能） | 5行及以上籽粒收获型自走式玉米联合收获机 | 洛阳福格森机械装备有限公司 | 自走式玉米籽粒联合收获机 | 4YL-5 | 5行割台；幅宽：3.02m；形式：自走式（籽粒收获型） | 118 | 72900
3196 | 收获机械 | 玉米收获机械 | 自走式玉米联合收获机（具有脱粒功能） | 5行及以上籽粒收获型自走式玉米联合收获机 | 洛阳福格森机械装备有限公司 | 自走式玉米籽粒联合收获机 | 4YL-6 | 6行割台；幅宽：3.9m；形式：自走式（籽粒收获型） | 147 | 72900
3197 | 收获机械 | 玉米收获机械 | 自走式玉米收获机 | 4行摘穗剥皮型自走式玉米收获机 | 沃得农机（沈阳）有限公司 | 自走式玉米联合收获机 | 4YZ-4 | 4行割台；幅宽：2.6m；形式：自走式（摘穗剥皮型） | 118 | 59780
3198 | 收获机械 | 玉米收获机械 | 自走式玉米收获机 | 2行摘穗剥皮型自走式玉米收获机 | 武城县山田农业机械有限公司 | 自走式玉米收获机 | 4YZP-2 | 果穗收获形式：摘穗剥皮型；作业行数（行）：2；作业幅宽（m）：1.19 | 48 | 20230
3199 | 收获机械 | 玉米收获机械 | 自走式玉米收获机 | 2行摘穗剥皮型自走式玉米收获机 | 武城县山田农业机械有限公司 | 自走式玉米收获机 | 4YZP-2A | 果穗收获形式：摘穗剥皮型；作业行数（行）：2；作业幅宽（m）：1.20 | 60 | 20230
3200 | 收获机械 | 玉米收获机械 | 自走式玉米收获机 | 3行摘穗剥皮型自走式玉米收获机 | 武城县山田农业机械有限公司 | 自走式玉米收获机 | 4YZP-3 | 果穗收获形式：摘穗剥皮型；作业行数（行）：3；作业幅宽（m）：1.83 | 89 | 38070
3201 | 收获机械 | 玉米收获机械 | 自走式玉米收获机 | 4行摘穗剥皮型自走式玉米收获机 | 远大石川岛农机（沈阳）有限公司 | 自走式玉米收获机 | 4YZ-4 | 4行割台；幅宽2.4m；形式：自走式（摘穗剥皮型） | 129 | 59780
3202 | 收获机械 | 籽粒作物收获机械 | 花生收获机 | 花生联合收获机 | 临沭县东泰机械有限公司 | 自走式花生联合收获机 | 4HBL-2 | 结构型式：自走履带式半喂入；配备安徽全柴国三发动机，功率：33.8KW；外观尺寸(长×宽×高)：4530×1980×2350mm；结构质量：2400kg；工作幅宽：600mm；挖掘机构：铲式；输送机构：链条；分离机构：振动筛；摘果机构：对辊式；清选机构：风扇；纯作业小时工作率：0.12-0.16h㎡/h；总损失率≤3.5%。 | 33.8 | 16330
3203 | 收获机械 | 籽粒作物收获机械 | 花生收获机 | 自走式联合收获机 | 山东常林农业装备股份有限公司 | 花生联合收获机 | 4HZ-2 | 含挖掘、分离、摘果、集箱等功能。 结构型式：自走、轮式、半喂入； 结构质量：1900kg；配套动力功率：22.1kW；挖掘机构型式：铲式； 挖掘机构幅宽：650mm； 分离机构型式：振动筛 摘果机构摘辊个数：2个； 清选机构型式：风扇；轮距(前/后)：1580/1620mm；轴距：1840mm； 适用行(垄)距：180-300(650-1000)mm；工作幅宽：540mm | 22.1 | 16330
3204 | 收获机械 | 籽粒作物收获机械 | 花生收获机 | 自走式联合收获机 | 山东常林农业装备股份有限公司 | 花生联合收获机 | 4HZ-2A | 含挖掘、分离、摘果、集箱等功能。 结构型式：自走、轮式； 结构质量：2550kg； 配套动力型号：4TE45； 生产厂家：山东华源莱动内燃机有限公司功率：33.1kW；挖掘机构型式：铲式； 分离机构型式：振动筛；摘果机构型式：差相辊式；清选机构型式：离心式； 适用行(垄)距：180-300(650-1000)mm；工作幅宽：600mm； | 33.1 | 16330
3205 | 收获机械 | 籽粒作物收获机械 | 花生收获机 | 幅宽1.5米及以上花生收获机 | 徐州龙华农业机械科技发展有限公司 | 花生收获机 | 4H-1500 | 挖掘宽度：1500mm；结构形式：三点悬挂式；配套动力：40-66kW；挖掘深度：40-170mm；结构质量：520kg；外形尺寸：2480×1820×1190mm； |  | 1500
3206 | 收获机械 | 根茎作物收获机械 | 薯类收获机 | 1—1.5m分段式马铃薯收获机 | 山东菏泽鲁源动力机械有限公司 | 马铃薯收获机 | 4U-100 | 分段收获；1m≤作业幅宽＜1.5m | / | 1660
3207 | 收获机械 | 根茎作物收获机械 | 薯类收获机 | 0.7—1m分段式薯类收获机 | 临洮县宏丰机械制造有限公司 | 马铃薯收获机 | 4UM-800型 | 外形尺寸（长×宽×高）：1900×1100×1200（mm）,结构质量：298（kg），配套动力：25.7-29.4（kw）,结构型式：挖掘铲式（/），作业幅宽：800（mm），挖掘深度：150-200（mm），运输间隙：340（mm），挖掘铲型式：整体铲尖式（/），输送装置型式：链条（/）,清选分离装置型式：栅条式（/）,动力输出轴转速：540（r/min） | 0 | 580
3208 | 收获机械 | 根茎作物收获机械 | 薯类收获机 | 0.7—1m分段式马铃薯收获机 | 玉田县万佳农机有限公司 | 马铃薯收获机 | 4U-93 | 分段收获；作业幅宽:930mm | 0 | 580
3209 | 收获机械 | 根茎作物收获机械 | 薯类收获机 | 1.5m及以上分段式马铃薯收获机 | 玉田县万佳农机有限公司 | 马铃薯收获机 | 4U-170 | 分段收获；作业幅宽:1700mm | 0 | 2660
3210 | 收获机械 | 根茎作物收获机械 | 薯类收获机 | 1.5m及以上分段式马铃薯收获机 | 黑龙江德沃科技开发有限公司 | 马铃薯收获机 | 4UM-180 | 工作幅宽：1800mm，外形尺寸(长×宽×高):3552×2000×1580mm,结构质量：1420kg,配套动力额定功率：66.2kW,额定转速：2200r/min，结构型式：三点悬挂式，运输间隙：≥350mm，挖掘铲型式：固定式，挖掘深度：150-350mm，除茎除蔓装置型式：圆盘夹运式，输送装置型式：橡胶轮驱动链杆，清选分离装置型式：升运链式。 |  | 2660
3211 | 收获机械 | 根茎作物收获机械 | 薯类收获机 | 1.5m及以上分段式马铃薯收获机 | 黑龙江德沃科技开发有限公司 | 牵引式马铃薯分秧收获机 | 4UMF-180 | 作业幅宽：1600-1800mm，外形尺寸(长×宽×高)：6100×2300×1750mm，结构质量:2350kg，配套动力额定功率：69.8-88.2kW，结构型式：牵引式，运输间隙：≥110mm，作业小时生产率：0.3-0.7hm2/h，挖掘铲型式：固定式，挖掘深度：150-350mm，除茎除蔓装置型式：圆盘夹运式，输送装置型式：橡胶驱动轮链杆式，清选分离装置型式：升运链式。 |  | 2660
3212 | 收获机械 | 根茎作物收获机械 | 薯类收获机 | 0.7—1m分段式马铃薯收获机 | 郑州山河机械制造有限公司 | 马铃薯收获机 | 4UG-90型 | 分段式收获；作业幅宽0.9m | 0 | 580
3213 | 收获机械 | 根茎作物收获机械 | 薯类收获机 | 1—1.5m分段式马铃薯收获机 | 郑州山河机械制造有限公司 | 马铃薯收获机 | 4UG-115型 | 分段式收获；作业幅宽1.15m | 0 | 1660
3214 | 收获机械 | 根茎作物收获机械 | 薯类收获机 | 1—1.5m分段式马铃薯收获机 | 郑州山河机械制造有限公司 | 马铃薯收获机 | 4UG-130型 | 分段式收获；作业幅宽1.3m | 0 | 1660
3215 | 收获机械 | 根茎作物收获机械 | 薯类收获机 | 1.5m及以上分段式马铃薯收获机 | 郑州山河机械制造有限公司 | 马铃薯收获机 | 4UG-160型 | 分段式收获；作业幅宽1.6m | 0 | 2660
3216 | 收获机械 | 根茎作物收获机械 | 薯类收获机 | 0.7—1m分段式马铃薯收获机 | 青岛菲尔特工业有限公司 | 马铃薯收获机 | 4U-83 | 1.规格型号：4U-83;2.外形尺寸：1730*1100*1050mm 3.结构形式：三点悬挂 4.结构质量：200kg 5.配套动力：25.7～29.4kw 6.传动型式：中央齿轮传动+链传动 7.作业幅宽：83cm 8.运输间隙：≥300mm9.作业小时生产率：≥0.22hm2/h10.挖掘铲型式：平铲11.挖掘深度：150～300 12.清选分离装置型式：输送链式格栅筛 |  | 580
3217 | 收获机械 | 根茎作物收获机械 | 薯类收获机 | 1—1.5m分段式马铃薯收获机 | 青岛菲尔特工业有限公司 | 马铃薯收获机 | 4UX-140 | 1.规格型号：4UX-140; 2.外形尺寸：2000*1680*1060mm 3.结构形式：三点悬挂4.结构质量：460kg 5.配套动力：36.7～51.5kw 6.传动型式：中央齿轮传动+链传动7.作业幅宽：140cm 8.运输间隙：≥300mm9.作业小时生产率：≥0.3hm2/h10.挖掘铲型式：平铲 11.挖掘深度：150～30012.清选分离装置型式：输送链式格栅筛 |  | 1660
3218 | 收获机械 | 根茎作物收获机械 | 薯类收获机 | 1.5m及以上分段式马铃薯收获机 | 青岛菲尔特工业有限公司 | 马铃薯收获机 | 4UX-170 | 1.规格型号：4UX-170;2.外形尺寸：2200*2000*1100mm 3.结构质量：545kg 4.配套动力：73.5～88.2kw5.结构型式：悬挂式 6.传动型式：中央齿轮传动+链传动 7.作业幅宽：170cm8.挖掘铲型式：刀铲9.挖掘深度：180～22010.清选分离装置型式：格栅筛式输送链11.作业小时生产率：0.33～0.53 |  | 2660
3219 | 收获机械 | 根茎作物收获机械 | 薯类收获机 | 1.5m及以上分段式马铃薯收获机 | 山东希成农业机械科技有限公司 | 马铃薯收获机 | 4UQ-165 | 分段收获；作业幅宽：1650mm；结构型式：牵引式；外形尺寸（长×宽×高）：5980×2590×1710mm；机器质量：2320kg；配套动力：（92-118）KW |  | 2660
3220 | 收获机械 | 根茎作物收获机械 | 薯类收获机 | 1.5m及以上分段式马铃薯收获机 | 山东希成农业机械科技有限公司 | 马铃薯收获机 | 4UX-165 | 分段收获；作业幅宽：1650mm；结构型式：悬挂式；外形尺寸（长×宽×高）：3840×2090×1330mm；机器质量：1580kg；配套动力：（92-118）KW |  | 2660
3221 | 收获机械 | 根茎作物收获机械 | 薯类收获机 | 0.7—1m分段式马铃薯收获机 | 山东希成农业机械科技有限公司 | 马铃薯收获机 | 4UX-80 | 分段收获；作业幅宽：800mm；结构型式：悬挂式；外形尺寸（长×宽×高）：2260×1200×1000mm；机器质量：230kg；配套动力：（22-29.4）KW |  | 580
3222 | 收获机械 | 根茎作物收获机械 | 薯类收获机 | 0.7-1m分段式马铃薯收获机 | 河南豪丰机械制造有限公司 | 茎块挖掘机 | 4JW-80 | 配套动力：13.2～18.4kW；外形尺寸（长×宽×高）：2680×1160×900（mm）；结构质量：260kg；工作效率：0.12～0.2hm2/h；工作幅宽：800mm；工作速度：0.56～1.38m/s； 挂接方式：标准三点悬挂。 | 0 | 580
3223 | 收获机械 | 根茎作物收获机械 | 薯类收获机 | 1-1.5m分段式马铃薯收获机 | 河南豪丰机械制造有限公司 | 茎块挖掘机 | 4JW-120 | 配套动力：25.7～36.8kW；外形尺寸（长×宽×高）：3080×1610×1000（mm）；结构质量：470kg；工作效率：0.18～0.33hm2/h；工作幅宽：1200mm；工作速度：0.56～1.38m/s； 挂接方式：标准三点悬挂。 | 0 | 1660
3224 | 收获机械 | 根茎作物收获机械 | 薯类收获机 | 1.5m及以上分段式马铃薯收获机 | 河南豪丰机械制造有限公司 | 茎块挖掘机 | 4JW-150 | 配套动力：36.8～44.4kW；外形尺寸（长×宽×高）：3080×1910×1000（mm）；结构质量：490kg；工作效率：0.26～0.4hm2/h；工作幅宽：1500mm；工作速度：0.56～1.38m/s； 挂接方式：标准三点悬挂。 | 0 | 2660
3225 | 收获机械 | 根茎作物收获机械 | 薯类收获机 | 1.5m及以上分段式马铃薯收获机 | 河南豪丰机械制造有限公司 | 茎块挖掘机 | 4JW-180 | 配套动力：44.1～51.5kW；外形尺寸（长×宽×高）：3080×2210×1000（mm）；结构质量：530kg；工作效率：0.33～0.53hm2/h；工作幅宽：1800mm；工作速度：0.56～1.38m/s； 挂接方式：标准三点悬挂 。 | 0 | 2660
3226 | 收获机械 | 根茎作物收获机械 | 薯类收获机 | 1-1.5m分段式马铃薯收获机 | 河南豪丰农业装备有限公司 | 茎块挖掘机 | 4JW-100 | 配套动力：22.1～29.4kW；外形尺寸（长×宽×高）：1860×1280×1000（mm）；结构质量：290kg；工作效率：0.15～0.25hm2/h；工作幅宽：1020mm；作业速度：0.56～1.38m/s； 挂接方式：三点悬挂 。 | 0 | 1660
3227 | 收获机械 | 根茎作物收获机械 | 薯类收获机 | 1.5m及以上分段式薯类收获机 | 一拖（黑龙江）东方红工业园有限公司 | 马铃薯收获机 | 4U-2 | 分段收获；作业幅宽：1.6m | 0 | 2660
3228 | 收获机械 | 根茎作物收获机械 | 薯类收获机 | 1.5m及以上分段式马铃薯收获机 | 中机美诺科技股份有限公司 | 马铃薯收获机 | 1600 | 1 外形尺寸(长×宽×高) mm 3600mm×2300mm×1300mm 2 结构质量 kg 1500 3 配套动力范围 kw 59-88 4 结构型式 / 三点悬挂式 5 作业幅宽 mm 1600 6 运输间隙 mm ≥300 7 作业小时生产率 h㎡/h 0.2-0.6 8 挖掘铲型式 / 组合刀片式 9 挖掘深度 mm ≥250 10 输送装置型式 / 分离筛式 11 清选分离装置型式 / 分离筛式 |  | 2660
3229 | 收获机械 | 根茎作物收获机械 | 薯类收获机 | 马铃薯联合收获机 | 中机美诺科技股份有限公司 | 马铃薯联合收获机 | 1700 | 1 外形尺寸(长×宽×高) mm 5500mm×2230mm×1650mm 2 结构质量 kg 5000 3 配套动力范围 kw 74-88 4 结构型式 / 牵引式 5 作业幅宽 mm 1600 6 运输间隙 mm 150 7 作业小时生产率 h㎡/h 0.2-0.6 8 挖掘铲型式 / 组合刀片式 9 挖掘深度 mm ≥250 10 除茎除蔓装置型式 / 弹齿式 11 输送装置型式 / 分离筛式 12 清选分离装置型式 / 皮带-链条式 |  | 20830
3230 | 收获机械 | 根茎作物收获机械 | 薯类收获机 | 马铃薯联合收获机 | 中机美诺科技股份有限公司 | 马铃薯联合收获机 | 4UL-2（1710） | 1 外形尺寸(长×宽×高) mm 6300mm×3800mm×2600mm 2 结构质量 kg 5600 3 配套动力 kw 88-103 4 结构形式 / 牵引式 5 作业行数 行 2 6 行距 mm 900 7 作业幅宽 mm 1800 8 运输间隙 mm 150 9 挖掘机构 形式：组合刀片式； 数量：2×3个； 挖掘深度：0-300mm。 10 除茎除蔓装置 形式：弹齿式； 数量：9根。 11 输送、清选、抖土装置 形式：分离筛、振动式； 长×宽：2900mm×1630mm； 间距：45mm。 12 升运机构 形式：刮板式输送带； 驱动方式：液压泵。 13 行走装置 轮胎形式 橡胶轮胎 轮胎型号 12.00-18 轮距，mm 2700 |  | 20830
3231 | 收获机械 | 根茎作物收获机械 | 薯类收获机 | 0.7—1m分段式马铃薯收获机 | 沂南县中天机械有限公司 | 马铃薯收获机 | 4US-70 | 规格型号：4US-70,外形尺寸（长×宽×高）1000×870×650mm，结构质量：95kg，配套动力：8.82-11.03kw，结构型式：手扶直联，传动型式：皮带传动，作业幅宽：700mm，挖掘铲型式：振动平铲，挖掘深度：100-200mm，请选分离装置型式：格栅筛式输送链，纯工作小时生产率：0.10-0.14h㎡/h |  | 580
3232 | 收获机械 | 根茎作物收获机械 | 薯类收获机 | 1-1.5m分段式薯类收获机 | 青岛璞盛机械有限公司 | 马铃薯收获机 | 4UX-110A | 分段式收获；作业幅宽：1.1m |  | 1660
3233 | 收获机械 | 根茎作物收获机械 | 薯类收获机 | 1.5m及以上分段式薯类收获机 | 青岛璞盛机械有限公司 | 马铃薯收获机 | 4UX-150 | 分段式收获；作业幅宽：1.5m |  | 2660
3234 | 收获机械 | 根茎作物收获机械 | 薯类收获机 | 0.7—1m分段式马铃薯收获机 | 青岛璞盛机械有限公司 | 马铃薯收获机 | 4US-80 | 结构型式：手扶直联 ；外形尺寸（长×宽×高）:1110×1100×730（mm）；结构质量：110（kg）；配套动力：（6.4 ～ 8.8 ）kW手扶拖拉机；工作幅宽： 800 mm；挖掘铲型式：刀铲；挖掘深度：100～200mm；清选分离装置型式：格栅筛式输送链；纯作业小时生产率：0.10～0.17 hm2/h |  | 580
3235 | 收获机械 | 根茎作物收获机械 | 薯类收获机 | 0.7—1m分段式马铃薯收获机 | 青岛璞盛机械有限公司 | 马铃薯收获机 | 4U-85 | 外形尺寸（长×宽×高）：1700×1160×850（mm）；结构质量：205 kg；配套动力：22.1～ 29.4 kW 轮式拖拉机；结构型式: 三点悬挂式；作业幅宽：850mm；传动型式：中央齿轮传动+链传动；运输间隙：≥300 mm；挖掘铲型式：平铲式；挖掘深度：0～200mm；清选分离装置型式：抖动栅格网筛链式；作业小时生产率：≥0.17hm2/h； |  | 580
3236 | 收获机械 | 根茎作物收获机械 | 薯类收获机 | 0.7—1m分段式马铃薯收获机 | 青岛璞盛机械有限公司 | 马铃薯收获机 | 4UX-85A | 结构型式: 悬挂式；外形尺寸（长×宽×高）：1960×1200×930（mm）；结构质量： 218 kg；配套动力： （29.4 ～ 36.8） kW轮式拖拉机；工作幅宽：850（mm）；挖掘铲型式：平铲；挖掘深度：100 ～ 200（mm）；清选分离装置型式：格栅筛式输送链；纯作业小时生产率： 0.12～0.18 hm2/h；运输间隙：≥300mm |  | 580
3237 | 收获机械 | 根茎作物收获机械 | 薯类收获机 | 1—1.5m分段式马铃薯收获机 | 青岛璞盛机械有限公司 | 马铃薯收获机 | 4UX-110 | 外形尺寸(长×宽×高)：1760×1430×900（mm）；结构型式：悬挂式；结构质量：265kg；配套动力：29.4 ～ 33.1 kW 轮式拖拉机；传动型式:中央齿轮传动+链传动；作业幅宽1100mm；挖掘铲型式：平铲；挖掘深度：150 ～ 250（mm）；清选分离装置型式：格栅筛式输送链；作业小时生产率：0.16～0.22 hm2/h |  | 1660
3238 | 收获机械 | 根茎作物收获机械 | 薯类收获机 | 1—1.5m分段式马铃薯收获机 | 青岛璞盛机械有限公司 | 马铃薯收获机 | 4UX-130 | 结构型式：悬挂式；外形尺寸(长×宽×高)：1950×1600×930（mm）；结构质量：330kg；配套动力：29.4 ～ 36.8 kW轮式拖拉机；工作幅宽：1300mm；挖掘铲型式：平铲；挖掘深度：100 ～ 200 mm；清选分离装置型式：格栅筛式输送链；纯作业小时生产率：0.13 ～ 0.27 hm2/h；运输间隙：≥300mm |  | 1660
3239 | 收获机械 | 根茎作物收获机械 | 薯类收获机 | 1.5m及以上分段式马铃薯收获机 | 青岛璞盛机械有限公司 | 马铃薯收获机 | 4UX-180 | 结构型式：悬挂式；外形尺寸(长×宽×高)：2180×2150×1170（mm）；结构质量：680 kg；配套动力：66.2 ～ 73.5 kW轮式拖拉机；工作幅宽：1800 mm；挖掘铲型式：平铲；挖掘深度：100～200(mm);清选分离装置型式：格栅筛式输送链；纯作业小时生产率：0.4～ 0.75 hm2/h；运输间隙：≥300mm |  | 2660
3240 | 收获机械 | 饲料作物收获机械 | 捡拾压捆机 | 0.7-1.2m捡拾压捆机 | 博兴县向昌农机制造有限公司 | 圆型秸草捡拾打捆机 | 9YK8050 | 长×宽×高：1235mm×1490mm×1575mm 重量：410kg 捡拾宽度：800mm 草捆尺寸：Φ500mm×800mm 作业速度:3-5KM/h 作业能力:200平方米/15-20分钟 后门开闭动力:油压缸 |  | 8070
3241 | 收获机械 | 饲料作物收获机械 | 捡拾压捆机 | 1.2-1.7m捡拾压捆机 | 呼伦贝尔市蒙力农牧业机械制造有限公司 | 圆捆卷捆机 | 9YG-1.0 | 捡拾器宽度：1600mm配套动力：≥22kw，结构质量：1500kg，工作外形尺寸（长X宽X高)：2600mmX2000mmX2000mm |  | 16200
3242 | 收获机械 | 饲料作物收获机械 | 捡拾压捆机 | 1.7-2.2m捡拾压捆机 | 呼伦贝尔市蒙力农牧业机械制造有限公司 | 圆捆卷捆机 | 9YG-1.5 | 捡拾器宽度：1750mm配套动力：≥45kw，卷压滚筒转数：115r/min 卷压滚筒数量：14个 结构质量2000kg 工作外形尺寸（长X宽X高)：3900mmX3000mmX2800mm |  | 28800
3243 | 收获机械 | 饲料作物收获机械 | 捡拾压捆机 | 1.7—2.2m捡拾压捆机 | 山东和丰机械有限公司 | 捡拾压捆机 | 9YFQ-1.9 | 型号：9YFQ-1.9；捡拾器宽度：1970mm；打捆活塞速度：102行程/min；打结器类型：D型；工作状态外形尺寸（长*宽*高）4650mm*2620mm*1700mm；配套动力：≥40kw |  | 28800
3244 | 收获机械 | 饲料作物收获机械 | 捡拾压捆机 | 1.7—2.2m捡拾压捆机 | 吉林天朗新能源科技有限公司 | 秸秆饲料捡拾打捆机 | 9YFQ-1.9 | 捡拾宽度：1920mm；压缩室截面尺寸（宽×高）430×330（mm） |  | 28800
3245 | 收获机械 | 饲料作物收获机械 | 捡拾压捆机 | 1.2—1.7m捡拾压捆机 | 呼伦贝尔市蒙拓农机科技股份有限公司 | 圆草捆机 | 9YG-1.3 | 捡拾器宽度：1670mm，卷压滚筒转速：126r/min，卷压滚筒数量：14个，工作状态外形尺寸(长×宽×高)：4200mm×2330mm×2610mm，配套动力：40.4-66.1kW。 |  | 16200
3246 | 收获机械 | 饲料作物收获机械 | 捡拾压捆机 | 1.7—2.2m捡拾压捆机 | 呼伦贝尔市蒙拓农机科技股份有限公司 | 圆草捆打捆机 | 9YG-1.5 | 捡拾器宽度：1880mm，卷压滚筒转速：134r/min，卷压滚筒数量：14个，工作状态外形尺寸(长×宽×高)：4200mm×3000mm×2300mm，配套动力：≥45kW。 |  | 28800
3247 | 收获机械 | 饲料作物收获机械 | 捡拾压捆机 | 2.2m及以上捡拾压捆机 | 呼伦贝尔市蒙拓农机科技股份有限公司 | 圆草捆打捆机 | 9YG-1.3A | 捡拾器宽度：2240mm，卷压滚筒转速：135r/min，卷压滚筒数量：16个，工作状态外形尺寸(长×宽×高)：4500mm×2980mm×2400mm，配套动力：≥80kW。 |  | 40500
3248 | 收获机械 | 饲料作物收获机械 | 捡拾压捆机 | 2.2m及以上捡拾压捆机 | 呼伦贝尔市蒙拓农机科技股份有限公司 | 圆草捆打捆机 | 9YG-1.3A2 | 捡拾器宽度：2200mm，卷压滚筒转速：136r/min，卷压滚筒数量：14个，工作状态外形尺寸(长×宽×高)：4400mm×3000mm×2210mm，配套动力：≥80kW。 |  | 40500
3249 | 收获机械 | 饲料作物收获机械 | 捡拾压捆机 | 1.7—2.2m捡拾压捆机 | 呼伦贝尔市蒙拓农机科技股份有限公司 | 方草捆压捆机 | 9YFQ-1.9 | 捡拾器宽度：1970mm，打捆活塞速度：100行程/min，打结器类型：D型，工作状态外形尺寸(长×宽×高)：5750mm×2550mm×1710mm，配套动力：≥26kW。 |  | 28800
3250 | 收获机械 | 饲料作物收获机械 | 捡拾压捆机 | 1.7—2.2m捡拾压捆机 | 呼伦贝尔市蒙拓农机科技股份有限公司 | 方草捆压捆机 | 9YFQ-2.05 | 捡拾器宽度：1910mm，打捆活塞速度：88行程/min，打结器类型：D型，工作状态外形尺寸(长×宽×高)：5950mm×2900mm×1900mm，配套动力：≥40kW。 |  | 28800
3251 | 收获机械 | 饲料作物收获机械 | 捡拾压捆机 | 1.7-2.2m捡拾压捆机 | 安徽艾格瑞智能装备有限公司 | 圆草捆打捆机 | 9YY-1010 | 规格型号：9YY-1010/捡拾器宽度mm：1720/卷压滚筒转速r/min：135 /卷压滚筒数量：16个/工作状态外形尺寸（长×宽×高）mm:3500×2180×2080/配套拖拉机动力kW：≥66.2 |  | 28800
3252 | 收获机械 | 饲料作物收获机械 | 捡拾压捆机 | 1.7-2.2m捡拾压捆机 | 安徽艾格瑞智能装备有限公司 | 圆草捆打捆机 | 9YY-1250 | 规格型号：9YY-1250/捡拾器宽度mm：1960/卷压滚筒转速r/min：119 /卷压滚筒数量：18个/工作状态外形尺寸（长×宽×高）mm:4300×2450×2300 /主要配套拖拉机动力kW：≥73.5 |  | 28800
3253 | 收获机械 | 饲料作物收获机械 | 捡拾压捆机 | 0.7-1.2m捡拾压捆机 | 安徽新安机械制造有限公司 | 捡拾压捆机 | 9YF-1050 | 规格型号：9YF-1050/捡拾器宽度mm：1050/打捆活塞速度行程/ min：86-90 /打结器类型：片式夹绳器自然脱扣型/工作状态外形尺寸（长×宽×高）mm:4750×1900×1900/配套动力kW：20-30 |  | 8070
3254 | 收获机械 | 饲料作物收获机械 | 捡拾压捆机 | 1.7-2.2m捡拾压捆机 | 安徽新安机械制造有限公司 | 捡拾压捆机 | 9YF-1900 | 规格型号：9YF-1900/捡拾器宽度mm：1900/打捆活塞速度行程/min：86-90 /打结器类型：片式夹绳器自然脱扣型/工作状态外形尺寸（长×宽×高）mm:4000×2490×1800/配套动力kW：40.0-58.8 |  | 28800
3255 | 收获机械 | 饲料作物收获机械 | 捡拾压捆机 | 1.7-2.2m捡拾压捆机 | 安徽新安机械制造有限公司 | 捡拾压捆机 | 9YF-1900(A) | 规格型号：9YF-1900（A）/捡拾器宽度mm：1900/打捆活塞速度行程/min：100 /打结器类型：D型打结器/工作状态外形尺寸（长×宽×高）mm:4970×2350×1720/配套动力kW：≥40 |  | 28800
3256 | 收获机械 | 饲料作物收获机械 | 捡拾压捆机 | 1.7-2.2m捡拾压捆机 | 芜湖泓吉杙机械制造有限公司 | 方草捆打捆机 | 9YF-1.9 | 捡拾器宽度：1970mm；打结器类型：D型；打结活塞速度：108/min；外形尺寸(mm)：3670×2620×1700；配套动力:≥36.8kw |  | 28800
3257 | 收获机械 | 饲料作物收获机械 | 捡拾压捆机 | 0.7-1.2m捡拾压捆机 | 菏泽市天艺农业机械制造有限公司 | 秸秆捡拾打捆机 | TYSL70100 | 捡拾器宽度:1000mm;作业方式:移动式;工作状态外型尺寸:2300×1600×1250mm;卷压滚筒转速:350～400r/min;卷压滚筒数量:13个;配套动力:14.7-29.4KW |  | 8070
3258 | 收获机械 | 饲料作物收获机械 | 捡拾压捆机 | 1.7—2.2m捡拾压捆机 | 四平市天兴换热设备制造有限公司 | 秸秆捡拾打捆机 | 9YT-180 | 捡拾器宽度：1800mm |  | 28800
3259 | 收获机械 | 饲料作物收获机械 | 捡拾压捆机 | 2.2m及以上捡拾压捆机 | 四平市天兴换热设备制造有限公司 | 秸秆捡拾打捆机 | 9YT-2.2 | 捡拾器宽度：2200mm |  | 40500
3260 | 收获机械 | 饲料作物收获机械 | 压捆机 | 15KW及以上方捆压捆机 | 山东弘发兴凯实业股份有限公司 | 秸秆压捆机 | HFW-90 | 方捆，功率≥15KW，适用于小麦、水稻、大豆等农作物秸秆的打捆作业 |  | 13700
3261 | 收获机械 | 饲料作物收获机械 | 压捆机 | 15KW及以上方捆压捆机 | 山东弘发兴凯实业股份有限公司 | 秸秆压捆机 | HFW-120 | 方捆，功率≥15KW，适用于小麦、水稻、大豆等农作物秸秆的打捆作业 |  | 13700
3262 | 收获机械 | 饲料作物收获机械 | 青饲料收获机 | 260cm及以上自走圆盘式青饲料收获机 | 河北华昌机械设备有限公司 | 青饲料收获机 | 9QZ-2600 | 结构形式：自走式；外形尺寸(长×宽×高）：7100mm×2650mm×3700mm；工作幅宽：2600mm;发动机额定功率：155kW(1h);工作幅宽：2600mm | 155 | 108000
3263 | 收获机械 | 饲料作物收获机械 | 青饲料收获机 | 260cm及以上自走圆盘式青饲料收获机 | 河北华昌机械设备有限公司 | 青饲料收获机 | 4QZ-3000 | 结构形式：自走式；外形尺寸(长×宽×高）：7500mm×3250mm×3500mm；工作幅宽：3000mm;发动机额定功率：192kW | 192 | 108000
3264 | 收获机械 | 饲料作物收获机械 | 青饲料收获机 | 260—290cm自走其他式青饲料收获机 | 河北华昌机械设备有限公司 | 青饲料收获机 | 4QZ-2800 | 结构形式：自走式；外形尺寸(长×宽×高）：6800mm×3150mm×4100mm；工作幅宽：2800mm;发动机额定功率：155kW | 155 | 94500
3265 | 收获机械 | 饲料作物收获机械 | 压捆机 | 4kW及以上圆捆压捆机 | 乐陵市德诚机械有限公司 | 青贮圆捆机 | 9QYG-0.5 | 圆捆；功率≥4kW，外形尺寸(长*宽*高),MM，1600*1300*1450；结构质量:516KG；配套动力型号:Y132M-6,草捆重量:15-80KG |  | 9100
3266 | 收获机械 | 饲料作物收获机械 | 捡拾压捆机 | 1.7—2.2m捡拾压捆机 | 大阳通用机械有限公司 | 捡拾压捆机 | 9YFQ-1.9Z | 捡拾器宽度:1900mm |  | 28800
3267 | 收获机械 | 饲料作物收获机械 | 青饲料收获机 | 160cm及以上悬挂甩刀式青饲料收获机 | 石家庄惠田机械有限公司 | 秸秆粉碎收集机 | 4JS-180 | 结构形式：三点悬挂；配套动力：≥66KW;外形尺寸：1250×2250×2950mm;结构质量：700kg;工作幅宽：180cm |  | 4500
3268 | 收获机械 | 饲料作物收获机械 | 青饲料收获机 | 160cm及以上悬挂甩刀式青饲料收获机 | 石家庄惠田机械有限公司 | 秸秆粉碎收集机 | 4JS-200 | 结构形式：三点悬挂；配套动力：66.2-73.5KW;外形尺寸：1290×2450×2950mm;结构质量：750kg;工作幅宽：200cm |  | 4500
3269 | 收获机械 | 饲料作物收获机械 | 青饲料收获机 | 260-290cm自走其他式青饲料收获机 | 石家庄五业农牧机械有限公司 | 自走式青饲料收获机 | 4QZ-2800 | 动力连接方式：自走式；割幅（mm）：2800，发动机额定功率（kw）:162,外形尺寸 长*宽*高（mm）：6750*3130*4000(运输状态)，整机重量（kg）:7200 | 162 | 94500
3270 | 收获机械 | 饲料作物收获机械 | 青饲料收获机 | 290cm及以上自走其他式青饲料收获机 | 石家庄五业农牧机械有限公司 | 自走式青饲料收获机 | 4QZ-3010 | 动力连接方式：自走式；割幅（mm）：3010，发动机额定功率（kw）:192,外形尺寸 长*宽*高（mm）：7100*3300*4500(运输状态)，整机重量（kg）:7500 | 192 | 108000
3271 | 收获机械 | 饲料作物收获机械 | 青饲料收获机 | 260—290cm自走其他式青饲料收获机 | 山东国丰机械有限公司 | 青饲料收获机 | 4YZB-2620 | 自走其他式；割幅：262cm | 132 | 94500
3272 | 收获机械 | 饲料作物收获机械 | 捡拾压捆机 | 1.7—2.2m捡拾压捆机 | 山东巨明机械有限公司 | 方草捆打捆机 | 9YFQ-1.8 | 捡拾宽度1.928m |  | 28800
3273 | 收获机械 | 饲料作物收获机械 | 捡拾压捆机 | 2.2m及以上捡拾压捆机 | 山东巨明机械有限公司 | 方草捆打捆机 | 9YFQ-2.2 | 捡拾宽度2.2m |  | 40500
3274 | 收获机械 | 饲料作物收获机械 | 青饲料收获机 | 220—260cm自走其他式青饲料收获机 | 山东巨明机械有限公司 | 自走式青贮饲料收获机 | 4QS-2500 | 自走其他式；割幅250cm | 92 | 54900
3275 | 收获机械 | 饲料作物收获机械 | 青饲料收获机 | 290cm及以上自走其他式青饲料收获机 | 石家庄美迪机械有限公司 | 自走式青饲料收获机 | 9QZ-2900A | 结构形式：自走式 ,割幅： 293cm,轮胎规格（导向轮）：10-16,轮胎规格（驱动轮）：17.5L-24,秸秆切碎机构形式：滚筒式,转子直径：770mm,主轴转速：960r/min. | 196 | 108000
3276 | 收获机械 | 饲料作物收获机械 | 青饲料收获机 | 290cm及以上自走其他式青饲料收获机 | 石家庄美迪机械有限公司 | 自走式青饲料收获机 | 9QZ-2900B | 结构形式：自走式 ,割幅： 291cm,轮胎规格（导向轮）：10-16,轮胎规格（驱动轮）：17.5L-24,秸秆切碎机构形式：滚筒式,转子直径：770mm,主轴转速：960r/min. | 210 | 108000
3277 | 收获机械 | 饲料作物收获机械 | 捡拾压捆机 | 1.7-2.2m捡拾压捆机 | 天津威猛机械制造有限公司 | 圆草捆打捆机 | 4.4Pro | 捡拾宽度：1.97m |  | 28800
3278 | 收获机械 | 饲料作物收获机械 | 捡拾压捆机 | 2.2m及以上捡拾压捆机 | 安阳市豫工农业机械有限公司 | 秸秆打捆机 | 4PLY3045-B | 作业方式：移动式。草捆形状：方草捆。适用配套机具动力：81-110KW。捡拾割幅（与自走式谷物收割机配套）2.36-3.0m。 |  | 40500
3279 | 收获机械 | 饲料作物收获机械 | 捡拾压捆机 | 2.2m及以上捡拾压捆机 | 吉林省远航农业机械有限公司 | 圆草捆打捆机 | 9YJ-1.4 | 捡拾器宽度：2300mm 捡拾器结构型式：弹齿式 卷压辊筒转速：115r/min 卷压辊筒数量：14个 |  | 40500
3280 | 收获机械 | 饲料作物收获机械 | 捡拾压捆机 | 2.3m及以上捡拾压捆机 | 吉林省远航农业机械有限公司 | 圆草捆打捆机 | 9YJ-1.4-1 | 捡拾器宽度：2300mm 捡拾器结构型式：锤爪式 卷压辊筒转速：115r/min 卷压辊筒数量：14个 |  | 40500
3281 | 收获机械 | 饲料作物收获机械 | 捡拾压捆机 | 2.4m及以上捡拾压捆机 | 吉林省远航农业机械有限公司 | 捡拾方捆压捆机 | 9YJ-2.2A | 捡拾器宽度：2200mm 捡拾器结构型式：弹齿式 |  | 40500
3282 | 收获机械 | 饲料作物收获机械 | 捡拾压捆机 | 2.5m及以上捡拾压捆机 | 吉林省远航农业机械有限公司 | 捡拾方捆压捆机 | 9YJ-2.2A-1 | 捡拾器宽度：2200mm 捡拾器结构型式：弹齿式 |  | 40500
3283 | 收获机械 | 饲料作物收获机械 | 捡拾压捆机 | 2.6m及以上捡拾压捆机 | 吉林省远航农业机械有限公司 | 捡拾压捆机 | 9YJ-2.2 | 捡拾器宽度：2200mm |  | 40500
3284 | 收获机械 | 饲料作物收获机械 | 捡拾压捆机 | 1.7—2.2m捡拾压捆机 | 龙江亿龙机械制造有限公司 | 捡拾圆捆打捆机 | 9YYQ-1.5 | 捡拾宽度1.88m；配套动力≥45kW |  | 28800
3285 | 收获机械 | 饲料作物收获机械 | 捡拾压捆机 | 2.2m及以上捡拾压捆机 | 龙江亿龙机械制造有限公司 | 捡拾方捆压捆机 | 9YFH-2.2 | 捡拾宽度2.2m；配套动力≥60.2kW |  | 40500
3286 | 收获机械 | 饲料作物收获机械 | 捡拾压捆机 | 2.2m及以上捡拾压捆机 | 龙江亿龙机械制造有限公司 | 秸秆切割方捆压捆机 | 9YFJ-2.2 | 捡拾宽度2.2m；配套动力≥58.8kW |  | 40500
3287 | 收获机械 | 饲料作物收获机械 | 捡拾压捆机 | 1.7—2.2m捡拾压捆机 | 呼伦贝尔市海拉尔区盈嘉机械设备制造有限公司 | 捡拾打捆机 | 9YG-1.85 | 捡拾器宽度 1.85m | 0 | 28800
3288 | 收获机械 | 饲料作物收获机械 | 捡拾压捆机 | 1.7—2.3m捡拾压捆机 | 呼伦贝尔市海拉尔区盈嘉机械设备制造有限公司 | 圆草捆打捆机 | 9YG-1.5型 | 捡拾器宽度 1.72m | 0 | 28800
3289 | 收获机械 | 饲料作物收获机械 | 青饲料收获机 | 180—220cm自走其他式青饲料收获机 | 河北中农博远农业装备有限公司 | 自走式青贮饲料收获机 | 4QZ-1800 | 结构形式:自走式外形尺寸:6340mm*2280mm*3780mm;结构质量:5490kg;发动机规格型号:LR4V5-23发动机额定功率:73.5kw;发动机额定转速2300r/min工作幅宽1800mm;左转最小通过半径:5050mm,右转最小通过半径:5050mm;导向轮轮距:1460mm驱动轮轮距:1500mm | 73.5 | 45000
3290 | 收获机械 | 饲料作物收获机械 | 青饲料收获机 | 260—290cm自走其他式青饲料收获机 | 河北中农博远农业装备有限公司 | 自走式青贮饲料收获机 | 4QZ-2800 | 结构形式:自走式,外形尺寸:6800mm*3300mm*3500mm,整机质量:8800kg,发动机规格型号:NC6110ZLN2L,发动机额定功率:160kw,额定转速:2200r/min,工作幅宽2800mm,导向轮轮距:1600mm,驱动轮轮距2420mm,导向轮规格:10-15,驱动轮规格:15-24,轴距:2400mm, | 160 | 94500
3291 | 收获机械 | 饲料作物收获机械 | 青饲料收获机 | 290cm及以上自走其他式青饲料收获机 | 河北中农博远农业装备有限公司 | 自走式青贮饲料收获机 | 4QZ-3020 | 结构形式:自走式,外形尺寸:9400mm*3400mm*3600mm,整机质量:9305kg,配套发动机规格型号:6CTA8.3-C260,额定功率194kw,额定转速2200r/min,工作幅宽:3020mm,导向轮轮距:1970mm,驱动轮轮距:2430mm,导向轮规格:12.00-18,驱动轮规格:15-24,轴距:2600mm,最小离地间隙:360mm,驾驶室形式:普通,割台升降范围:50-730mm | 194 | 108000
3292 | 收获机械 | 饲料作物收获机械 | 捡拾压捆机 | 1.2—1.7m捡拾压捆机 | 河北中农博远农业装备有限公司 | 圆草捆机 | 92YG0.9 | 捡拾宽度1452mm；打捆机类型:双臂机械式；外形尺寸:3570mm*2280mm*2020mm；配套动力:28-40kw | 0 | 16200
3293 | 收获机械 | 饲料作物收获机械 | 捡拾压捆机 | 1.2—1.7m捡拾压捆机 | 河北中农博远农业装备有限公司 | 圆草捆机 | 92YG1.3 | 捡拾宽度1602mm；圈压滚筒转速:138r/min；圈压滚筒数量:15；外形尺寸:4600mm*2450mm*2380mm；配套动力:大于或等于40kw 。 | 0 | 16200
3294 | 收获机械 | 饲料作物收获机械 | 捡拾压捆机 | 2.2m及以上捡拾压捆机 | 四平市隆发机械制造有限公司 | 自动捡拾秸秆粉碎方捆压捆机 | 9YFL-2.2 | 捡拾器宽度：2200mm,捡拾器结构形式：锤片（锤爪），压缩室截面尺寸（宽×高）：440mm×355mm,打结器类型：D,打结器数量：2个，工作状态外形尺寸（长×宽×高）：6000mm×2740mm×1800mm,配套动力：≥66.2KW |  | 40500
3295 | 收获机械 | 饲料作物收获机械 | 捡拾压捆机 | 0.7—1.2m捡拾压捆机 | 江苏东洋机械有限公司 | 方草捆打捆机 | TYB 1088 | 作业方式：移动式；草捆形状：方捆；捡拾宽度（m）：1 |  | 8070
3296 | 收获机械 | 饲料作物收获机械 | 捡拾压捆机 | 1.2—1.7m捡拾压捆机 | 江苏东洋机械有限公司 | 方草捆打捆机 | TYB 2088 | 作业方式：移动式；草捆形状：方捆；捡拾宽度（m）：1.45 |  | 16200
3297 | 收获机械 | 饲料作物收获机械 | 捡拾压捆机 | 2.2m及以上捡拾压捆机 | 长春长拖农业科技开发有限公司 | 捡拾压捆机 | 9YFQ(D)-2.4 | 捡拾器宽度：2400mm；打结器类型:D型；打结器数量：2个；工作状态外形尺寸（长×宽×高）mm：5080×2840×1850 | / | 40500
3298 | 收获机械 | 饲料作物收获机械 | 捡拾压捆机 | 1.7-2.2m捡拾压捆机 | 沈阳海瀛机械制造有限公司 | 方草捆压捆机 | 9YFQ-1.9 | 捡拾宽度：1885MM |  | 28800
3299 | 收获机械 | 饲料作物收获机械 | 捡拾压捆机 | 1.7-2.2m捡拾压捆机 | 沈阳海瀛机械制造有限公司 | 捡拾压捆机 | 9YFQ-1.97 | 捡拾宽度：1970MM |  | 28800
3300 | 收获机械 | 饲料作物收获机械 | 捡拾压捆机 | 1.7-2.2m捡拾压捆机 | 沈阳海瀛机械制造有限公司 | 捡拾压捆机 | 9YFQ-1.93 | 捡拾宽度：1930MM |  | 28800
3301 | 收获机械 | 饲料作物收获机械 | 青饲料收获机 | 160cm及以上悬挂甩刀式青饲料收获机 | 德州市华北农机装备有限公司 | 秸秆青贮收获机 | 4Q168 | 结构形式：悬挂式. 秸秆切碎机构型式：甩刀式. 工作幅宽：1680mm. |  | 4500
3302 | 收获机械 | 饲料作物收获机械 | 青饲料收获机 | 160cm及以上悬挂甩刀式青饲料收获机 | 德州市华北农机装备有限公司 | 秸秆青贮收获机 | 4Q180 | 结构形式：甩刀悬挂式. 秸秆切碎机构型式：甩刀式. 工作幅宽：1800mm. |  | 4500
3303 | 收获机械 | 饲料作物收获机械 | 青饲料收获机 | 260-290cm自走其他式青饲料收获机 | 德州市华北农机装备有限公司 | 自走式青饲料收获机 | 4QZ-280 | 结构形式：往复割刀自走式. 秸秆切碎机构型式：滚筒式. 工作幅宽：2800mm. | 210 | 94500
3304 | 收获机械 | 饲料作物收获机械 | 青饲料收获机 | 290cm及以上自走其他式青饲料收获机 | 德州市华北农机装备有限公司 | 自走式青饲料收获机 | 4QZ-290 | 结构形式：往复割刀自走式. 秸秆切碎机构型式：滚筒式. 工作幅宽：2900mm. | 210 | 108000
3305 | 收获机械 | 饲料作物收获机械 | 青饲料收获机 | 290cm及以上自走其他式青饲料收获机 | 德州市华北农机装备有限公司 | 自走式青饲料收获机 | 4QZ-300 | 结构形式：自走式. 秸秆切碎机构型式：滚筒式. 工作幅宽：3000mm. | 210 | 108000
3306 | 收获机械 | 饲料作物收获机械 | 青饲料收获机 | 160cm及以上悬挂甩刀式青饲料收获机 | 石家庄市中州机械制造有限公司 | 秸秆青贮收集机 | 4JQS-170 | 悬挂甩刀式；配套动力：55-70kw；工作幅宽：1.7m； | 0 | 4500
3307 | 收获机械 | 饲料作物收获机械 | 青饲料收获机 | 160cm及以上悬挂甩刀式青饲料收获机 | 石家庄市中州机械制造有限公司 | 秸秆青贮收集机 | 4JQS-200 | 悬挂甩刀式；配套动力：65-80kw；工作幅宽：2.0m； | 0 | 4500
3308 | 收获机械 | 饲料作物收获机械 | 青饲料收获机 | 150—160cm悬挂甩刀式青饲料收获机 | 河北通田机械有限公司 | 秸秆切碎收集机 | 4SJ-150 | 悬挂甩刀式，工作幅宽：150cm |  | 3510
3309 | 收获机械 | 饲料作物收获机械 | 青饲料收获机 | 160cm及以上悬挂甩刀式青饲料收获机 | 河北通田机械有限公司 | 秸秆切碎收集机 | 4SJ-170 | 悬挂甩刀式，工作幅宽：170cm |  | 4500
3310 | 收获机械 | 饲料作物收获机械 | 青饲料收获机 | 160cm及以上悬挂甩刀式青饲料收获机 | 河北通田机械有限公司 | 秸秆切碎收集机 | 4SJ-180 | 悬挂甩刀式，工作幅宽：180cm |  | 4500
3311 | 收获机械 | 饲料作物收获机械 | 青饲料收获机 | 160cm及以上悬挂甩刀式青饲料收获机 | 河北通田机械有限公司 | 秸秆切碎收集机 | 4SJ-200 | 悬挂甩刀式，工作幅宽：200cm |  | 4500
3312 | 收获机械 | 饲料作物收获机械 | 压捆机 | 4kW及以上圆捆压捆机 | 乐陵宏泰机械设备有限公司 | 圆草捆打捆机 | 9YY-55 | 打捆功率：5.5KW；打捆方式:圆捆 |  | 9100
3313 | 收获机械 | 饲料作物收获机械 | 青饲料收获机 | 160cm及以上悬挂甩刀式青饲料收获机 | 河北久丰农业机械有限公司 | 秸秆切碎青贮回收机 | 4JQH-165 | 悬挂甩刀式；割幅165cm |  | 4500
3314 | 收获机械 | 饲料作物收获机械 | 青饲料收获机 | 160cm及以上悬挂甩刀式青饲料收获机 | 河北久丰农业机械有限公司 | 秸秆切碎青贮回收机 | 4JQH-180 | 悬挂甩刀式；割幅180cm |  | 4500
3315 | 收获机械 | 饲料作物收获机械 | 青饲料收获机 | 160cm及以上悬挂甩刀式青饲料收获机 | 河北久丰农业机械有限公司 | 秸秆切碎青贮回收机 | 4JQH-200 | 悬挂甩刀式；割幅200cm |  | 4500
3316 | 收获机械 | 饲料作物收获机械 | 青饲料收获机 | 160cm及以上悬挂甩刀式青饲料收获机 | 河北久丰农业机械有限公司 | 秸秆切碎青贮回收机 | 4JQH-200A | 悬挂甩刀式；割幅200cm |  | 4500
3317 | 收获机械 | 饲料作物收获机械 | 捡拾压捆机 | 1.7—2.2m捡拾压捆机 | 河北久丰农业机械有限公司 | 方草捆打捆机 | 9YFQ-1930 | 捡拾宽度1.93m |  | 28800
3318 | 收获机械 | 饲料作物收获机械 | 青饲料收获机 | 160cm及以上悬挂甩刀式青饲料收获机 | 河北圣和农业机械有限公司 | 秸秆粉碎收集机 | 4JS-180 | 悬挂甩刀式；割幅:180cm |  | 4500
3319 | 收获机械 | 饲料作物收获机械 | 捡拾压捆机 | 1.7—2.2m捡拾压捆机 | 新乡市花溪机械制造有限公司 | 方捆打捆机 | 9YF-2.0 | 捡拾宽度：2m |  | 28800
3320 | 收获机械 | 饲料作物收获机械 | 捡拾压捆机 | 2.2m及以上捡拾压捆机 | 新乡市花溪机械制造有限公司 | 方捆打捆机 | 9YF-2.2 | 捡拾宽度：2.23m |  | 40500
3321 | 收获机械 | 饲料作物收获机械 | 捡拾压捆机 | 2.2m及以上捡拾压捆机 | 新乡市花溪机械制造有限公司 | 秸秆方捆打捆机 | 9YFG-2.2 | 捡拾宽度：2.2m |  | 40500
3322 | 收获机械 | 饲料作物收获机械 | 捡拾压捆机 | 2.2m及以上捡拾压捆机 | 新乡市花溪机械制造有限公司 | 秸秆方捆打捆机 | 9YFG-2.2A | 捡拾宽度：2.2m |  | 40500
3323 | 收获机械 | 饲料作物收获机械 | 捡拾压捆机 | 2.2m及以上捡拾压捆机 | 新乡市花溪机械制造有限公司 | 方捆机 | 9YFK-3043A | 捡拾宽度：2.36m |  | 40500
3324 | 收获机械 | 饲料作物收获机械 | 压捆机 | 4kW及以上圆捆压捆机 | 新乡市花溪机械制造有限公司 | 青贮圆捆机 | 9QYK-5252 | 圆捆，功率：5.5kW |  | 9100
3325 | 收获机械 | 饲料作物收获机械 | 压捆机 | 4kW及以上圆捆压捆机 | 新乡市花溪机械制造有限公司 | 自动打捆机 | 9ZDJ-520 | 圆捆，功率：7.5kW |  | 9100
3326 | 收获机械 | 饲料作物收获机械 | 压捆机 | 4kW及以上圆捆压捆机 | 临洮县宏丰机械制造有限公司 | 青贮圆捆机 | 9QYK-5552型 | 外形尺寸（长×宽×高）：2070×1370×1050（mm）,整机质量：380（kg），配套功率：5.5（kw）,配套动力转速：960（r/min），拨草叉组数：4（组），每组叉齿数：14（个），喂入量：33.5（kg/捆），卷压滚筒转速：380（r/min），生产率：30-50（捆/h） |  | 9100
3327 | 收获机械 | 饲料作物收获机械 | 青饲料收获机 | 260—290cm自走其他式青饲料收获机 | 河北雷肯农业机械有限公司 | 青饲料收获机 | 9QZ-2600 | 自走其他式；割幅260cm | 162 | 94500
3328 | 收获机械 | 饲料作物收获机械 | 捡拾压捆机 | 0.7-1.2m捡拾压捆机 | 沃得重工（中国）有限公司 | 捡拾打捆机 | 9YGQ-600 | 捡拾宽度：708mm； |  | 8070
3329 | 收获机械 | 饲料作物收获机械 | 捡拾压捆机 | 1.7-2.2m捡拾压捆机 | 沃得重工（中国）有限公司 | 捡拾打捆机 | 9YGQ-1300 | 捡拾宽度：2083mm； |  | 28800
3330 | 收获机械 | 饲料作物收获机械 | 捡拾压捆机 | 1.7-2.2m捡拾压捆机 | 沃得重工（中国）有限公司 | 捡拾打捆机 | 9YFQ-1960 | 捡拾宽度：1958mm； |  | 28800
3331 | 收获机械 | 饲料作物收获机械 | 捡拾压捆机 | 2.2m及以上捡拾压捆机 | 沃得重工（中国）有限公司 | 捡拾打捆机 | 9YGQ-1000 | 捡拾宽度：2350mm； |  | 40500
3332 | 收获机械 | 饲料作物收获机械 | 捡拾压捆机 | 2.2m及以上捡拾压捆机 | 沃得重工（中国）有限公司 | 捡拾打捆机 | 9YGQ-1300A | 捡拾宽度：2350mm； |  | 40500
3333 | 收获机械 | 饲料作物收获机械 | 捡拾压捆机 | 1.7-2.2m捡拾压捆机 | 黑龙江贝克锐斯现代农业科技有限公司 | 打捆机 | 9Y-210 | 捡拾器宽度：2.1m 捡拾器结构型式：弹齿 卷压筒转速：184r/min 卷压滚筒数量：18个 工作状态外型尺寸（长*宽*高）：4050*2550*2450mm |  | 28800
3334 | 收获机械 | 饲料作物收获机械 | 捡拾压捆机 | 1.7—2.2m捡拾压捆机 | 山东金大丰机械有限公司 | 捡拾压捆机 | 9YFQ-1.9 | 型号：9YFQ-1.9；捡拾器宽度：1928mm；打捆活塞速度：100行程/min；打结器类型：D型；工作状态外形尺寸（长*宽*高）mm：5180*2565*1651；配套动力：≥60kw |  | 28800
3335 | 收获机械 | 饲料作物收获机械 | 捡拾压捆机 | 2.2m及以上捡拾压捆机 | 四平市冠科机械制造有限公司 | 圆捆打捆机 | 9YG-1.2 | 捡拾宽度：2230mm |  | 40500
3336 | 收获机械 | 饲料作物收获机械 | 捡拾压捆机 | 2.2m及以上捡拾压捆机 | 四平市冠科机械制造有限公司 | 圆捆打捆机 | 9YGT-1.2 | 捡拾宽度：2250mm |  | 40500
3337 | 收获机械 | 饲料作物收获机械 | 捡拾压捆机 | 2.2m及以上捡拾压捆机 | 四平市冠科机械制造有限公司 | 圆捆打捆机 | 9YG-0.7 | 捡拾宽度：2230mm |  | 40500
3338 | 收获机械 | 饲料作物收获机械 | 压捆机 | 4kW及以上圆捆压捆机 | 乐陵市国宇农牧机械装备有限公司 | 青贮圆捆机 | MK5050-G | 配套动力：4KW 工作状态外形尺寸：1500mm*1450mm*1070mm 卷压滚筒转速360r/min 卷压滚筒数量：30个 |  | 9100
3339 | 收获机械 | 饲料作物收获机械 | 捡拾压捆机 | 1.2—1.7m捡拾压捆机 | 安徽四方精工机械制造股份有限公司 | 秸秆捡拾压捆机 | 9JYD-1680A | 捡拾宽度：1.68m |  | 16200
3340 | 收获机械 | 饲料作物收获机械 | 捡拾压捆机 | 1.7—2.2m捡拾压捆机 | 安徽四方精工机械制造股份有限公司 | 秸秆捡拾压捆机 | 9JYD-1720A | 捡拾宽度：1.68m |  | 28800
3341 | 收获机械 | 饲料作物收获机械 | 捡拾压捆机 | 1.7—2.2m捡拾压捆机 | 安徽四方精工机械制造股份有限公司 | 秸秆捡拾压捆机 | 9JYD-1980A | 捡拾宽度：1.68m |  | 28800
3342 | 收获机械 | 饲料作物收获机械 | 压捆机 | 4kW及以上圆捆压捆机 | 安徽四方精工机械制造股份有限公司 | 青贮圆捆机 | YKJ5552A | 圆捆；5.5kW |  | 9100
3343 | 收获机械 | 饲料作物收获机械 | 压捆机 | 4kW及以上圆捆压捆机 | 安徽四方精工机械制造股份有限公司 | 全自动压捆机 | 9YQ-5552A | 圆捆；9.17kW |  | 9100
3344 | 收获机械 | 饲料作物收获机械 | 捡拾压捆机 | 1.7—2.2m捡拾压捆机 | 安徽茂盛自动化设备有限公司 | 捡拾压捆机 | 9YF-1950 | 1.7m≤捡拾宽度＜2.2m |  | 28800
3345 | 收获机械 | 饲料作物收获机械 | 捡拾压捆机 | 2.2m及以上捡拾压捆机 | 安徽茂盛自动化设备有限公司 | 捡拾压捆机 | 9YF-2200 | 捡拾宽度≥2.2m |  | 40500
3346 | 收获机械 | 饲料作物收获机械 | 捡拾压捆机 | 1.7—2.2m捡拾压捆机 | 安徽茂盛自动化设备有限公司 | 秸秆粉碎方草捆打捆机 | 9YFS-1900 | 1.7m≤捡拾宽度＜2.2m |  | 28800
3347 | 收获机械 | 饲料作物收获机械 | 捡拾压捆机 | 2.2m及以上捡拾压捆机 | 安徽茂盛自动化设备有限公司 | 秸秆粉碎方草捆打捆机 | 9YFS-2200 | 捡拾宽度≥2.2m |  | 40500
3348 | 收获机械 | 饲料作物收获机械 | 青饲料收获机 | 180—220cm自走其他式青饲料收获机 | 山东芳华农业发展有限公司 | 自走式秸秆收获机 | 4JZS-1800 | 自走其他式；180cm≤割幅＜220cm | 73.5 | 45000
3349 | 收获机械 | 饲料作物收获机械 | 青饲料收获机 | 220—260cm自走其他式青饲料收获机 | 山东芳华农业发展有限公司 | 自走式秸秆收获机 | 4JZS-2200 | 自走其他式；220cm≤割幅＜260cm | 103 | 54900
3350 | 收获机械 | 饲料作物收获机械 | 捡拾压捆机 | 1.7—2.2m捡拾压捆机 | 莱州恒春机械有限公司 | 牵引式方草捆压捆机 | 9YFQ-1.95 | 捡拾器宽度：1.95m,打捆活塞速度（行程/min）：98,打结器类型：D型，配套动力≥40Kw | / | 28800
3351 | 收获机械 | 饲料作物收获机械 | 压捆机 | 4KW及以上圆捆压捆机 | 滑县宏峰机械有限公司 | 青贮圆捆机 | 9QYG-0.5 | 圆捆压捆机 |  | 9100
3352 | 收获机械 | 饲料作物收获机械 | 捡拾压捆机 | 2.2m及以上捡拾压捆机 | 江苏君天精工机械有限公司 | 自走式收割捡拾打捆机 | 9YFZ-2.3 | 捡拾宽度（mm）：2300；打捆活塞速度（次/分钟）：85～105；打结器类型：D型。 | 66 | 40500
3353 | 收获机械 | 饲料作物收获机械 | 捡拾压捆机 | 4kW及以上圆捆压捆机 | 江苏君天精工机械有限公司 | 青贮圆捆机 | 9QYG-0.5 | 圆捆;配套动力（kW):4.0。 |  | 9100
3354 | 收获机械 | 饲料作物收获机械 | 青饲料收获机 | 260—290cm自走其他式青饲料收获机 | 新乡市宇田青储机制造有限公司 | 自走式青饲料收获机 | 4QZ-10 | 自走其他式；割幅：260cm 外型尺寸(长×宽×高):6800×2600×3300mm 结构质量:5800kg 工作幅宽:2600mm 最小离地间隙:315mm | 110.3 | 94500
3355 | 收获机械 | 饲料作物收获机械 | 压捆机 | 4kW及以上圆捆压捆机 | 德州鲁发机械有限公司 | 青贮圆捆机 | YKJ5552 | 圆捆；功率：4KW |  | 9100
3356 | 收获机械 | 饲料作物收获机械 | 捡拾压捆机 | 1.2-1.7m捡拾压捆机 | 上海商赢农业机械有限公司 | 方草捆打捆机 | 9KF-3646-1400 | 草捆尺寸360×460mm×（500-1200） 可调 捡拾宽度1320mm 弹齿数36 活塞行程次数86~90次/分钟 配套动力≥35kw 匹配PTO转速 540r/min |  | 16200
3357 | 收获机械 | 饲料作物收获机械 | 捡拾压捆机 | 1.7-2.2m捡拾压捆机 | 上海商赢农业机械有限公司 | 正牵引方草捆打捆机 | 9YFQ-1.9Z | 草捆尺寸360×450mm×（300-1320）可调 捡拾宽度1980mm 弹齿条排数3 弹齿数42 配套动力≥35 匹配PTO转速540r/min | 35 | 28800
3358 | 收获机械 | 饲料作物收获机械 | 捡拾压捆机 | 0.7-1.2m捡拾压捆机 | 上海商赢农业机械有限公司 | 圆草捆打捆机 | 9YKY-7060 | 草捆尺寸600mm×700mm 外型尺寸1300×1300×1350mm 重量445kg 捡拾宽度700mm 压滚筒转速220r/min作业速度2~5km/h 配套动力≥23kw 匹配PTO转速540r/min | 23 | 8070
3359 | 收获机械 | 饲料作物收获机械 | 青饲料收获机 | 200—260cm自走圆盘式青饲料收获机 | 山东润源实业有限公司 | 自走式青饲料收获机 | 4QZ-2200 | 自走圆盘式； 割幅：220cm | 118 | 53100
3360 | 收获机械 | 饲料作物收获机械 | 捡拾压捆机 | 1.2—1.7m捡拾压捆机 | 山东润源实业有限公司 | 圆草捆打捆机 | 9Y-1600 | 捡拾宽度：1.6m |  | 16200
3361 | 收获机械 | 饲料作物收获机械 | 捡拾压捆机 | 1.7—2.2m捡拾压捆机 | 连云港市东堡旋耕机械有限公司 | 捡拾式方捆压捆机 | DBYQ-1950 | 捡拾宽度：1950mm;打捆活塞速度：100次/分钟；打结器类型：D型；配套动力：35马力以上；工作状态外形尺寸（长×宽×高）mm：4975×2350×1725;草捆大小mm:360×460,长度310-1300 |  | 28800
3362 | 收获机械 | 饲料作物收获机械 | 捡拾压捆机 | 1.2—1.7m捡拾压捆机 | 呼伦贝尔市瑞丰农牧业科技有限公司 | 圆草捆打捆机 | 9YG-1.4 | 捡拾宽度1.68m |  | 16200
3363 | 收获机械 | 饲料作物收获机械 | 捡拾压捆机 | 1.7—2.2m捡拾压捆机 | 呼伦贝尔市瑞丰农牧业科技有限公司 | 圆草捆打捆机 | 9YG-1.4A | 捡拾宽度1.73m |  | 28800
3364 | 收获机械 | 饲料作物收获机械 | 捡拾压捆机 | 2.2m及以上捡拾压捆机 | 呼伦贝尔市瑞丰农牧业科技有限公司 | 圆草捆打捆机 | 9YG-1.4B | 捡拾宽度2.3m |  | 40500
3365 | 收获机械 | 饲料作物收获机械 | 压捆机 | 4kW及以上圆捆压捆机 | 山东铁甲农牧机械制造有限公司 | 青贮圆捆机 | YK5552A | 卷压滚筒转速：350r/min 卷压滚筒数量：30个 工作状态外形尺寸（长*宽*高）：2450mm*1450mm1320mm 配套动力：5.5kW |  | 9100
3366 | 收获机械 | 饲料作物收获机械 | 捡拾压捆机 | 0.7-1.2m捡拾压捆机 | 上海苜邦机电制造有限公司 | 圆草捆捆扎机 | 9KY-7060 | 外形尺寸（长*宽*高）:1350*1350*1300(mm)、配套动力额定功率：≥18kw、捡拾器工作幅宽：700mm、草捆直径600mm、草捆长度：700mm、匹配PTO转速：540r/min、机具连接方式：牵引式 |  | 8070
3367 | 收获机械 | 饲料作物收获机械 | 捡拾压捆机 | 0.7-1.2m捡拾压捆机 | 上海苜邦机电制造有限公司 | 方草捆压捆机 | 9KF-8042/1 | 外形尺寸（长*宽*高）：4320*1940*1820mm、整机结构质量：1040kg、配套动力额定功率：25-38kw;机具连接方式：二点连接、捡拾器工作幅宽：1020mm、草捆长度调节范围：300-1000可调、主轴转速：540r/min |  | 8070
3368 | 收获机械 | 饲料作物收获机械 | 捡拾压捆机 | 1.2-1.7m捡拾压捆机 | 上海苜邦机电制造有限公司 | 方草捆压捆机 | 9KF-8042/2 | 外形尺寸（长*宽*高）：4740*2300*1900mm、机体质量：1120kg、配套动力额定功率：25-36kw、与配套动力挂接型式：二点连接、捡拾器工作幅宽：1270mm、打捆活塞往复次数:86-90次/min、作业速度：2-5km/h、动力输出轴转速：540r/min、 |  | 16200
3369 | 收获机械 | 饲料作物收获机械 | 捡拾压捆机 | 1.7—2.2m捡拾压捆机 | 天津库恩农业机械有限公司 | 圆捆机 | FB3130 | 捡拾宽度:2.13m | 0 | 28800
3370 | 收获机械 | 饲料作物收获机械 | 捡拾压捆机 | 1.7—2.2m捡拾压捆机 | 天津库恩农业机械有限公司 | 圆捆机 | VB2260 | 捡拾宽度:2.03m | 0 | 28800
3371 | 收获机械 | 饲料作物收获机械 | 捡拾压捆机 | 1.7—2.2m捡拾压捆机 | 莱州市金达威机械有限公司 | 牵引式方草捆压捆机 | 9YFQ-1.9 | 捡拾宽度：1.95M | 0 | 28800
3372 | 收获机械 | 饲料作物收获机械 | 青饲料收获机 | 290CM及以上自走其他式青饲料收获机 | 石家庄益丰泰机械有限公司 | 青饲料收获机 | 4QZ-2900A | 配套功率：192KW；结构形式：自走式；外型尺寸：7860×3210×3570mm；结构质量：7300KG；割台结构形式：往复式：工作幅宽:2940mm；割台升降范围：100~800mm；切碎机构形式：滚筒式；切碎抛送器形式：滚筒式；轴距：2600mm；导向轮轮距：1115mm；驱动轮轮距：2295mm；抛送高度：5100mm | 192 | 108000
3373 | 收获机械 | 饲料作物收获机械 | 青饲料收获机 | 290CM及以上自走其他式青饲料收获机 | 石家庄益丰泰机械有限公司 | 青饲料收获机 | 9QZ-2900B | 配套功率：230KW；结构型式：自走往复式；外型尺寸：960×325×350CM；结构质量：7300KG；割台结构型式：往复式；工作幅宽：290CM；导向轮轮距：1210mm；驱动轮轮距：2360mm；轴距：3120mm；最小离地间隙：370mm；割台升降范围:110~860MM；切碎机构型式：滚筒式；抛送高度：4970mm | 230 | 108000
3374 | 收获机械 | 饲料作物收获机械 | 捡拾压捆机 | 1.7—2.2m捡拾压捆机 | 伊诺罗斯农业机械（北京）有限公司 | 自动捡拾打捆机 | ENG-75(9YF-1.75) | 捡拾器宽度：1.75m; 打捆机活塞速度（行程/min）:100; 打结器类型：D型；工作状态外型尺寸（长×宽×高 ）：4140×2450×1720mm; 配套动力（kw）: ≥30; |  | 28800
3375 | 收获机械 | 饲料作物收获机械 | 捡拾压捆机 | 1.7—2.2m捡拾压捆机 | 伊诺罗斯农业机械（北京）有限公司 | 自动捡拾打捆机 | ENG-90(9YF-1.9) | 捡拾器宽度（mm）: 1920; 打捆活塞速度（行程/min）:104; 打结器类型：D型；工作状态外型尺寸（长×宽×高 mm）：6200×3140×1860; 配套动力（kw）:≥50; |  | 28800
3376 | 收获机械 | 饲料作物收获机械 | 捡拾压捆机 | 1.7—2.2m捡拾压捆机 | 伊诺罗斯农业机械（北京）有限公司 | 三道绳自动捡拾打捆机 | 9YF-1.9Z | 捡拾器宽度（mm）: 1850; 打捆活塞速度（行程/min）:104; 打结器类型：D型；工作状态外形尺寸：（长×宽×高）：6300×2750×1850；配套动力（kw）:60～90; |  | 28800
3377 | 收获机械 | 饲料作物收获机械 | 捡拾压捆机 | 1.7—2.2m捡拾压捆机 | 伊诺罗斯农业机械（北京）有限公司 | 圆草捆打捆机 | CORSA320 | 捡拾器宽度（mm）: 2000; 工作状态外型尺寸（长×宽×高 mm）：3600×2300×2000; 配套动力（kw）:≥40; 结构质量(kg)：1900;卷压齿条数量（个）：34； |  | 28800
3378 | 收获机械 | 饲料作物收获机械 | 捡拾压捆机 | 1.7—2.2m捡拾压捆机 | 伊诺罗斯农业机械（北京）有限公司 | 圆草捆打捆机 | 525 | 捡拾器宽度（mm）：1725；捡拾器结构型式：弹齿式；卷压滚筒转速（r/min）:127;卷压滚筒数量（主动）：6个；工作状态外型尺寸（长×宽×高 mm）：3500×2300×2170；配套动力（kw）:≥53； |  | 28800
3379 | 收获机械 | 饲料作物收获机械 | 捡拾压捆机 | 2.2m及以上捡拾压捆机 | 伊诺罗斯农业机械（北京）有限公司 | 高密度大方捆打捆机 | SR712 | 捡拾器宽度（mm）：2200；打捆活塞速度（次/min）：52；打结器类型：D型；工作状态外型尺寸（长×宽×高 mm）：7050×2640×2950；配套动力（kw）:≥110； |  | 40500
3380 | 收获机械 | 饲料作物收获机械 | 捡拾压捆机 | 1.7m≤捡拾宽度≤2.2m | 呼伦贝尔市华迪牧业机械有限公司 | 卷捆圆打捆机 | 9YA-1.5 | 捡拾器宽度：1900mm；卷压滚筒转速：115r/min；卷压滚筒数量：14个；工作状态外形尺寸（长×宽×高）：4200mm×2880mm×2300mm；配套动力：≥60 |  | 28800
3381 | 收获机械 | 饲料作物收获机械 | 捡拾压捆机 | 1.7m≤捡拾宽度≤2.2m | 呼伦贝尔市华迪牧业机械有限公司 | 跨行式方草捆压捆机 | 9YFH-2.2型 | 捡拾器宽度：1980mm；打捆活塞速度：90行程/min；打结器类型：D型；工作状态外形尺寸（长×宽×高）：7200mm×2750mm×1800mm；配套动力：≥80 |  | 28800
3382 | 收获机械 | 饲料作物收获机械 | 捡拾压捆机 | 捡拾宽度≥2.2m | 呼伦贝尔市华迪牧业机械有限公司 | 卷捆圆打捆机 | 9YA-2.2 | 捡拾器宽度：2200mm；卷压滚筒转速：115r/min；卷压滚筒数量：14个；工作状态外形尺寸(mm):4400mmX3000mmX2210mm；配套动力：≥80 |  | 40500
3383 | 收获机械 | 饲料作物收获机械 | 捡拾压捆机 | 1.7-2.2m捡拾压捆机 | 山东旭创机械制造有限公司 | 方草捆压捆机 | 9YFQ-1.9 | 捡拾宽度mm：1960 外形尺寸（长×宽×高）mm：4950×2250×1700 草捆尺寸(长×宽×高)mm: (300-1320)×355×440 结构质量kg:1500 |  | 28800
3384 | 收获机械 | 饲料作物收获机械 | 青饲料收获机 | 260cm及以上自走圆盘式青饲料收获机 | 凯斯纽荷兰工业（哈尔滨）机械有限公司 | 自走式青饲料机 | FR9040 | 自走式；切割器结构形式：圆盘式；割幅4.5m | 311 | 108000
3385 | 收获机械 | 饲料作物收获机械 | 捡拾压捆机 | 1.2—1.7m捡拾压捆机 | 凯斯纽荷兰工业（哈尔滨）机械有限公司 | 方捆打捆机 | BC5060 | 作业方式：移动式，草捆形状：方捆，捡拾宽度（m）：1.65 | 0 | 16200
3386 | 收获机械 | 饲料作物收获机械 | 捡拾压捆机 | 1.7—2.2m捡拾压捆机 | 凯斯纽荷兰工业（哈尔滨）机械有限公司 | 方捆打捆机 | BC5070 | 作业方式：移动式，草捆形状：方捆，捡拾宽度（m）：1.9 | 0 | 28800
3387 | 收获机械 | 饲料作物收获机械 | 捡拾压捆机 | 1.7—2.2m捡拾压捆机 | 凯斯纽荷兰工业（哈尔滨）机械有限公司 | 方捆打捆机 | BC5080 | 作业方式：移动式，草捆形状：方捆，捡拾宽度（m）：1.9 | 0 | 28800
3388 | 收获机械 | 饲料作物收获机械 | 捡拾压捆机 | 2.2m及以上捡拾压捆机 | 凯斯纽荷兰工业（哈尔滨）机械有限公司 | 方捆打捆机 | 9YFQ-2.2(BB1270) | 作业方式：移动式，草捆形状：方捆，捡拾宽度（m）：2.2 | 0 | 40500
3389 | 收获机械 | 饲料作物收获机械 | 捡拾压捆机 | 2.2m及以上捡拾压捆机 | 凯斯纽荷兰工业（哈尔滨）机械有限公司 | 方捆打捆机 | 9YFQ-2.2(BB1290) | 作业方式：移动式，草捆形状：方捆，捡拾宽度（m）：2.2 | 0 | 40500
3390 | 收获机械 | 饲料作物收获机械 | 捡拾压捆机 | 1.7—2.2m捡拾压捆机 | 凯斯纽荷兰工业（哈尔滨）机械有限公司 | 圆捆打捆机 | 9YG-1.25（BR6090） | 作业方式：移动式，草捆形状：圆捆，捡拾宽度（m）：2 | 0 | 28800
3391 | 收获机械 | 饲料作物收获机械 | 捡拾压捆机 | 2.2m及以上捡拾压捆机 | 四平康斯特农业装备有限公司 | 捡拾 压捆机 | 9YJY-1200 | 捡拾器宽度：2230mm | ≥80.9 | 40500
3392 | 收获机械 | 饲料作物收获机械 | 青饲料收获机 | 110—210cm悬挂双圆盘式青饲料收获机 | 唐山鑫万达实业股份有限公司 | 青饲料收获机 | 9QX-1800 | 动力连接方式：悬挂式；切割器结构形式：双圆盘式；割幅（m）：1.8 | / | 14400
3393 | 收获机械 | 饲料作物收获机械 | 青饲料收获机 | 220cm及以上悬挂双圆盘式青饲料收获机 | 唐山鑫万达实业股份有限公司 | 青饲料收获机 | 9QX-2200 | 动力连接方式：悬挂式；切割器结构形式：双圆盘式；割幅（m）：2.2 | / | 16020
3394 | 收获机械 | 饲料作物收获机械 | 压捆机 | 1.7—2.2m捡拾压捆机 | 唐山鑫万达实业股份有限公司 | 秸秆收获压捆机 | 9YS-2.0 | 作业方式：移动式；草捆形状：方捆；捡拾宽度（m）：2 | / | 28800
3395 | 收获机械 | 饲料作物收获机械 | 捡拾压捆机 | 15kW及以上方捆压捆机 | 唐山鑫万达实业股份有限公司 | 秸秆压捆机 | 9YK-70 | 作业方式：固定式；草捆形状：方捆；配套功率（kW）：18.5/22 | 18.5/22 | 13700
3396 | 收获机械 | 饲料作物收获机械 | 捡拾压捆机 | 1.7—2.2m捡拾压捆机 | 星光农机股份有限公司 | 履带自走式方草捆打捆机 | 9YFL-1.9 | 捡拾宽度:1900mm；功率：45kW；打结器类型：D型小方捆打结器；打结数量：2个。 | 42 | 28800
3397 | 收获机械 | 饲料作物收获机械 | 青饲料收获机 | 220CM及以上悬挂双圆盘式青饲料收获机 | 喀什旺达机械制造有限责任公司 | 青饲料收获机 | 4QS-2400 | 悬挂双圆盘式，作业幅宽（mm):2400 |  | 41050
3398 | 收获机械 | 饲料作物收获机械 | 压捆机 | 4KW及以上圆捆压捆机 | 喀什旺达机械制造有限责任公司 | 圆草捆压捆机 | 9YG-55 | 作业方式：固定式，草捆形状：圆捆，配套动力（KW):5.5 | 5.5 | 9100
3399 | 收获机械 | 饲料作物收获机械 | 捡拾压捆机 | 1.7-2.2M捡拾压捆机 | 四平农丰乐农业装备有限公司 | 牵引式方草捆压捆机 | 9YFQ-1.9 | 捡拾器宽度：1900mm；打结器类型：自动；打捆活塞速度100次/min：配套动力：≥40.4kW；工作状态外形尺寸（长x宽x高）mm：4975x2550x1710。 |  | 28800
3400 | 收获机械 | 饲料作物收获机械 | 捡拾压捆机 | 0.7—1.2m捡拾压捆机 | 潍坊国安工程机械有限公司 | 圆草捆打捆机 | 9YKD-60 | 0.7m≤捡拾宽度＜1.2m | 22.1—36.8 | 8070
3401 | 收获机械 | 饲料作物收获机械 | 青饲料收获机 | 90—110cm悬挂单圆盘式青饲料收获机 | 新疆牧神机械有限责任公司 | 青（黄）贮饲料收获机 | 4QX-900 | 与配套动力联结型式：后三点悬挂；割台结构型式：不对行立式滚筒式；工作幅宽mm：900； | / | 4500
3402 | 收获机械 | 饲料作物收获机械 | 青饲料收获机 | 110cm及以上悬挂单圆盘式青饲料收获机 | 新疆牧神机械有限责任公司 | 青（黄）贮饲料收获机 | 4QX-1200 | 与配套动力联结型式：悬挂式；割台结构型式：不对行立式滚筒式；工作幅宽mm：1220； | / | 14400
3403 | 收获机械 | 饲料作物收获机械 | 青饲料收获机 | 220cm及以上悬挂双圆盘式青饲料收获机 | 新疆牧神机械有限责任公司 | 青（黄）贮饲料收获机 | 4QX-2200 | 结构形式：悬挂式；割台结构型式：不对行立式滚筒式；工作幅宽mm：2200 | / | 41050
3404 | 收获机械 | 饲料作物收获机械 | 青饲料收获机 | 200—260cm自走圆盘式青饲料收获机 | 新疆牧神机械有限责任公司 | 自走式青（黄）贮饲料收获机 | 4QZ-2200 | 结构形式：自走式；配套发动机额定功率kW：118；割台结构形式：立式滚筒；工作幅宽mm：2200； | 118 | 53100
3405 | 收获机械 | 饲料作物收获机械 | 青饲料收获机 | 200—260cm自走圆盘式青饲料收获机 | 新疆牧神机械有限责任公司 | 自走式青（黄）贮饲料收获机 | 4QZ-2200A | 结构形式：自走式；配套发动机额定功率kW：162；割台结构形式：不对行立式滚筒；工作幅宽mm：2200；具有高效籽粒破碎装置 | 162 | 53100
3406 | 收获机械 | 饲料作物收获机械 | 青饲料收获机 | 200—260cm自走圆盘式青饲料收获机 | 新疆牧神机械有限责任公司 | 自走式青（黄）贮饲料收获机 | 4QSZ-2200 | 结构型式：自走式；配套动力kW：118；割台结构型式：不对行立式滚筒式；工作幅宽mm：2225； | 118 | 53100
3407 | 收获机械 | 饲料作物收获机械 | 青饲料收获机 | 260cm及以上自走圆盘式青饲料收获机 | 新疆牧神机械有限责任公司 | 自走式青（黄）贮饲料收获机 | 4QZ-3000 | 结构型式:自走式；配套动力kW：175；割台结构型式：不对行立式滚筒式；工作幅宽mm：3000； | 175 | 108000
3408 | 收获机械 | 饲料作物收获机械 | 青饲料收获机 | 260cm及以上自走圆盘式青饲料收获机 | 新疆牧神机械有限责任公司 | 自走式青（黄）贮饲料收获机 | 4QZ-3000A | 结构型式:自走式；配套动力kW：206；割台结构型式：不对行立式滚筒式；工作幅宽mm：3000；具有籽粒破碎装置 | 206 | 108000
3409 | 收获机械 | 饲料作物收获机械 | 青饲料收获机 | 160cm及以上悬挂甩刀式青饲料收获机 | 赵县联行机械有限公司 | 秸秆切碎回收机 | 4JQH-165 | 动力连接方式：悬挂式；切割器结构形式：甩刀（摆动）；割幅（m）：1.65 | / | 4500
3410 | 收获机械 | 饲料作物收获机械 | 青饲料收获机 | 160cm及以上悬挂甩刀式青饲料收获机 | 赵县联行机械有限公司 | 秸秆切碎回收机 | 1JQH-180 | 动力连接方式：悬挂式；切割器结构形式：甩刀（摆动）；割幅（m）：1.80 | / | 4500
3411 | 收获机械 | 饲料作物收获机械 | 青饲料收获机 | 160cm及以上悬挂甩刀式青饲料收获机 | 赵县联行机械有限公司 | 秸秆切碎回收机 | 1JQH-200 | 动力连接方式：悬挂式；切割器结构形式：甩刀（摆动）；割幅（m）：2.00 | / | 4500
3412 | 收获机械 | 饲料作物收获机械 | 青饲料收获机 | 260cm及以上自走圆盘式青饲料收获机 | 河北牧泽农牧机械有限公司 | 青饲料收获机 | 4QZ-14A | 结构形式：圆盘自走式；外形尺寸：8150*3100*3450mm；结构质量：8800kg；配套发动机规格型号：WP10G286E301，额定功率：210KW，额定转速：2200r/min； 工作幅宽：2900mm；最小通过半径左转7500mm，右转7600mm；轮距：导向轮1580mm，驱动轮：2250mm；轮胎规格：导向轮：10-15，驱动轮15-24:；轴距：2300mm；最小离地间隙：240mm；最低割茬高低：≤150mm；割台升降范：120-830mm；作业速度：2~6km/h；生产率：0.4~1hm2/h；秸秆切碎机构形式：滚筒式，转子直径：φ630mm，主轴转速：1200r/min；抛送高度5350mm；抛送距离：≥8；抛送筒回转角度：270（°） | 210 | 108000
3413 | 收获机械 | 饲料作物收获机械 | 青饲料收获机 | 220cm及以上悬挂其他式青饲料收获机 | 河北牧泽农牧机械有限公司 | 青饲料收获机 | 4QB-10 | 结构形式：悬挂式 挂接方式：后置式 外形尺寸（长*宽*高）：4000*2590*3650mm 结构质量：2500kg 工作幅宽：220cm 最低割茬高度：≤150mm 割台升降范围：50-800mm 作业速度：1-3.5km/h 生产率：0.2-0.5hm2/h; 秸秆切碎机构形式：盘式 转子直径：φ1087mm 主轴转速1100r/min 抛送高度：3600mm 抛送距离：≥8m 抛送筒回转角度360（°） |  | 16020
3414 | 收获机械 | 饲料作物收获机械 | 青饲料收获机 | 220—260cm自走其他式青饲料收获机 | 河北牧泽农牧机械有限公司 | 青饲料收获机 | 4QZ-12 | 结构形式：自走式；外形尺寸：8210*2700*3450mm；结构质量：6100kg；配套发动机型号规格：6BZL4-22、额定功率：130KW 、额定转速：2200r/min；工作幅宽：2200mm；最小通过半径：左转5500mm、右转6800mm；轮距：导向轮1460mm、驱动轮1755mm；轮胎规格：导向轮10-15、驱动轮15-24；轴距：2200mm；最小离地间隙：310mm；最低割茬高度：≤150mm；割台升降范：60-1000mm；作业速度：1-4Km/h；生产率：0.22-0.88hm2/h；秸秆切碎机构形式：盘式 转子直径：φ1087mm 主轴转速1300r/min ；抛送高度：5000mm；抛送距离：≥8m；抛送筒回转角度：360° | 130 | 54900
3415 | 收获机械 | 饲料作物收获机械 | 青饲料收获机 | 260—290cm自走其他式青饲料收获机 | 河北牧泽农牧机械有限公司 | 青饲料收获机 | 4QZ-14 | 结构形式：自走式；外形尺寸：8340*3010*3500mm；结构质量：7500kg；配套发动机型号规格：WD10G240E21、额定功率：175KW 、额定转速：2200r/min；工作幅宽：2690mm；最小通过半径：左转5300mm、右转4800mm；轮距：导向轮1485mm、驱动轮1770mm；轮胎规格：导向轮10-15、驱动轮15-24；轴距：2160mm；最小离地间隙：350mm；最低割茬高度：≤150mm；割台升降范：80-920mm；作业速度：1-4Km/h；生产率：0.26-0.1hm2/h；秸秆切碎机构形式：滚筒式 转子直径：φ630mm 主轴转速1250r/min ；抛送高度：5000mm；抛送距离：≥8m；抛送筒回转角度：360° | 175 | 94500
3416 | 收获机械 | 饲料作物收获机械 | 捡拾压捆机 | 1.2—1.7m捡拾压捆机 | 沈阳方科机械制造有限公司 | 自动捡拾方捆打捆机 | 9YFQ-13 | 捡拾器宽度（mm）:1350;打捆活塞速度（行程/min）:88;打结器类型：德国53321双面打结器；工作状态外形尺寸（长*宽*高)(mm）：5200*2146*1854;配套动力：26kW | / | 16200
3417 | 收获机械 | 饲料作物收获机械 | 捡拾压捆机 | 1.2—1.7m捡拾压捆机 | 沈阳方科机械制造有限公司 | 自动捡拾方捆打捆机 | 9YFQ-16 | 捡拾器宽度（mm）:1600;打捆活塞速度（行程/min）:88;打结器类型：强制脱扣型；工作状态外形尺寸（长*宽*高)(mm）：4740*2240*1570;配套动力：25.7kW | / | 16200
3418 | 收获机械 | 饲料作物收获机械 | 捡拾压捆机 | 1.7—2.2m捡拾压捆机 | 沈阳方科机械制造有限公司 | 自动捡拾方捆打捆机 | 9YFQ-17 | 捡拾器宽度（mm）:1730;打捆活塞速度（行程/min）:88;打结器类型：强制脱扣型；工作状态外形尺寸（长*宽*高)(mm）：5200*2600*1854;配套动力：＞33.3kW | / | 28800
3419 | 收获机械 | 饲料作物收获机械 | 捡拾压捆机 | 1.7—2.2m捡拾压捆机 | 沈阳方科机械制造有限公司 | 自动捡拾方捆打捆机 | 9YFQ-19 | 捡拾器宽度（mm）:1878;打捆活塞速度（行程/min）:88;打结器类型：德国53321双面打结器；工作状态外形尺寸（长*宽*高)(mm）：5200*2628*1854;配套动力：50kW | / | 28800
3420 | 收获机械 | 饲料作物收获机械 | 捡拾压捆机 | 2.2m及以上捡拾压捆机 | 沈阳方科机械制造有限公司 | 自动捡拾方捆打捆机 | 9YFQ-22 | 捡拾器宽度（mm）:2230;打捆活塞速度（行程/min）:88;打结器类型：强制脱扣型；工作状态外形尺寸（长*宽*高)(mm）：5200*3078*1854;配套动力：＞50kW | / | 40500
3421 | 收获机械 | 饲料作物收获机械 | 捡拾压捆机 | 1.7—2.2m捡拾压捆机 | 沈阳方科机械制造有限公司 | 自动捡拾打捆机 | 9YFZ-1800 | 捡拾器宽度（mm）:1800;打捆活塞速度（行程/min）:120;打结器类型：强制脱扣型；工作状态外形尺寸（长*宽*高)(mm）：5200*2680*1854;配套动力：≥44.1kW | / | 28800
3422 | 收获机械 | 饲料作物收获机械 | 捡拾压捆机 | 1.7-2.2m捡拾压捆机 | 黑龙江沃野生物质收获包装设备有限公司 | 秸秆圆捆打捆机 | 4Y-1.8A | 捡拾宽度=1800mm | 配套动力≥66.2kw | 28800
3423 | 收获机械 | 饲料作物收获机械 | 捡拾压捆机 | 1.7-2.2m捡拾压捆机 | 黑龙江沃野生物质收获包装设备有限公司 | 秸秆圆捆打捆机 | 4Y-1.8B | 捡拾宽度=1800mm | 配套动力≥36.8kw | 28800
3424 | 收获机械 | 饲料作物收获机械 | 压捆机 | 15kW及以上方捆压捆机 | 黑龙江沃野生物质收获包装设备有限公司 | 液压式秸秆打包机 | 4Y-22A | 方捆；功率=22kw | 22kw | 13700
3425 | 收获机械 | 饲料作物收获机械 | 青饲料收获机 | 160cm及以上悬挂甩刀式青饲料收获机 | 黑龙江沃野生物质收获包装设备有限公司 | 青黄贮饲料收获机 | 4Q-1.95A | 悬挂甩刀式；割幅=180cm | 配套动力≥66.2kw | 4500
3426 | 收获机械 | 饲料作物收获机械 | 捡拾压捆机 | 2.2m及以上捡拾压捆机 | 牡丹江市万通微孔技术开发有限责任公司 | 玉米秸秆打捆机 | 4Y-2.4A型 | 捡拾宽度=2398mm | 配套动力≥66.2kw | 40500
3427 | 收获机械 | 饲料作物收获机械 | 青饲料收获机 | 160cm及以上悬挂甩刀式青饲料收获机 | 德州市沃田机械有限公司 | 青饲料收获机 | 4Q-168 | 割幅:168cm |  | 4500
3428 | 收获机械 | 饲料作物收获机械 | 青饲料收获机 | 160cm及以上悬挂甩刀式青饲料收获机 | 德州市沃田机械有限公司 | 青饲料收获机 | 4Q-185 | 割幅:185cm |  | 4500
3429 | 收获机械 | 饲料作物收获机械 | 捡拾压捆机 | 1.7—2.2m捡拾压捆机 | 高唐绿荫环保科技有限公司 | 方草捆打捆机 | 9YFQ-1.7 | 捡拾宽度1.7m | 20 | 28800
3430 | 收获机械 | 饲料作物收获机械 | 捡拾压捆机 | 1.7—2.2m捡拾压捆机 | 高唐绿荫环保科技有限公司 | 方草捆打捆机 | 9YFQ-1.9 | 捡拾宽度1.9m | 20 | 28800
3431 | 收获机械 | 饲料作物收获机械 | 捡拾压捆机 | 2.2m及以上捡拾压捆机 | 高唐绿荫环保科技有限公司 | 方草捆打捆机 | 9YFQ-2.2 | 捡拾宽度2.226m | 30 | 40500
3432 | 收获机械 | 饲料作物收获机械 | 捡拾压捆机 | 1.2—1.7m捡拾压捆机 | 高唐绿荫环保科技有限公司 | 圆捆打捆机 | 9YG-1.1 | 捡拾宽度1.52m |  | 16200
3433 | 收获机械 | 饲料作物收获机械 | 捡拾压捆机 | 2.2m及以上捡拾压捆机 | 高唐绿荫环保科技有限公司 | 秸秆切割揉碎方草捆打捆机 | 9YFG-2.2 | 捡拾宽度2.203m |  | 40500
3434 | 收获机械 | 饲料作物收获机械 | 青饲料收获机 | 160cm及以上悬挂甩刀式青饲料收获机 | 石家庄兴田机械有限公司 | 秸秆切碎回收机 | 4JH-165 | 结构形式：侧边皮带传动 配套动力：40-55kW 工作状态外形尺寸（长x宽X高）:1500x2200x3000mm 结构质量：780kg 工作幅宽：1.65m 最小离地间隙：450mm 作业前进速度：3-5km/h 切碎轴转速：2120r/min 切碎机构最大回转半径：260mm 切碎机构总安装刀数:44把 抛送叶轮直径：560mm 输送搅龙直径：242mm 输送搅龙转速：2300r/min |  | 4500
3435 | 收获机械 | 饲料作物收获机械 | 青饲料收获机 | 160cm及以上悬挂甩刀式青饲料收获机 | 石家庄兴田机械有限公司 | 秸秆切碎回收机 | 4JH-200 | 结构形式：侧边皮带传动 配套动力：62-75kW 工作状态外形尺寸（长x宽X高）:1500x2550x3000mm 结构质量：880kg 工作幅宽：2.0m 最小离地间隙：480mm 作业前进速度：3-5km/h 切碎轴转速：2120r/min 切碎机构最大回转半径：260mm 切碎机构总安装刀数:52把 抛送叶轮直径：560mm 输送搅龙直径：242mm 输送搅龙转速：2300r/min |  | 4500
3436 | 收获机械 | 饲料作物收获机械 | 捡拾压捆机 | 1.2—1.7m捡拾压捆机 | 科乐收农业机械（山东）有限责任公司 | 牵引式方草捆打捆机 | 9YFQ-1.65 | 捡拾宽度：1.65m | / | 16200
3437 | 收获机械 | 饲料作物收获机械 | 捡拾压捆机 | 1.7—2.2m捡拾压捆机 | 科乐收农业机械（山东）有限责任公司 | 牵引式方草捆打捆机 | 9YFQ-1.71 | 捡拾宽度：1.707m | / | 28800
3438 | 收获机械 | 饲料作物收获机械 | 青饲料收获机 | 260cm及以上自走圆盘式青饲料收获机 | 科乐收农业机械（山东）有限责任公司 | 自走式青饲料收获机 | 4QZY-33(4.5) | 自走圆盘式；割幅：450cm | 305 | 108000
3439 | 收获机械 | 饲料作物收获机械 | 青饲料收获机 | 260cm及以上自走圆盘式青饲料收获机 | 科乐收农业机械（山东）有限责任公司 | 自走式青饲料收获机 | 4QZY-36(6.0) | 自走圆盘式；割幅：590cm | 305 | 108000
3440 | 收获机械 | 饲料作物收获机械 | 捡拾压捆机 | 1.2-1.7m捡拾压捆机 | 牙克石市兴农农机具制造有限公司 | 牧草秸秆圆捆机 | 92YG-1.2 | 1.2m≤捡拾宽度＜1.7m |  | 16200
3441 | 收获机械 | 饲料作物收获机械 | 捡拾压捆机 | 1.7—2.2m捡拾压捆机 | 天津轩禾农业机械制造有限公司 | 圆草捆打捆机 | 9YG-1.2 | 捡拾器宽度1960mm，捡拾器结构型式弹齿辊筒式，卷压滚筒转速180r/min，卷压滚筒数量16个，工作状态外型尺寸（长×宽×高）3950*2710*2600mm，配套动力≥60kW | 0 | 28800
3442 | 收获机械 | 饲料作物收获机械 | 捡拾压捆机 | 1.7—2.2m捡拾压捆机 | 天津轩禾农业机械制造有限公司 | 方草捆打捆机 | 9YFQ-2.0 | 捡拾器宽度2090mm，捡拾器结构型式弹齿型，打结器类型D型（6003），打结器数量2个，压缩式截面尺寸（宽×高）360×460mm，打捆活塞往复次数100次/min， 工作状态外型尺寸（长×宽×高）4700×2800×1720mm，配套动力≥25.8kW | 0 | 28800
3443 | 收获机械 | 饲料作物收获机械 | 青饲料收获机 | 200—260cm自走圆盘式青饲料收获机 | 山东一能九信农牧装备有限公司 | 自走式青（黄）贮饲料收获机 | 9QSZ-2200 | 自走圆盘式；工作幅宽：2280mm | 140 | 53100
3444 | 收获机械 | 饲料作物收获机械 | 青饲料收获机 | 260cm及以上自走圆盘式青饲料收获机 | 山东一能九信农牧装备有限公司 | 青饲料收获机 | 9QSZ-3000 | 自走圆盘式；工作幅宽：3000mm | 247 | 108000
3445 | 收获机械 | 饲料作物收获机械 | 捡拾压捆机 | 0.7—1.2m捡拾压捆机 | 山东一能九信农牧装备有限公司 | 圆草捆（捡拾）打捆机 | 9YK-8070 | 捡拾器宽度：0.8m |  | 8070
3446 | 收获机械 | 饲料作物收获机械 | 捡拾压捆机 | 1.7—2.2m捡拾压捆机 | 爱科（大庆）农业机械有限公司 | 捡拾压捆机 | MF1839 | 捡拾宽度：1.782m | ≥26 | 28800
3447 | 收获机械 | 饲料作物收获机械 | 捡拾压捆机 | 1.7—2.2m捡拾压捆机 | 黑龙江德沃科技开发有限公司 | 方捆打捆机 | 9Y-1900 | 捡拾宽度：1900mm，打捆活塞速度：100行程/min，打结器类型：D型，工作状态外形尺寸（长×宽×高）：5600×2550×1730mm，配套动力（轮式拖拉机）≧29.4kW。 | 29.4 | 28800
3448 | 收获机械 | 饲料作物收获机械 | 捡拾压捆机 | 2.2m及以上捡拾压捆机 | 黑龙江德沃科技开发有限公司 | 方捆打捆机 | 9Y-2200 | 捡拾宽度：2210mm，打捆活塞速度：100行程/min，打结器类型：D型，工作状态外形尺寸（长×宽×高）：5700×2960×1730mm，配套动力（轮式拖拉机）≧29.4kW。 | 29.4 | 40500
3449 | 收获机械 | 饲料作物收获机械 | 捡拾压捆机 | 2.2m及以上捡拾压捆机 | 黑龙江德沃科技开发有限公司 | 方捆打捆机 | 9YQ-2200 | 捡拾宽度：2220mm，打捆活塞速度：100行程/min，打结器类型：D型，工作状态外形尺寸（长×宽×高）：6130×2637×1730mm，配套动力轮式拖拉机：≧66.2kW。 | 66.2 | 40500
3450 | 收获机械 | 饲料作物收获机械 | 捡拾压捆机 | 2.2m及以上捡拾压捆机 | 黑龙江德沃科技开发有限公司 | 方捆打捆机 | 9YQ-2200A | 捡拾宽度：2220mm，捡拾器结构型式：锤爪式，压缩室截面尺寸：（宽×高）460×360mm，打结器类型：D型，打结器数量：2个，工作状态外形尺寸（长×宽×高）：6500×2640×1730mm，配套动力：≧66.2kW。 | 66.2 | 40500
3451 | 收获机械 | 饲料作物收获机械 | 捡拾压捆机 | 1.7—2.2m捡拾压捆机 | 黑龙江德沃科技开发有限公司 | 圆捆打捆机 | 9YG-1900 | 捡拾宽度：1960mm，卷压滚筒转速：184r/min，卷压滚筒数量：18个，工作状态外形尺寸（长×宽×高）：4850×2800×2350mm，配套动力（轮式拖拉机）≧58.8kW。 | 58.8 | 28800
3452 | 收获机械 | 饲料作物收获机械 | 捡拾压捆机 | 2.2m及以上捡拾压捆机 | 黑龙江德沃科技开发有限公司 | 圆捆打捆机 | 9YG-2200 | 捡拾宽度：2240mm，卷压滚筒转速：184r/min，卷压滚筒数量：18个，工作状态外形尺寸（长×宽×高）：4850×3060×2350mm，配套动力（轮式拖拉机）≧58.8kW。 | 58.8 | 40500
3453 | 收获机械 | 饲料作物收获机械 | 青饲料收获机 | 260—290cm自走其他式青饲料收获机 | 山东华运农机设备有限公司 | 自走式青饲料收获机 | 4QZ-280 | 自走其他式；割幅：280cm | 192 | 94500
3454 | 收获机械 | 饲料作物收获机械 | 青饲料收获机 | 290cm及以上自走其他式青饲料收获机 | 山东华运农机设备有限公司 | 自走式青饲料收获机 | 4QZ-290 | 自走其他式；割幅：290cm | 192 | 108000
3455 | 收获机械 | 饲料作物收获机械 | 青饲料收获机 | 290cm及以上自走其他式青饲料收获机 | 山东华运农机设备有限公司 | 自走式青饲料收获机 | 4QZ-300 | 自走其他式；割幅：300cm | 192 | 108000
3456 | 收获机械 | 饲料作物收获机械 | 青饲料收获机 | 290cm及以上自走其他式青饲料收获机 | 山东华运农机设备有限公司 | 自走式青饲料收获机 | 4QZ-320 | 自走其他式；割幅：320cm | 210 | 108000
3457 | 收获机械 | 饲料作物收获机械 | 捡拾压捆机 | 1.7-2.2m捡拾压捆机 | 灵璧县泰顺机械有限公司 | 捡拾式方捆压捆机 | 9YFQ-1950 | 捡拾宽度1.8m |  | 28800
3458 | 收获机械 | 饲料作物收获机械 | 捡拾压捆机 | 1.2—1.7m捡拾压捆机 | 安徽久力机械设备有限公司 | 圆草捆打捆机 | 4YQ-120-70 | 工作状态外形尺寸（mm）：2200×1750×1500；捡拾宽度(mm）：1200；配套动力（kw):20.2-29.4 |  | 16200
3459 | 收获机械 | 饲料作物收获机械 | 捡拾压捆机 | 1.7—2.2m捡拾压捆机 | 安徽久力机械设备有限公司 | 秸秆粉碎圆捆打捆机 | 4YQ-172-70 | 工作状态外形尺寸（mm）：2720×2100×1420；捡拾宽度(mm）：1720；配套动力（kw):≥55 |  | 28800
3460 | 收获机械 | 饲料作物收获机械 | 青饲料收获机 | 160cm及以上悬挂甩刀式青饲料收获机 | 石家庄沃田机械制造有限公司 | 秸秆切碎回收机 | 4JQH-165 | 规格型号/4JQH-165,结构型式/甩刀悬挂式，挂接形式/后置三点悬挂，外形尺寸（长x宽x高）mm，1370x2100x3200，结构质量kg，700，配套拖拉机功率kw65-70，工作幅宽mm1650，最低割茬高度mm100≈200，作业速度km/h2-4，生产率hm2/h0.25-0.55,秸秆切碎机构形式/甩刀式，转子直径mmΦ520，主轴转速r/min2120，抛送高度mm,3200,抛送距离m,3≈5,抛送筒回转角度(°)360 |  | 4500
3461 | 收获机械 | 饲料作物收获机械 | 青饲料收获机 | 160cm及以上悬挂甩刀式青饲料收获机 | 石家庄沃田机械制造有限公司 | 秸秆切碎回收机 | 4JQH-180 | 规格型号/4JQH-180,结构型式/甩刀悬挂式，挂接方式/后置三点悬挂，外形尺寸（长x宽x高）mm，1370x2250x3200，结构质量kg，740，配套拖拉机功率kw65≈75，工作幅宽mm,1800，最低割茬高度mm100≈200，作业速度km/h2-4，生产率hm2/h,0.30-0.65,秸秆切碎机构形式/甩刀式，转子直径mmΦ520，主轴转速r/min2120，抛送高度mm，3200,抛送距离m，3≈5,抛送筒回转角度(°)360 |  | 4500
3462 | 收获机械 | 饲料作物收获机械 | 青饲料收获机 | 160cm及以上悬挂甩刀式青饲料收获机 | 石家庄沃田机械制造有限公司 | 秸秆切碎回收机 | 4JQH-200 | 规格型号/4JQH-200,结构型式/甩刀悬挂式，挂接方式/后置三点悬挂，外形尺寸（长x宽x高）mm，1380x2460x3200，结构质量kg，840，配套拖拉机功率kw73≈95，工作幅宽mm,2000，最低割茬高度mm100≈200，作业速度km/h,2-4，生产率hm2/h,0.35-0.70,秸秆切碎机构形式/甩刀式，转子直径mmΦ520，主轴转速r/min2120，抛送高度mm，3200,抛送距离m，3≈5,抛送筒回转角度(°)360 |  | 4500
3463 | 收获机械 | 饲料作物收获机械 | 青饲料收获机 | 220cm及以上悬挂双圆盘式青饲料收获机 | 石家庄万通机械制造有限公司 | 青饲料收获机 | 9QX-2400 | 结构型式：悬挂式；挂接方式：后悬挂；外形尺寸（长×宽×高）：5860×2450×3300mm；结构质量：1600kg；配套拖拉机发动机功率：≥81kW；配套拖拉机动力输出轴转速：1000r/min；工作幅宽：2400mm；最低割茬高度：≤150mm；生产率：28.8-36t/h；秸秆切碎机构型式：圆盘式；秸秆切碎机构转子直径：905mm；秸秆切碎机构主轴转速：1000 r/min.；抛送高度：5400mm；抛送距离：≥4m；抛送筒回转角度：270°。 |  | 41050
3464 | 收获机械 | 饲料作物收获机械 | 青饲料收获机 | 200—260cm自走圆盘式青饲料收获机 | 石家庄万通机械制造有限公司 | 青饲料收获机 | 9QZ-2400 | 结构型式：自走式；外形尺寸（长×宽×高）：6100×2450×3540mm；结构质量：5500kg；工作幅宽：2400mm；配套发动机型号名称：NC6110ZL9L；配套发动机结构形式：立式水冷直列六缸；配套发动机额定功率：122kW； 配套发动机额定转速：2200r/min；轮距导向轮：1330mm；轮距驱动轮：1650mm；轮胎规格导向轮：10-15；轮胎规格驱动轮：15-24；轴距：2600mm；最小离地间隙：≥300mm； 驾驶室型式：普通；割台型式：圆盘式； 割台升降范围：90-400mm；秸秆切碎机构型式：圆盘式；秸秆切碎机构转子直径：905mm； 秸秆切碎机构主轴转速：1234 r/min.；抛送高度：4800mm；抛送筒回转角度：270°。 | 125 | 53100
3465 | 收获机械 | 饲料作物收获机械 | 青饲料收获机 | 260cm及以上自走圆盘式青饲料收获机 | 石家庄万通机械制造有限公司 | 青饲料收获机 | 9QZ-2650 | 结构型式：自走式；外形尺寸（长×宽×高）：7000×2650×3350mm；结构质量：6100kg 发动机型号规格：NC6110ZL9L/SC9D220G2B1；发动机额定功率：155/162kW；发动机额定转速：2200r/min； 工作幅宽：2650mm；左转最小通过半径：8360mm；右转最小通过半径：5600mm；导向轮轮距：1250mm；驱动轮轮距：1755mm； 导向轮轮胎规格：10-15；驱动轮轮胎规格：15-24；轴距：2780mm；最小离地间隙：≥330mm；驾驶室形式：普通；最低割茬高度：≤150mm；割台升降范围：110-440mm；作业速度：1-5km/h；生产率：0.26-1.3h㎡/h； 秸秆切碎机构型式：盘式；秸秆切碎机构转子直径：905mm；秸秆切碎机构主轴转速：1200 r/min.；抛送高度：5400mm；抛送距离：≥5m；抛送筒回转角度：270°。 | 162 | 108000
3466 | 收获机械 | 饲料作物收获机械 | 青饲料收获机 | 260cm及以上自走圆盘式青饲料收获机 | 石家庄万通机械制造有限公司 | 青饲料收获机 | 9QZ-3000 | 结构型式：自走式；外形尺寸（长×宽×高）：7300×3140×3800mm；结构质量：7800kg； 发动机型号规格：SC9D260G2；发动机额定功率：192kW；发动机额定转速：2200r/min；工作幅宽：3000mm；左转最小通过半径：9000mm；右转最小通过半径：9000mm；导向轮轮距：1280mm；驱动轮轮距：1900mm；导向轮轮胎规格：10.0/75-15.3；驱动轮轮胎规格：15-24；轴距：2900mm；最小离地间隙：300mm；驾驶室形式：普通；最低割茬高度：≤150mm；割台升降范围：90-400mm；作业速度：≤5km/h；生产率：40-80t/h；秸秆切碎机构型式：盘式；秸秆切碎机构转子直径：1088mm；秸秆切碎机构主轴转速：1160 r/min.；抛送高度：5200mm；抛送距离：≥4m；抛送筒回转角度：270°。 | 192 | 108000
3467 | 收获机械 | 饲料作物收获机械 | 捡拾压捆机 | 1.7—2.2m捡拾压捆机 | 辽宁现代农机装备有限公司 | 捡拾打捆机 | 9YFQ-1.9B | 捡拾宽度：1.9m |  | 28800
3468 | 收获机械 | 饲料作物收获机械 | 捡拾压捆机 | 1.7—2.2m捡拾压捆机 | 辽宁现代农机装备有限公司 | 捡拾打捆机 | 9YFQ-1.9A | 捡拾宽度：1.9m |  | 28800
3469 | 收获机械 | 饲料作物收获机械 | 捡拾压捆机 | 2.2m及以上捡拾压捆机 | 辽宁现代农机装备有限公司 | 双轴式秸秆揉搓打捆机 | 9YFQ(S)-2.2 | 捡拾宽度：2.2m |  | 40500
3470 | 收获机械 | 饲料作物收获机械 | 捡拾压捆机 | 2.2m及以上捡拾压捆机 | 辽宁现代农机装备有限公司 | 单轴式秸秆揉搓打捆机 | 9YFQ(D)-2.2 | 捡拾宽度：2.2m |  | 40500
3471 | 收获机械 | 饲料作物收获机械 | 捡拾压捆机 | 2.2m及以上捡拾压捆机 | 辽宁现代农机装备有限公司 | 双轴式秸秆揉搓打捆机 | 9YFQ(S)-2.4 | 捡拾宽度：2.4m |  | 40500
3472 | 收获机械 | 饲料作物收获机械 | 捡拾压捆机 | 2.2m及以上捡拾压捆机 | 辽宁现代农机装备有限公司 | 单轴式秸秆揉搓打捆机 | 9YFQ(D)-2.4 | 捡拾宽度：2.4m |  | 40500
3473 | 收获机械 | 饲料作物收获机械 | 捡拾压捆机 | 1.2—1.7m捡拾压捆机 | 郑州一科重工机械制造有限公司 | 捡拾压捆机 | 4JSDK-165 | 捡拾器宽度（mm)1650 |  | 16200
3474 | 收获机械 | 饲料作物收获机械 | 压捆机 | 4kW及以上圆捆压捆机 | 郑州一科重工机械制造有限公司 | 压捆机 | YKJ-5552 | 配套动力（kW)5.5圆捆 |  | 9100
3475 | 收获机械 | 饲料作物收获机械 | 压捆机 | 15kW及以上方捆压捆机 | 郑州一科重工机械制造有限公司 | 秸秆压捆机 | 9YF-70 | 配套动力（kW)15方捆 |  | 13700
3476 | 收获机械 | 饲料作物收获机械 | 青饲料收获机 | 150—160cm悬挂甩刀式青饲料收获机 | 河北耕耘农业机械制造有限公司 | 秸秆粉碎收集机 | 4JH-150 | 悬挂甩刀式；工作幅宽(mm)：1500 |  | 3510
3477 | 收获机械 | 饲料作物收获机械 | 青饲料收获机 | 160cm及以上悬挂甩刀式青饲料收获机 | 河北耕耘农业机械制造有限公司 | 秸秆粉碎收集机 | 4JH-165 | 悬挂甩刀式；工作幅宽(mm)：1650 |  | 4500
3478 | 收获机械 | 饲料作物收获机械 | 青饲料收获机 | 160cm及以上悬挂甩刀式青饲料收获机 | 河北耕耘农业机械制造有限公司 | 秸秆粉碎收集机 | 4JH-180 | 悬挂甩刀式；工作幅宽(mm)：1800 |  | 4500
3479 | 收获机械 | 饲料作物收获机械 | 青饲料收获机 | 160cm及以上悬挂甩刀式青饲料收获机 | 河北耕耘农业机械制造有限公司 | 秸秆粉碎收集机 | 4JH-200 | 悬挂甩刀式；工作幅宽(mm)：2000 |  | 4500
3480 | 收获机械 | 饲料作物收获机械 | 青饲料收获机 | 160cm及以上悬挂甩刀式青饲料收获机 | 河北耕耘农业机械制造有限公司 | 秸秆粉碎收集机 | 4JH-220 | 悬挂甩刀式；工作幅宽(mm)：2200 |  | 4500
3481 | 收获机械 | 饲料作物收获机械 | 青饲料 收获机 | 260cm及以上自走圆盘式青饲料收获机 | 内蒙古长明机械股份有限公司 | 自走式青贮饲料收获机 | 4QZ-280 | 动力连接方式：自走式；切割器结构形式：双圆盘式；割幅（m）：2.8 | 162 | 108000
3482 | 收获机械 | 饲料作物收获机械 | 捡拾压捆机 | 1.7—2.2m捡拾压捆机 | 黑龙江农垦畜牧工程技术装备有限公司 | 圆捆捡拾切碎压捆机 | 9YK-155XC | 捡拾宽度2150mm，捡拾器结构形式弹齿式，卷压滚筒转速180r/min。 |  | 28800
3483 | 收获机械 | 饲料作物收获机械 | 捡拾压捆机 | 2.2m及以上捡拾压捆机 | 黑龙江农垦畜牧工程技术装备有限公司 | 大方捆捡拾切碎压捆机 | 9FK-1270XC | 捡拾宽度2350mm，打捆活塞速度45行程/min，打结器形式D型，打结器数量6个。 |  | 40500
3484 | 收获机械 | 饲料作物收获机械 | 捡拾压捆机 | 1.7—2.2m捡拾压捆机 | 东风井关农业机械有限公司 | 方捆打捆机 | 9YFQ-2.0(ENY2000) | 捡拾器宽度：2000mm；打捆机活塞速度（行程/min)：100；打结器类型：D型；工作状态外形尺寸（mm)：4950×2630×1750；配套动力：35.3-58.8KW；纯工作小时工作率：≥1500kg/h. | 0 | 28800
3485 | 收获机械 | 饲料作物收获机械 | 青饲料收获机 | 150-160cm悬挂甩刀式青饲料收获机 | 石家庄农业机械股份有限公司 | 秸秆切碎收集机 | 4JQ-1.5 | 结构形式：悬挂式；配套动力：40-60kw;工作幅宽：1.5m；最小离地间隙：≥300mm；最低割茬高度：≤150mm；秸秆切碎机构形式：甩刀式；抛送高度：≥2500mm;抛送筒回转角度：360度。 |  | 3510
3486 | 收获机械 | 饲料作物收获机械 | 捡拾压捆机 | 1.7-2.2m捡拾压捆机 | 河南豪丰机械制造有限公司 | 压捆机 | 9YKZ-1.9 | 捡拾器宽度：1962mm；打捆活塞速度：100行程/min；打结器类型：蹄形；工作状态外形尺寸（长×宽×高）：4975×2550×1710mm；配套动力：44.1～66.2kW。 | 0 | 28800
3487 | 收获机械 | 饲料作物收获机械 | 捡拾压捆机 | 0.7-1.2m捡拾压捆机 | 河南豪丰机械制造有限公司 | 方草捆压捆机 | 9YK-0.9 | 捡拾器宽度：900mm；打捆活塞速度：80行程/min；打结器类型：D型；工作状态外形尺寸（长×宽×高）：5100×1700×1800mm；配套动力：22.1～29.4kW。 | 0 | 8070
3488 | 收获机械 | 饲料作物收获机械 | 捡拾压捆机 | 0.7-1.2m捡拾压捆机 | 河南豪丰机械制造有限公司 | 根茬收割方草捆压捆机 | 9YKS-1.7 | 捡拾器宽度：900mm；打捆活塞速度：78行程/min；打结器类型：JD-78型；工作状态外形尺寸（长×宽×高）：9000×2200×1900mm（含拖拉机）；配套动力：25.7～29.4kW，割幅（配套割台）：170cm。 | 0 | 8070
3489 | 收获机械 | 饲料作物收获机械 | 青饲料收获机 | 260cm及以上自走圆盘式青饲料收获机 | 中机美诺科技股份有限公司 | 自走式饲料收获机 | 9265型 | 1 规格型号 / 9265 2 结构形式 / 自走式 3 挂接方式 / / 4 外形尺寸(长×宽×高) mm 7500mm×3100mm×3500mm 5 结构质量 kg 8800 6 配套发动机或拖拉机 型号规格 / D6114ZLP1B 额定功率 kw 192 额定转速 r/min 2200 7 工作幅宽 mm 3000 8 最小通过半径 左转 mm 5700 右转 mm 5700 9 最小离地间隙 mm 450 10 最低割茬高度 mm ≤120 11 割台升降范围 mm 0-510 12 作业速度 km/h 0-10 13 生产率 t/h ≥50 14 秸秆切碎机构 型式 / 滚筒式 转子直径 mm φ600 主轴 r/min 1200 15 抛送高度 mm 4900-5600 16 抛送距离 m 10 17 抛送筒回转角度 ° ±90 18 切段长度 mm 18 | 192 | 108000
3490 | 收获机械 | 饲料作物收获机械 | 青饲料收获机 | 260cm及以上自走圆盘式青饲料收获机 | 中机美诺科技股份有限公司 | 自走式饲料收获机 | 美诺9800型 | 1 规格型号 / 美诺9800型 2 结构形式 / 自走式 3 外形尺寸(长×宽×高) mm 7500mm×3100mm×3500mm 4 结构质量 kg 8800 5 配套发动机或拖拉机 型号规格 / D6114ZLP1B 额定功率 kw 191 额定转速 r/min 2200 6 工作幅宽 mm 2880 7 最小通过半径 左转 mm 5800 右转 mm 5800 8 最小离地间隙 mm 350 9 最低割茬高度 mm ≤150 10 割台升降范围 mm 50-500 11 作业速度 km/h 0-18 12 生产率 kg/h 36000 13 秸秆切碎机构 型式 / 组合式 转子直径 mm φ600 主轴 r/min 1200 14 抛送高度 mm 4000 15 抛送距离 m ≥6 16 抛送筒回转角度 ° ±80 17 切段长度 mm 15 | 191 | 108000
3491 | 收获机械 | 饲料作物收获机械 | 捡拾压捆机 | 1.7—2.2m捡拾压捆机 | 中机美诺科技股份有限公司 | 圆捆机 | 5120型 | 1 型号 / 5120 2 捡拾器宽度 m 1.803 3 工作状态外形尺寸(长×宽×高) mm 3550mm×2750mm×2500mm 4 配套动力 kw ≥40.5 5 结构质量 kg 1780 6 结构形式 / 牵引式 7 卷压滚筒转速 r/min 136 8 卷压滚筒数量 个 12 |  | 28800
3492 | 收获机械 | 饲料作物收获机械 | 捡拾压捆机 | 1.7—2.2m捡拾压捆机 | 爱科大丰（兖州）农业机械有限公司 | 捡拾压捆机 | 9YF-1.92(MF1840) | 捡拾宽度：1.928m |  | 28800
3493 | 收获机械 | 饲料作物收获机械 | 捡拾压捆机 | 1.7—2.2m捡拾压捆机 | 爱科大丰（兖州）农业机械有限公司 | 捡拾压捆机 | 9YF-2.31(MF1844N) | 捡拾宽度：1.969m |  | 28800
3494 | 收获机械 | 饲料作物收获机械 | 捡拾压捆机 | 2.2m及以上捡拾压捆机 | 爱科大丰（兖州）农业机械有限公司 | 捡拾压捆机 | 9YF-2.26(MF2270) | 捡拾宽度：2.26m |  | 40500
3495 | 收获机械 | 饲料作物收获机械 | 青饲料收获机 | 200—260cm自走圆盘式青饲料收获机 | 山东五征集团有限公司 | 自走式青饲料收获机 | 4QZ-3 | 自走圆盘式；割幅：200cm；外形尺寸（长×宽×高）（工作状态）：6700×2290×3306mm；结构质量：6890kg；切碎机构型式：滚筒式 | 103 | 53100
3496 | 收获机械 | 饲料作物收获机械 | 青饲料收获机 | 260—290cm自走其他式青饲料收获机 | 中联重机股份有限公司 | 自走式饲料收获机 | 4QZ-2800 | 自走其他式；割幅（m）：2.8； | 168 | 94500
3497 | 收获机械 | 饲料作物收获机械 | 青饲料收获机 | 260cm及以上自走圆盘式青饲料收获机 | 中联重机股份有限公司 | 自走式饲料收获机 | 4QZ-2900A | 自走双圆盘式；割幅（m）：2.9； | 198 | 108000
3498 | 收获机械 | 饲料作物收获机械 | 青饲料收获机 | 290cm及以上自走其他式青饲料收获机 | 中联重机股份有限公司 | 自走式饲料收获机 | 4QZ-2900B | 自走其他式；割幅（m）：2.9； | 103 | 108000
3499 | 收获机械 | 饲料作物收获机械 | 青饲料收获机 | 290cm及以上自走其他式青饲料收获机 | 中联重机股份有限公司 | 自走式饲料收获机 | 4QZ-3000 | 自走其他式；割幅（m）：3； | 198 | 108000
3500 | 收获机械 | 饲料作物收获机械 | 青饲料收获机 | 290cm及以上自走其他式青饲料收获机 | 中联重机股份有限公司 | 青饲料收获机 | 4QZ-3000A | 自走其他式；割幅（m）：3； | 218 | 108000
3501 | 收获机械 | 饲料作物收获机械 | 捡拾压捆机 | 1.2—1.7m捡拾压捆机 | 中联重机股份有限公司 | 方草捆打捆机 | 9Y-2060 | 草捆形状：方捆；捡拾宽度（m）：1.44 |  | 16200
3502 | 收获机械 | 饲料作物收获机械 | 捡拾压捆机 | 0.7—1.2m捡拾压捆机 | 中联重机股份有限公司 | 圆草捆打捆机 | 9Y-870 | 草捆形状：圆捆；捡拾宽度（m）：0.8;结构型式：牵引式；作业方式：移动式 |  | 8070
3503 | 收获机械 | 饲料作物收获机械 | 捡拾压捆机 | 0.7—1.2m捡拾压捆机 | 中联重机股份有限公司 | 圆草捆打捆机 | 9Y-910 | 草捆形状：圆捆；捡拾宽度（m）：0.9;结构型式：牵引式；作业方式：移动式 |  | 8070
3504 | 收获机械 | 饲料作物收获机械 | 捡拾压捆机 | 1.7—2.2m捡拾压捆机 | 中联重机股份有限公司 | 牵引式方捆打捆机 | 9YF-1800M | 结构型式：牵引式；捡拾宽度（m）：1.8，作业方式：移动式；草捆形状：方捆 |  | 28800
3505 | 收获机械 | 饲料作物收获机械 | 捡拾压捆机 | 1.7—2.2m捡拾压捆机 | 中联重机股份有限公司 | 牵引式方捆打捆机 | 9YF-2000 | 结构型式：牵引式；捡拾宽度（m）：2.0，作业方式：移动式；草捆形状：方捆 |  | 28800
3506 | 收获机械 | 饲料作物收获机械 | 捡拾压捆机 | 1.7—2.2m捡拾压捆机 | 中联重机股份有限公司 | 牵引式方捆打捆机 | 9YF-1900C | 结构型式：牵引式；捡拾宽度（m）：1.9，作业方式：移动式；草捆形状：方捆 |  | 28800
3507 | 收获机械 | 饲料作物收获机械 | 捡拾压捆机 | 2.2m及以上捡拾压捆机 | 中联重机股份有限公司 | 牵引式方捆打捆机 | 9YF-2200 | 结构型式：牵引式；捡拾宽度（m）：2.2，作业方式：移动式；草捆形状：方捆 |  | 40500
3508 | 收获机械 | 饲料作物收获机械 | 捡拾压捆机 | 2.2m及以上捡拾压捆机 | 中联重机股份有限公司 | 秸秆粉碎方草捆打捆机 | 9YF-2200S | 结构型式：牵引式；捡拾宽度（m）：2.2，作业方式：移动式；草捆形状：方捆 |  | 40500
3509 | 收获机械 | 饲料作物收获机械 | 捡拾压捆机 | 1.7—2.2m捡拾压捆机 | 中国农业机械化科学研究院呼和浩特分院 | 圆草捆卷捆机 | 9YG-1.2 | 型号9YG-1.2 捡拾器宽度1.72M 打捆活塞速度 90次/min 工作状态外型尺寸(长×宽×高)3650mm×2460mm×2250mm 配套动力≥22KW | 0 | 28800
3510 | 收获机械 | 饲料作物收获机械 | 捡拾压捆机 | 1.7—2.2m捡拾压捆机 | 中国农业机械化科学研究院呼和浩特分院 | 圆捆卷捆机 | 9YG-1.4 | 型号9YG-1.4 捡拾器宽度1720mm 卷压滚筒数量（个） 14 卷压滚筒转速 145 r/min 配套动力≥30KW 工作状态外型尺寸(长×宽×高)3650mm×2350 mm×2270 mm | 0 | 28800
3511 | 收获机械 | 饲料作物收获机械 | 捡拾压捆机 | 1.2—1.7m捡拾压捆机 | 中国农业机械化科学研究院呼和浩特分院 | 跨行式方草捆打捆机 | 9YFQ-1.5型 | 型号 9YFQ-1.5型 捡拾器宽度 1.5m 打捆活塞速度 100 行程/min 打结器类型 D型（强制脱扣） 工作状态外型尺寸（长×宽×高）4975mm×2550mm×1710mm 配套动力 ≥26KW 压缩室截面尺寸（长×宽）355mm×440mm | 0 | 16200
3512 | 收获机械 | 饲料作物收获机械 | 捡拾压捆机 | 1.7—2.2m捡拾压捆机 | 中国农业机械化科学研究院呼和浩特分院 | 跨行式方草捆捡拾压捆机 | 9YFQ-1.9 | 型号 9YFQ-1.9型 捡拾器宽度 1930mm 打捆活塞速度 100 行程/min 打结器类型 D型 工作状态外型尺寸（长×宽×高）4975mm×2550mm×1710mm 配套动力 ≥26kW | 0 | 28800
3513 | 收获机械 | 饲料作物收获机械 | 捡拾压捆机 | 1.7—2.2m捡拾压捆机 | 中国农业机械化科学研究院呼和浩特分院 | 三道捆绳方草捆捡拾压捆机 | 9YFS-2.0型 | 型号/ 9YFS-2.0型 捡拾器宽度 /1969mm 打捆活塞速度 90 行程/min 打结器类型 D型 工作状态外型尺寸（长×宽×高）7250mm×2650mm×2510mm 配套动力 ≥44.1kW |  | 28800
3514 | 收获机械 | 饲料作物收获机械 | 捡拾压捆机 | 2.2m及以上捡拾压捆机 | 中国农业机械化科学研究院呼和浩特分院 | 秸秆切割揉碎方捆压捆机 | 9YFG-2.2 | 型号 9YFG-2.2 捡拾器宽度 2.2m 打捆活塞速度 100 行程/min 打结器类型 D型 配套动力 ≥60kW 工作状态外型尺寸（长×宽×高）5200mm×2550mm×1710mm 结构形式：捡拾方捆 | 0 | 40500
3515 | 收获机械 | 饲料作物收获机械 | 捡拾压捆机 | 1.2—1.7m捡拾压捆机 | 中国农业机械化科学研究院呼和浩特分院 | 方草捆捡拾打捆机 | 9YFC-1.7型 | 型号 9YFC-1.7型 捡拾器宽度 1700mm 打捆活塞速度 82 次/min 打结器类型 D型 工作状态外型尺寸（长×宽×高）5900mm×2700mm×1390mm 配套动力 ≥40KW | 0 | 16200
3516 | 收获机械 | 饲料作物收获机械 | 捡拾压捆机 | 2.2m及以上捡拾压捆机 | 中国农业机械化科学研究院呼和浩特分院 | 秸秆切割揉碎方捆压捆机 | 9YFG-2.2A | 型号 9YFG-2.2A 捡拾器宽度 2200mm 打捆活塞速度 100 行程/min 打结器类型 D型 工作状态外型尺寸（长×宽×高）5710mm×2575mm×1750mm 配套动力 ≥58.8kW | 0 | 40500
3517 | 收获机械 | 饲料作物收获机械 | 捡拾压捆机 | 2.2m及以上捡拾压捆机 | 中国农业机械化科学研究院呼和浩特分院 | 秸秆切割揉碎方捆压捆机 | 9YFG-2.6 | 型号：9YFG-2.6 捡拾器宽度：2600mm 打捆活塞速度 100 行程/min 打结器类型 D型 配套动力 ≥58.8kW 工作状态外型尺寸（长×宽×高）5710mm×2960mm×1680mm | 0 | 40500
3518 | 收获机械 | 饲料作物收获机械 | 捡拾压捆机 | 2.2m及以上捡拾压捆机 | 中国农业机械化科学研究院呼和浩特分院 | 跨行式方草捆捡拾压捆机 | 9YFQ-2.2 | 型号：9YFQ-2.2 捡拾器宽度：2240mm 打捆活塞速度 100 行程/min 打结器类型 D型 配套动力 ≥26kW 工作状态外型尺寸（长×宽×高）4975mm×2925mm×1710mm | 0 | 40500
3519 | 收获机械 | 饲料作物收获机械 | 捡拾压捆机 | 2.2m及以上捡拾压捆机 | 中国农业机械化科学研究院呼和浩特分院 | 三道捆绳方草捆捡拾压捆机 | 9YFS-2.2 | 型号：9YFS-2.2 捡拾器宽度：2230mm 打捆活塞速度 90 行程/min 打结器类型 D型 配套动力 ≥44.1kW(牵引拖拉机) 50 （自带柴油机） 工作状态外型尺寸（长×宽×高）7250mm×2998mm×2510mm | 50 | 40500
3520 | 收获机械 | 饲料作物收获机械 | 捡拾压捆机 | 2.2m及以上捡拾压捆机 | 中国农业机械化科学研究院呼和浩特分院 | 直连方草捆捡拾压捆机 | 9YFSZ-2.2 | 型号：9YFSZ-2.2 捡拾器宽度：2233mm 打捆活塞速度 90 行程/min 打结器类型 D型 配套动力 ≥75kW 工作状态外型尺寸（长×宽×高）7250mm×2998mm×1867mm | 0 | 40500
3521 | 收获机械 | 饲料作物收获机械 | 捡拾压捆机 | 2.2m及以上捡拾压捆机 | 中国农业机械化科学研究院呼和浩特分院 | 双刀轴秸秆切割揉碎方捆压捆机 | 9YJS-2.2 | 型号：9YJS-2.2 捡拾器宽度：2200mm 打捆活塞速度 100 行程/min 打结器类型 D型 配套动力 ≥58.8kW 工作状态外型尺寸（长×宽×高）6410mm×2750mm×1800mm | 0 | 40500
3522 | 收获机械 | 饲料作物收获机械 | 青饲料收获机 | 260cm及以上自走圆盘式青饲料收获机 | 哈尔滨东金戈梅利农业机械有限公司 | 饲料收获机 | KCK-600 | 自走圆盘式；割幅300cm | 199 | 108000
3523 | 收获机械 | 饲料作物收获机械 | 青饲料收获机 | 260—290cm自走其他式青饲料收获机 | 洛阳福格森机械装备有限公司 | 自走式青饲料收获机 | 4QZ-10 | 形式：自走其他式；割幅：280cm | 162 | 94500
3524 | 收获机械 | 饲料作物收获机械 | 青饲料收获机 | 290cm及以上自走其他式青饲料收获机 | 洛阳福格森机械装备有限公司 | 自走式青饲料收获机 | 4QZ-10A | 形式：自走其他式；割幅：295cm | 194 | 108000
3525 | 收获机械 | 饲料作物收获机械 | 青饲料收获机 | 260cm及以上自走圆盘式青饲料收获机 | 洛阳福格森机械装备有限公司 | 自走式青饲料收获机 | 4QZ-15 | 形式：自走圆盘式；幅宽：290cm | 228 | 108000
3526 | 收获机械 | 饲料作物收获机械 | 捡拾压捆机 | 1.7—2.2m捡拾压捆机 | 洛阳福格森机械装备有限公司 | 捡拾压捆机 | 9YK-170 | 捡拾器宽度：1.718m |  | 28800
3527 | 收获机械 | 饲料作物收获机械 | 捡拾压捆机 | 1.7—2.2m捡拾压捆机 | 洛阳福格森机械装备有限公司 | 捡拾压捆机 | 9YK-193 | 捡拾器宽度：1.982m |  | 28800
3528 | 收获机械 | 饲料作物收获机械 | 捡拾压捆机 | 2.2m及以上捡拾压捆机 | 洛阳福格森机械装备有限公司 | 捡拾压捆机 | 9YK-220 | 捡拾器宽度：2.246m |  | 40500
3529 | 收获机械 | 饲料作物收获机械 | 捡拾压捆机 | 2.2m及以上捡拾压捆机 | 洛阳福格森机械装备有限公司 | 秸秆切碎压捆机 | 9YG-220 | 捡拾器宽度：2.216m |  | 40500
3530 | 收获机械 | 饲料作物收获机械 | 青饲料收获机 | 220—260cm自走其他式青饲料收获机 | 河北利裕丰机械有限公司 | 自走式青饲料收获机械 | 9QZ-2200 | 自走其他式；割幅：220cm | 129 | 54900
3531 | 收获机械 | 饲料作物收获机械 | 青饲料收获机 | 290cm及以上自走其他式青饲料收获机 | 河北利裕丰机械有限公司 | 自走式青饲料收获机械 | 9QZ-2920 | 自走其他式；割幅：292cm | 241 | 108000
3532 | 收获机械 | 饲料作物收获机械 | 压捆机 | 7.5—15kW方捆压捆机 | 西安新天地草业有限公司 | 方草捆压捆机 | 9YF-110 | 1喂入口宽度：485mm； 2 打捆活塞速度：3.57行程/min； 3 打结器类型：手工打结； 4 工作状态外形尺寸（长×宽×高）2800×1100×1150； 5 配套动力7.5KW |  | 3000
3533 | 收获机械 | 饲料作物收获机械 | 压捆机 | 15kW及以上方捆压捆机 | 西安新天地草业有限公司 | 方草捆压捆机 | 9YFZ-5 | 1喂入口宽度：685mm； 2 打捆活塞速度：0.97行程/min； 3 打结器类型：手工打结； 4 工作状态外形尺寸（长×宽×高）2900×3000×2300； 5 配套动力15KW |  | 13700
3534 | 收获机械 | 饲料作物收获机械 | 捡拾压捆机 | 1.7—2.2m捡拾压捆机 | 中国农业机械化科学研究院 | 中农机方捆打捆机 | 4YF-1.7 | 1.7m≤捡拾宽度＜2.2m |  | 28800
3535 | 收获机械 | 饲料作物收获机械 | 捡拾压捆机 | 1.2—1.7m捡拾压捆机 | 中国农业机械化科学研究院 | 中农机方捆打捆机 | 4YF-360 | 1.2m≤捡拾宽度＜1.7m |  | 16200
3536 | 收获机械 | 饲料作物收获机械 | 青饲料收获机 | 220—260cm自走其他式青饲料收获机 | 中国农业机械化科学研究院 | 中农机自走式饲料收获机 | 4QSZ-2300 | 自走其他式；220cm≤割幅＜260cm | 98 | 54900
3537 | 收获机械 | 饲料作物收获机械 | 捡拾压捆机 | 2.2m及以上捡拾压捆机 | 白城市新农机械有限责任公司 | 免耕施肥播种机 | 9YFG-2.2 | 型号：9YFG-2.2；捡拾器宽度mm：2200；捡拾器结构形式：甩刀式；打结器类型：D型；打结器数量：2个；压缩式截面尺寸（宽x高）mm：355x440；打捆活塞往返次数次/min：100；工作状态外形尺寸（长x宽x高）mm：5710x2570x1750；配套动力kw：≥66 | 0 | 40500
3538 | 收获机械 | 饲料作物收获机械 | 压捆机 | 检拾压捆机 | 四平市龙业机械制造有限公司 | 压捆机 | 9YJF—240 | 外形尺寸（长×高×宽） mm：5000×2850×2400；配套动力 kW :66.15～73.5 ；打结器类型：尼龙绳；打捆活塞速度 次/min：90 |  | 40500
3539 | 收获机械 | 茎杆收集处理机械 | 秸秆粉碎还田机 | 2—2.5m秸秆粉碎还田机 | 常州汉森机械有限公司 | 秸秆粉碎还田机 | 1JH-200 | 工作幅宽：200cm,粉碎轴转速：2400rpm,整机质量：584kg。 | 55 | 1890
3540 | 收获机械 | 茎杆收集处理机械 | 秸秆粉碎还田机 | 2—2.5m秸秆粉碎还田机 | 常州汉森机械有限公司 | 秸秆粉碎还田机 | 1JH-220 | 工作幅宽：220cm,粉碎轴转速：2400rpm,整机质量：615kg。 | 66 | 1890
3541 | 收获机械 | 茎杆收集处理机械 | 秸秆粉碎还田机 | 1.5—2m秸秆粉碎还田机 | 南昌中天农机有限公司 | 秸秆粉碎还田机 | 1JQ-150J | 1.结构型式:侧边皮带传动；2.配套动力：36.8-47.8kW；3：纯工作小时生产率：2hr/h；4.外形尺寸(长×宽×高)：1780X960X1100mm；5.结构重量450kg；6.工作幅宽：1500mm；7.最小离地间隙：50mm8.作业前进速度2.13km/h；9.切碎轴转速2100r/min；10：切碎机构最大回转半径：600mm；11：切碎机构总安装刀数：70把。 | 36.8-47.8 | 1620
3542 | 收获机械 | 茎杆收集处理机械 | 秸秆粉碎还田机 | 2—2.5m秸秆粉碎还田机 | 南昌中天农机有限公司 | 秸秆粉碎还田机 | 1JQ-200J | 1.结构型式:侧边皮带传动；2.配套动力：51.5-58.8kW；3：纯工作小时生产率：2hm/h；4.外形尺寸(长×宽×高)：2250X1780X1100；5.结构重量630kg；6.工作幅宽：2000mm；7.最小离地间隙：50mm；8.作业前进速度2.04km/h；9.切碎轴转速2100r/min；10：切碎机构最大回转半径：600mm；11：切碎机构总安装刀数：90把。 | 51.5-58.8 | 1890
3543 | 收获机械 | 茎秆收集处理机械 | 秸秆粉碎还田机 | 2—2.5m秸秆粉碎还田机 | 连云港市锐远农业装备科技有限公司 | 秸秆粉碎还田机 | 1JH-200 | 归档参数：作业幅宽：2m。配置参数：结构型式：侧边皮带传动；配套动力：58.8～69.9kW轮式拖拉机；,外形尺寸：（长×宽×高）(mm):2320×1450×1100；结构质量：450kg；作业幅宽：2m；粉碎刀具型式：三片刀组合式；刀片数量：40组。 |  | 1890
3544 | 收获机械 | 茎秆收集处理机械 | 秸秆粉碎还田机 | 2—2.6m秸秆粉碎还田机 | 连云港市锐远农业装备科技有限公司 | 秸秆粉碎还田机 | 1JH-230 | 归档参数：作业幅宽：2.3m。配置参数：外形尺寸：（长×宽×高）(mm):2620×1450×1100；配套动力：69.9～80.9kW轮式拖拉机；作业幅宽：2.3m；整机质量：520kg；结构型式：侧边皮带传动；刀片数量：46组。 |  | 1890
3545 | 收获机械 | 茎秆收集处理机械 | 秸秆粉碎还田机 | 2—2.5m秸秆粉碎还田机 | 连云港市连发机械有限公司 | 秸秆粉碎还田机 | 1JH-200 | 配套动力：58.8-69.8kW；结构质量：720㎏；工作幅宽：200㎝；刀片型式：L型甩刀，刀片数量：80把，与拖拉机连接方式：标准三点悬挂 | / | 1890
3546 | 收获机械 | 茎秆收集处理机械 | 秸秆粉碎还田机 | 2.5m及以上秸秆粉碎还田机 | 连云港市连发机械有限公司 | 秸秆粉碎还田机 | 1JH-260 | 配套动力：73.5-88.2kW；结构质量：800㎏；工作幅宽：2.6m；刀片型式：L型甩刀；刀片数量：96把；与拖拉机连接方式：标准三点悬挂。 | / | 2250
3547 | 收获机械 | 茎秆收集处理机械 | 秸秆粉碎还田机 | 1.5—2m秸秆粉碎还田机 | 普劳恩德河北农业机械有限公司 | 秸秆粉碎还田机 | 1JH-165B | 作业幅宽:1.65m |  | 1620
3548 | 收获机械 | 茎秆收集处理机械 | 秸秆粉碎还田机 | 1.5—2m秸秆粉碎还田机 | 普劳恩德河北农业机械有限公司 | 秸秆粉碎还田机 | 1JH-180B | 作业幅宽:1.8m |  | 1620
3549 | 收获机械 | 茎秆收集处理机械 | 秸秆粉碎还田机 | 2—2.5m秸秆粉碎还田机 | 普劳恩德河北农业机械有限公司 | 秸秆粉碎还田机 | 1JH-200B | 作业幅宽:2.0m |  | 1890
3550 | 收获机械 | 茎秆收集处理机械 | 秸秆粉碎还田机 | 1.5—2m秸秆粉碎还田机 | 菏泽新亚机械设备有限公司 | 秸秆粉碎还田机 | 1JH-165 | 作业幅宽:1.65m | 44.1-51.47 | 1620
3551 | 收获机械 | 茎秆收集处理机械 | 秸秆粉碎还田机 | 1.5—2m秸秆粉碎还田机 | 菏泽新亚机械设备有限公司 | 秸秆粉碎还田机 | 1JH-180 | 作业幅宽:1.8m | 51.47 | 1620
3552 | 收获机械 | 茎秆收集处理机械 | 秸秆粉碎还田机 | 2—2.5m秸秆粉碎还田机 | 菏泽新亚机械设备有限公司 | 秸秆粉碎还田机 | 1JH-200 | 作业幅宽:2m | 55.1-73 | 1890
3553 | 收获机械 | 茎秆收集处理机械 | 秸秆粉碎还田机 | 2—2.5m秸秆粉碎还田机 | 菏泽新亚机械设备有限公司 | 秸秆粉碎还田机 | 1JH-220 | 作业幅宽:2.2m | 73.5-88.2 | 1890
3554 | 收获机械 | 茎秆收集处理机械 | 秸秆粉碎还田机 | 1.5—2m秸秆粉碎还田机 | 江苏银华春翔机械制造有限公司 | 秸秆粉碎还田机 | 1JH-150 | 作业幅宽：1.5m；配套动力（kw）：36.8-44.1；外型尺寸（长×宽×高）mm：1300×1830×1100；结构质量：550kg; | 36.8-44.1 | 1620
3555 | 收获机械 | 茎秆收集处理机械 | 秸秆粉碎还田机 | 1.5—2m秸秆粉碎还田机 | 江苏银华春翔机械制造有限公司 | 秸秆粉碎还田机 | 1JH-170 | 作业幅宽：1.7m；配套动力（kw):44.1-51.5；外型尺寸（长×宽×高）mm:1590×1950×1125;结构质量：610kg; | 44.1-51.5 | 1620
3556 | 收获机械 | 茎秆收集处理机械 | 秸秆粉碎还田机 | 2—2.5m秸秆粉碎还田机 | 江苏银华春翔机械制造有限公司 | 秸秆粉碎还田机 | 1JH-210A | 作业幅宽：2.1m；配套动力（kw）：55.1-66.5；外型尺寸（长×宽×高）mm：1590×2500×1125;结构质量：900kg; | 55.1-66.5 | 1890
3557 | 收获机械 | 茎秆收集处理机械 | 秸秆粉碎还田机 | 2.5m及以上秸秆粉碎还田机 | 江苏银华春翔机械制造有限公司 | 秸秆粉碎还田机 | 1JH-260A | 作业幅宽：2.6m；配套动力（kw）：73.5-88.3；外型尺寸（长×宽×高）mm：1590×3000×1125;结构质量：1005kg; | 73.5-88.3 | 2250
3558 | 收获机械 | 茎秆收集处理机械 | 秸秆粉碎还田机 | 1.5-2m秸秆粉碎还田机 | 德州市华北农机装备有限公司 | 秸秆粉碎还田机 | 4J150 | 工作幅宽：1.5m. 结构型式：后悬挂式. 结构质量：500kg. 总安装刀数：90把. | 37～48 | 1620
3559 | 收获机械 | 茎秆收集处理机械 | 秸秆粉碎还田机 | 1.5-2m秸秆粉碎还田机 | 德州市华北农机装备有限公司 | 秸秆粉碎还田机 | 4J165 | 工作幅宽：1.65m. 结构型式：后悬挂式. 结构质量：530kg. 总安装刀数：102把. | 45～55 | 1620
3560 | 收获机械 | 茎秆收集处理机械 | 秸秆粉碎还田机 | 1.5-2m秸秆粉碎还田机 | 德州市华北农机装备有限公司 | 秸秆粉碎还田机 | 4J180 | 工作幅宽：1.8m. 结构型式：后悬挂式. 结构质量：560kg. 总安装刀数：114把. | 52～66 | 1620
3561 | 收获机械 | 茎秆收集处理机械 | 秸秆粉碎还田机 | 1.5-2m秸秆粉碎还田机 | 德州市华北农机装备有限公司 | 秸秆粉碎还田机 | 4J185 | 工作幅宽：1.85m. 结构型式：后悬挂式. 结构质量：580kg. 总安装刀数：114把. | 52～66 | 1620
3562 | 收获机械 | 茎秆收集处理机械 | 秸秆粉碎还田机 | 1.5-2m秸秆粉碎还田机 | 德州市华北农机装备有限公司 | 秸秆粉碎灭茬还田机 | 1JHM-165 | 工作幅宽：1.65m. 结构型式：后三点悬挂式. 结构质量：800kg. 粉碎机构总安装刀数：组合甩刀96把（32组）. 灭茬机构总安装刀数：44把. | 60～70 | 1620
3563 | 收获机械 | 茎秆收集处理机械 | 秸秆粉碎还田机 | 1.5-2m秸秆粉碎还田机 | 德州市华北农机装备有限公司 | 秸秆粉碎灭茬还田机 | 1JHM-180 | 工作幅宽：1.8m. 结构型式：后三点悬挂式. 结构质量：850kg. 粉碎机构总安装刀数：组合甩刀108把（36组）. 灭茬机构总安装刀数：48把. | 70～90 | 1620
3564 | 收获机械 | 茎秆收集处理机械 | 秸秆粉碎还田机 | 2-2.5m秸秆粉碎还田机 | 德州市华北农机装备有限公司 | 秸秆粉碎还田机 | 4J200 | 工作幅宽：2m. 结构形式：侧边皮带传动. 结构质量：700kg. 粉碎刀数量：弯刀84把、直刀42把 | ≥70 | 1890
3565 | 收获机械 | 茎秆收集处理机械 | 秸秆粉碎还田机 | 2-2.5m秸秆粉碎还田机 | 德州市华北农机装备有限公司 | 秸秆粉碎还田机 | 4J225 | 工作幅宽：2.25m. 结构型式：后悬挂式. 结构质量：750kg. 总安装刀数：108把. | 62～88 | 1890
3566 | 收获机械 | 茎秆收集处理机械 | 秸秆粉碎还田机 | 2-2.5m秸秆粉碎还田机 | 德州市华北农机装备有限公司 | 秸秆粉碎灭茬还田机 | 1JHM-200 | 工作幅宽：2m. 结构型式：后三点悬挂式. 结构质量：1120kg. 粉碎机构总安装刀数：组合甩刀120把（40组）. 灭茬机构总安装刀数：60把. | ≥95 | 1890
3567 | 收获机械 | 茎秆收集处理机械 | 秸秆粉碎还田机 | 2.5m及以上秸秆粉碎还田机 | 德州市华北农机装备有限公司 | 秸秆粉碎还田机 | 1JH-250 | 工作幅宽：2.5m. 结构型式：后三点悬挂式. 结构质量：800kg. 粉碎机构总安装刀数：组合甩刀150把（50组） | ≥90 | 2250
3568 | 收获机械 | 茎秆收集处理机械 | 秸秆粉碎还田机 | 2.5m及以上秸秆粉碎还田机 | 德州市华北农机装备有限公司 | 秸秆粉碎还田机 | 1JH-300 | 工作幅宽：3m. 结构型式：后三点悬挂式. 结构质量：1080kg. 粉碎机构总安装刀数：组合甩刀96把（32组） | ≥100 | 2250
3569 | 收获机械 | 茎秆收集处理机械 | 秸秆粉碎还田机 | 1—1.5m秸秆粉碎还田机 | 河北通田机械有限公司 | 秸秆切碎还田机 | 1JHY-130 | 工作幅宽：1.3m | / | 810
3570 | 收获机械 | 茎秆收集处理机械 | 秸秆粉碎还田机 | 1.5—2m秸秆粉碎还田机 | 河北通田机械有限公司 | 秸秆切碎还田机 | 1JHY-150 | 工作幅宽：1.5m | / | 1620
3571 | 收获机械 | 茎秆收集处理机械 | 秸秆粉碎还田机 | 1.5—2m秸秆粉碎还田机 | 河北通田机械有限公司 | 秸秆切碎还田机 | 1JHY-165 | 工作幅宽：1.65m | / | 1620
3572 | 收获机械 | 茎秆收集处理机械 | 秸秆粉碎还田机 | 1.5—2m秸秆粉碎还田机 | 河北通田机械有限公司 | 秸秆切碎还田机 | 1JHY-172 | 工作幅宽：1.72m | / | 1620
3573 | 收获机械 | 茎秆收集处理机械 | 秸秆粉碎还田机 | 1.5—2m秸秆粉碎还田机 | 河北通田机械有限公司 | 秸秆切碎还田机 | 1JHY-180 | 工作幅宽：1.8m | / | 1620
3574 | 收获机械 | 茎秆收集处理机械 | 秸秆粉碎还田机 | 2—2.5m秸秆粉碎还田机 | 河北通田机械有限公司 | 秸秆切碎还田机 | 1JHY-200 | 工作幅宽：2m | / | 1890
3575 | 收获机械 | 茎秆收集处理机械 | 秸秆粉碎还田机 | 2—2.5m秸秆粉碎还田机 | 河北通田机械有限公司 | 秸秆切碎还田机 | 1JHY-220 | 工作幅宽：2.2m | / | 1890
3576 | 收获机械 | 茎秆收集处理机械 | 秸秆粉碎还田机 | 2—2.5m秸秆粉碎还田机 | 河北通田机械有限公司 | 秸秆切碎还田机 | 1JHY-240 | 工作幅宽：2.4m | / | 1890
3577 | 收获机械 | 茎秆收集处理机械 | 秸秆粉碎还田机 | 2.5m及以上秸秆粉碎还田机 | 河北通田机械有限公司 | 秸秆切碎还田机 | 1JHY-250 | 工作幅宽：2.5m | / | 2250
3578 | 收获机械 | 茎秆收集处理机械 | 秸秆粉碎还田机 | 2.5m及以上秸秆粉碎还田机 | 河北通田机械有限公司 | 秸秆切碎还田机 | 1JHY-280 | 工作幅宽：2.8m | / | 2250
3579 | 收获机械 | 茎秆收集处理机械 | 秸秆粉碎还田机 | 2.5m及以上秸秆粉碎还田机 | 河北通田机械有限公司 | 秸秆切碎还田机 | 1JHY-330 | 工作幅宽：3.3m | / | 2250
3580 | 收获机械 | 茎秆收集处理机械 | 秸秆粉碎还田机 | 2.5m及以上秸秆粉碎还田机 | 河北通田机械有限公司 | 秸秆切碎还田机 | 1JHY-360 | 工作幅宽：3.6m | / | 2250
3581 | 收获机械 | 茎秆收集处理机械 | 秸秆粉碎还田机 | 1m以下秸秆粉碎还田机 | 河北通田机械有限公司 | 小麦秸秆切碎机 | 4MQ-35 | 工作幅宽：0.35m | / | 220
3582 | 收获机械 | 茎秆收集处理机械 | 秸秆粉碎还田机 | 1—1.5m秸秆粉碎还田机 | 河北久丰农业机械有限公司 | 秸秆切碎还田机 | 1JQH-130 | 作业幅宽1.3m | 18.4～25.7 | 810
3583 | 收获机械 | 茎秆收集处理机械 | 秸秆粉碎还田机 | 1.5—2m秸秆粉碎还田机 | 河北久丰农业机械有限公司 | 秸秆切碎还田机 | 1JQH-150 | 作业幅宽1.5m | 36.8～44.1 | 1620
3584 | 收获机械 | 茎秆收集处理机械 | 秸秆粉碎还田机 | 1.5—2m秸秆粉碎还田机 | 河北久丰农业机械有限公司 | 秸秆切碎还田机 | 1JQH-165 | 作业幅宽1.65m | 51.5～58.8 | 1620
3585 | 收获机械 | 茎秆收集处理机械 | 秸秆粉碎还田机 | 1.5—2m秸秆粉碎还田机 | 河北久丰农业机械有限公司 | 秸秆切碎还田机 | 1JQH-172 | 作业幅宽1.72m | 51.0～55.1 | 1620
3586 | 收获机械 | 茎秆收集处理机械 | 秸秆粉碎还田机 | 1.5—2m秸秆粉碎还田机 | 河北久丰农业机械有限公司 | 秸秆切碎还田机 | 1JQH-180 | 作业幅宽1.8m | 58.8～73.5 | 1620
3587 | 收获机械 | 茎秆收集处理机械 | 秸秆粉碎还田机 | 2—2.5m秸秆粉碎还田机 | 河北久丰农业机械有限公司 | 秸秆切碎还田机 | 1JQH-200 | 作业幅宽2m | 66～80 | 1890
3588 | 收获机械 | 茎秆收集处理机械 | 秸秆粉碎还田机 | 2—2.5m秸秆粉碎还田机 | 河北久丰农业机械有限公司 | 秸秆切碎还田机 | 1JQH-230 | 作业幅宽2.3m | 73.5～88.2 | 1890
3589 | 收获机械 | 茎秆收集处理机械 | 秸秆粉碎还田机 | 2.5m及以上秸秆粉碎还田机 | 河北久丰农业机械有限公司 | 秸秆切碎还田机 | 1JQH-250 | 作业幅宽2.5m | 78～90 | 2250
3590 | 收获机械 | 茎秆收集处理机械 | 秸秆粉碎还田机 | 2.5m及以上秸秆粉碎还田机 | 河北久丰农业机械有限公司 | 秸秆切碎还田机 | 1JQH-260 | 作业幅宽2.6m | 88.2～110.3 | 2250
3591 | 收获机械 | 茎秆收集处理机械 | 秸秆粉碎还田机 | 2.5m及以上秸秆粉碎还田机 | 河北久丰农业机械有限公司 | 秸秆切碎还田机 | 1JQH-360 | 作业幅宽3.6m | 100～130 | 2250
3592 | 收获机械 | 茎秆收集处理机械 | 秸秆粉碎还田机 | 2.5m及以上秸秆粉碎还田机 | 河北久丰农业机械有限公司 | 秸秆切碎还田机 | 1JQH-440 | 作业幅宽4.4m | 110.3～147.1 | 2250
3593 | 收获机械 | 茎秆收集处理机械 | 秸秆粉碎还田机 | 1.5-2m秸秆粉碎还田机 | 河北帅旗农业机械制造有限公司 | 秸秆粉碎还田机 | 1JH-150 | 作业幅宽1.5m | 0 | 1620
3594 | 收获机械 | 茎秆收集处理机械 | 秸秆粉碎还田机 | 1.5-2m秸秆粉碎还田机 | 河北帅旗农业机械制造有限公司 | 秸秆粉碎还田机 | 1JH-165 | 作业幅宽1.65m | 0 | 1620
3595 | 收获机械 | 茎秆收集处理机械 | 秸秆粉碎还田机 | 1.5-2m秸秆粉碎还田机 | 河北帅旗农业机械制造有限公司 | 秸秆粉碎还田机 | 1JH-172 | 作业幅宽1.72m | 0 | 1620
3596 | 收获机械 | 茎秆收集处理机械 | 秸秆粉碎还田机 | 1.5-2m秸秆粉碎还田机 | 河北帅旗农业机械制造有限公司 | 秸秆粉碎还田机 | 1JH-185 | 作业幅宽1.85m | 0 | 1620
3597 | 收获机械 | 茎秆收集处理机械 | 秸秆粉碎还田机 | 2-2.5m秸秆粉碎还田机 | 河北帅旗农业机械制造有限公司 | 秸秆粉碎还田机 | 1JH-200 | 作业幅宽2m | 0 | 1890
3598 | 收获机械 | 茎秆收集处理机械 | 秸秆粉碎还田机 | 1—1.5m秸秆粉碎还田机 | 河北圣和农业机械有限公司 | 秸秆切碎还田机 | 1JQ-125 | 作业幅宽:1.25m |  | 810
3599 | 收获机械 | 茎秆收集处理机械 | 秸秆粉碎还田机 | 1.5—2m秸秆粉碎还田机 | 河北圣和农业机械有限公司 | 秸秆切碎还田机 | 1JQ-150 | 作业幅宽:1.5m |  | 1620
3600 | 收获机械 | 茎秆收集处理机械 | 秸秆粉碎还田机 | 1.5—2m秸秆粉碎还田机 | 河北圣和农业机械有限公司 | 秸秆切碎还田机 | 1JQ-165 | 作业幅宽:1.65m |  | 1620
3601 | 收获机械 | 茎秆收集处理机械 | 秸秆粉碎还田机 | 1.5—2m秸秆粉碎还田机 | 河北圣和农业机械有限公司 | 秸秆切碎还田机 | 1JQ-172 | 作业幅宽:1.72m |  | 1620
3602 | 收获机械 | 茎秆收集处理机械 | 秸秆粉碎还田机 | 1.5—2m秸秆粉碎还田机 | 河北圣和农业机械有限公司 | 秸秆切碎还田机 | 1JQ-180 | 作业幅宽:1.8m |  | 1620
3603 | 收获机械 | 茎秆收集处理机械 | 秸秆粉碎还田机 | 2—2.5m秸秆粉碎还田机 | 河北圣和农业机械有限公司 | 秸秆切碎还田机 | 1JQ-200 | 作业幅宽:2.0m |  | 1890
3604 | 收获机械 | 茎秆收集处理机械 | 秸秆粉碎还田机 | 2.5m及以上秸秆粉碎还田机 | 河北圣和农业机械有限公司 | 秸秆切碎还田机 | 1JQ-250 | 作业幅宽:2.5m |  | 2250
3605 | 收获机械 | 茎秆收集处理机械 | 秸秆粉碎还田机 | 2.5m及以上秸秆粉碎还田机 | 河北圣和农业机械有限公司 | 秸秆切碎还田机 | 1JQ-300 | 作业幅宽:3.0m |  | 2250
3606 | 收获机械 | 茎秆收集处理机械 | 秸秆粉碎还田机 | 2.5m及以上秸秆粉碎还田机 | 河北圣和农业机械有限公司 | 秸秆切碎还田机 | 1JQ-360A | 作业幅宽:3.6m |  | 2250
3607 | 收获机械 | 茎秆收集处理机械 | 秸秆粉碎还田机 | 2.5m及以上秸秆粉碎还田机 | 河北圣和农业机械有限公司 | 秸秆切碎还田机 | 1JQ-360 | 作业幅宽:3.6m |  | 2250
3608 | 收获机械 | 茎秆收集处理机械 | 秸秆粉碎还田机 | 2.5m及以上秸秆粉碎还田机 | 河北圣和农业机械有限公司 | 秸秆切碎还田机 | 1JQ-450 | 作业幅宽:4.5m |  | 2250
3609 | 收获机械 | 茎秆收集处理机械 | 秸秆粉碎还田机 | 1—1.5m秸秆粉碎还田机 | 石家庄惠田机械有限公司 | 秸秆粉碎还田机 | 1JH-110 | 结构形式：侧边皮带传动；配套动力：22.0-29.4KW;外形尺寸：960×1300×890mm;结构质量：275kg; 工作幅宽：110cm |  | 810
3610 | 收获机械 | 茎秆收集处理机械 | 秸秆粉碎还田机 | 1—1.5m秸秆粉碎还田机 | 石家庄惠田机械有限公司 | 秸秆粉碎还田机 | 1JH-125 | 结构形式：侧边皮带传动；配套动力：26.0-30.0KW;外形尺寸：1150×1470×925mm;结构质量：375kg; 工作幅宽：125cm; |  | 810
3611 | 收获机械 | 茎秆收集处理机械 | 秸秆粉碎还田机 | 1.5—2m秸秆粉碎还田机 | 石家庄惠田机械有限公司 | 秸秆粉碎还田机 | 1JH-150 | 结构形式：侧边皮带传动；配套动力：40.4-51.5KW;外形尺寸：1310×1770×1100mm;结构质量：525kg;工作幅宽：150cm |  | 1620
3612 | 收获机械 | 茎秆收集处理机械 | 秸秆粉碎还田机 | 1.5—2m秸秆粉碎还田机 | 石家庄惠田机械有限公司 | 秸秆粉碎还田机 | 1JH-165 | 结构形式:侧边皮带传动配套动力:44-58.8KW外形尺寸:1310×1920×1100mm结构质量:530KG 工作幅宽:165CM |  | 1620
3613 | 收获机械 | 茎秆收集处理机械 | 秸秆粉碎还田机 | 1.5—2m秸秆粉碎还田机 | 石家庄惠田机械有限公司 | 秸秆粉碎还田机 | 1JH-172 | 结构形式:侧边皮带传动配套动力:58.8-70KW外形尺寸:1310×1990×1100mm结构质量:545KG工作幅宽:172CM |  | 1620
3614 | 收获机械 | 茎秆收集处理机械 | 秸秆粉碎还田机 | 1.5—2m秸秆粉碎还田机 | 石家庄惠田机械有限公司 | 秸秆粉碎还田机 | 1JH-180 | 结构形式:侧边皮带传动配套动力:55-69.9KW外形尺寸:1310×2070×1100mm结构质量:550KG工作幅宽:180CM |  | 1620
3615 | 收获机械 | 茎秆收集处理机械 | 秸秆粉碎还田机 | 2—2.5m秸秆粉碎还田机 | 石家庄惠田机械有限公司 | 秸秆粉碎还田机 | 1JH-200 | 结构形式:侧边皮带传动配套动力:73.5-88.2KW外形尺寸:1310×2270×1100mm结构质量:615KG工作幅宽:200CM |  | 1890
3616 | 收获机械 | 茎秆收集处理机械 | 秸秆粉碎还田机 | 2—2.5m秸秆粉碎还田机 | 石家庄惠田机械有限公司 | 秸秆粉碎还田机 | 1JH-230 | 结构形式:侧边皮带传动配套动力:80.9-102.9KW外形尺寸:1310×2570×1100mm结构质量:525KG工作幅宽:230CM |  | 1890
3617 | 收获机械 | 茎秆收集处理机械 | 秸秆粉碎还田机 | 2.5m及以上秸秆粉碎还田机 | 石家庄惠田机械有限公司 | 秸秆粉碎还田机 | 1JH-250 | 结构形式:侧边皮带传动配套动力:88.2-102.9KW外形尺寸:1230×2730×1070mm结构质量:695KG工作幅宽:250CM |  | 2250
3618 | 收获机械 | 茎秆收集处理机械 | 秸秆粉碎还田机 | 2.5m及以上秸秆粉碎还田机 | 石家庄惠田机械有限公司 | 秸秆粉碎还田机 | 1JH-300 | 结构形式:双侧边皮带传动配套动力:95.6-117.7KW外形尺寸:1350×3500×1140mm结构质量:1100KG工作幅宽:300CM |  | 2250
3619 | 收获机械 | 茎秆收集处理机械 | 秸秆粉碎还田机 | 2—2.5m秸秆粉碎还田机 | 山东奥龙农业机械制造有限公司 | 秸秆粉碎还田机 | 4Q-2.2Z | 作业幅宽2.2m；配套动力73.5-92kW；粉碎刀数量132把。 | 0 | 1890
3620 | 收获机械 | 茎秆收集处理机械 | 秸秆粉碎还田机 | 1.5—2m秸秆粉碎还田机 | 山东奥龙农业机械制造有限公司 | 秸秆粉碎还田机 | 4Q-1.9Z | 作业幅宽1.9m；配套动力66.2-73.5kW；粉碎刀数量114把。 | 0 | 1620
3621 | 收获机械 | 茎秆收集处理机械 | 秸秆粉碎还田机 | 1.5—2m秸秆粉碎还田机 | 山东奥龙农业机械制造有限公司 | 秸秆粉碎还田机 | 4Q-1.8Z | 作业幅宽1.8m；配套动力58.8-73.5kW；粉碎刀数量108把。 | 0 | 1620
3622 | 收获机械 | 茎秆收集处理机械 | 秸秆粉碎还田机 | 1.5—2m秸秆粉碎还田机 | 山东奥龙农业机械制造有限公司 | 秸秆粉碎还田机 | 4Q-1.65Z | 作业幅宽1.65m；配套动力51.5-58.5kW；粉碎刀数量96把。 | 0 | 1620
3623 | 收获机械 | 茎秆收集处理机械 | 秸秆粉碎还田机 | 1.5—2m秸秆粉碎还田机 | 山东奥龙农业机械制造有限公司 | 秸秆粉碎还田机 | 4Q-1.5Z | 作业幅宽1.5m；配套动力36.8-51.5kW；粉碎刀数量90把。 | 0 | 1620
3624 | 收获机械 | 茎秆收集处理机械 | 秸秆粉碎还田机 | 1.5-2m秸秆粉碎还田机 | 沃得重工（中国）有限公司 | 秸秆粉碎还田机 | 1JH-165 | 作业幅宽：1.65m； |  | 1620
3625 | 收获机械 | 茎秆收集处理机械 | 秸秆粉碎还田机 | 1.5-2m秸秆粉碎还田机 | 沃得重工（中国）有限公司 | 秸秆粉碎还田机 | 1JH-180 | 作业幅宽：1.8m； |  | 1620
3626 | 收获机械 | 茎秆收集处理机械 | 秸秆粉碎还田机 | 2-2.5m秸秆粉碎还田机 | 沃得重工（中国）有限公司 | 秸秆粉碎还田机 | 1JH-200 | 作业幅宽：2m； |  | 1890
3627 | 收获机械 | 茎秆收集处理机械 | 秸秆粉碎还田机 | 2-2.5m秸秆粉碎还田机 | 沃得重工（中国）有限公司 | 秸秆粉碎还田机 | 1JH-220 | 作业幅宽：2.2m； |  | 1890
3628 | 收获机械 | 茎秆收集处理机械 | 秸秆粉碎还田机 | 1.5—2m秸秆粉碎还田机 | 山东大华机械有限公司 | 秸秆粉碎还田机 | 1JH-150 | 作业幅宽:1.5m | 35.3～58.8 | 1620
3629 | 收获机械 | 茎秆收集处理机械 | 秸秆粉碎还田机 | 1.5—2m秸秆粉碎还田机 | 山东大华机械有限公司 | 秸秆粉碎还田机 | 1JH-165 | 作业幅宽：1.65m | 35.3～51.5 | 1620
3630 | 收获机械 | 茎秆收集处理机械 | 秸秆粉碎还田机 | 1.5—2m秸秆粉碎还田机 | 山东大华机械有限公司 | 秸秆粉碎还田机 | 1JH-180 | 作业幅宽:1.8m | 66.15～80.9 | 1620
3631 | 收获机械 | 茎秆收集处理机械 | 秸秆粉碎还田机 | 2—2.5m秸秆粉碎还田机 | 山东大华机械有限公司 | 秸秆粉碎还田机 | 1JH-200 | 作业幅宽:2m | 66.2～88.3 | 1890
3632 | 收获机械 | 茎秆收集处理机械 | 秸秆粉碎还田机 | 2—2.5m秸秆粉碎还田机 | 山东大华机械有限公司 | 秸秆粉碎还田机 | 1JH-220 | 作业幅宽:2.2m | 80.9～95.6 | 1890
3633 | 收获机械 | 茎秆收集处理机械 | 秸秆粉碎还田机 | 2.5m及以上秸秆粉碎还田机 | 山东大华机械有限公司 | 秸秆粉碎还田机 | 1JH-260 | 作业幅宽:2.6m | 91.9～110.3 | 2250
3634 | 收获机械 | 茎秆收集处理机械 | 秸秆粉碎还田机 | 2.5m及以上秸秆粉碎还田机 | 山东大华机械有限公司 | 秸秆粉碎还田机 | 1JH-400 | 作业幅宽:4m | 132.3～161.8 | 2250
3635 | 收获机械 | 茎秆收集处理机械 | 秸秆粉碎还田机 | 1.5—2m秸秆粉碎还田机 | 山东华运农机设备有限公司 | 秸杆粉碎还田机 | 1JH-180 | 作业幅宽：180cm | / | 1620
3636 | 收获机械 | 茎秆收集处理机械 | 秸秆粉碎还田机 | 2—2.5m秸秆粉碎还田机 | 山东华运农机设备有限公司 | 秸杆粉碎还田机 | 1JH-200 | 作业幅宽：200cm | / | 1890
3637 | 收获机械 | 茎秆收集处理机械 | 秸秆粉碎还田机 | 2—2.5m秸秆粉碎还田机 | 山东华运农机设备有限公司 | 秸杆粉碎还田机 | 1JH-225 | 作业幅宽：225cm | / | 1890
3638 | 收获机械 | 茎秆收集处理机械 | 秸秆粉碎还田机 | 1m以下秸秆粉碎还田机 | 河北锐宏机械制造有限公司 | 棉花秸秆还田机 | 1JH-95 | 结构形式：齿轮传动、三点悬挂、配套动力（kw):≥12.5、工作状态外形尺寸(长*宽*高)(mm):1300*1100*795、结构质量（kg):230、工作幅宽（m):0.95 | ≥12.5 | 220
3639 | 收获机械 | 茎秆收集处理机械 | 秸秆粉碎还田机 | 1.5-2m秸秆粉碎还田机 | 河北锐宏机械制造有限公司 | 棉花秸秆还田机 | 1JH-150 | 结构形式：齿轮传动、三点悬挂、配套动力（kw):≥25.7、工作状态外形尺寸(长*宽*高)(mm):1200*1535*910、结构质量（kg):420、工作幅宽（m):1.50 | ≥25.7 | 1620
3640 | 收获机械 | 茎秆收集处理机械 | 秸秆粉碎还田机 | 1.5-2m秸秆粉碎还田机 | 河北锐宏机械制造有限公司 | 棉花秸秆还田机 | 1JH-190 | 结构形式：齿轮传动、三点悬挂、配套动力（kw):≥47.8、工作状态外形尺寸(长*宽*高)(mm):2300*2060*960、结构质量（kg):630、工作幅宽（m):1.90 | ≥47.8 | 1620
3641 | 收获机械 | 茎秆收集处理机械 | 秸秆粉碎还田机 | 1.5-2m秸秆粉碎还田机 | 河北春翔机械有限公司 | 秸秆切碎还田机 | 1JHY-150型 | 外形尺寸（长*宽*高）1400*1750*1000mm结构质量460kg 工作幅宽1500mm最终传动方式 侧边皮带传动 切碎轴转速2160r/min 还田刀型式 甩刀 | 40-44kw | 1620
3642 | 收获机械 | 茎秆收集处理机械 | 秸秆粉碎还田机 | 1.5-2m秸秆粉碎还田机 | 河北春翔机械有限公司 | 秸秆切碎还田机 | 1JHY-165型 | 外形尺寸（长*宽*高）1400*1900*1000mm结构质量485kg 工作幅宽1650mm最终传动方式 侧边皮带传动 切碎轴转速2160r/min 还田刀型式 甩刀 | 48-51kw | 1620
3643 | 收获机械 | 茎秆收集处理机械 | 秸秆粉碎还田机 | 1.5-2m秸秆粉碎还田机 | 河北春翔机械有限公司 | 秸秆切碎还田机 | 1JHY-172型 | 外形尺寸（长*宽*高）1400*1970*1000mm结构质量495kg 工作幅宽1720mm最终传动方式 侧边皮带传动 切碎轴转速2160r/min 还田刀型式 甩刀 | 55-59kw | 1620
3644 | 收获机械 | 茎秆收集处理机械 | 秸秆粉碎还田机 | 1.5-2m秸秆粉碎还田机 | 河北春翔机械有限公司 | 秸秆切碎还田机 | 1JHY-180型 | 外形尺寸（长*宽*高）1400*2050*1000mm结构质量510kg 工作幅宽1800mm最终传动方式 侧边皮带传动 切碎轴转速2160r/min 还田刀型式 甩刀 | 62-66kw | 1620
3645 | 收获机械 | 茎秆收集处理机械 | 秸秆粉碎还田机 | 2-2.5m秸秆粉碎还田机 | 河北春翔机械有限公司 | 秸秆切碎还田机 | 1JHY-200型 | 外形尺寸（长*宽*高）1400*2250*1000mm结构质量550kg 工作幅宽2000mm最终传动方式 侧边皮带传动 切碎轴转速2160r/min 还田刀型式 甩刀 | 66-70kw | 1890
3646 | 收获机械 | 茎秆收集处理机械 | 秸秆粉碎还田机 | 2-2.5m秸秆粉碎还田机 | 河北春翔机械有限公司 | 秸秆切碎还田机 | 1JHY-230型 | 外形尺寸（长*宽*高）1280*2550*990mm结构质量605kg 工作幅宽2.3m最终传动方式 侧边皮带传动 切碎轴转速2161r/min | 95.6-110.3kw | 1890
3647 | 收获机械 | 茎秆收集处理机械 | 秸秆粉碎还田机 | 2.5m及以上秸秆粉碎还田机 | 格兰农业设备（大庆）有限公司 | 茎秆切碎还田机 | 4J-280 | 作业幅宽2.8m，最小离地间隙350mm，刀轴转速1780r/min。 | 73.5 | 2250
3648 | 收获机械 | 茎秆收集处理机械 | 秸秆粉碎还田机 | 1.5—2m秸秆粉碎还田机 | 连云港市东堡旋耕机械有限公司 | 秸秆还田机 | 1JH-150 | 标准配置：传动轴总成、三点悬挂架总成、中间齿轮箱总成、机罩总成、刀轴总成、涨紧轮总成、限深轮总成、挡板.技术参数：1、配套动力kw36.8-44.1;2、工作幅宽m:1.5;3、结构形式：侧边皮带传动；4、连接方式：标准三点悬挂；5、切碎轴转速(r/min)2019(n=720)；6、纯小时生产率h㎡/h0.32-0.52；7、整机外形尺寸：（长*宽*高）：1446×1830×1035；8、整机质量（kg）500；9、最大回转半径mm255；10、最小离地间隙mm20；11、作业前进速度km/h3-5;12、安装刀数（把）40（20组）； | 0 | 1620
3649 | 收获机械 | 茎秆收集处理机械 | 秸秆粉碎还田机 | 1.5—2m秸秆粉碎还田机 | 连云港市东堡旋耕机械有限公司 | 秸秆还田机 | 1JH-180 | 标准配置：传动轴总成、三点悬挂架总成、中间齿轮箱总成、机罩总成、刀轴总成、涨紧轮总成、限深轮总成、挡板.技术参数：1、配套动力kw44.1-55.1;2、工作幅宽m:1.8;3、结构形式：侧边皮带传动；4、连接方式：标准三点悬挂；5、切碎轴转速(r/min)2019(n=720)；6、纯小时生产率h㎡/h0.38-0.63；7、整机外形尺寸：（长*宽*高）：1446×2120×1035；8、整机质量（kg）530；9、最大回转半径mm255；10、最小离地间隙mm20；11、作业前进速度km/h3-5;12、安装刀数（把）48（24）组 | 0 | 1620
3650 | 收获机械 | 茎秆收集处理机械 | 秸秆粉碎还田机 | 1.5-2m秸秆粉碎还田机 | 山东旭创机械制造有限公司 | 秸秆粉碎还田机 | 1JH-150 | 外形尺寸（长×宽×高）mm：1350×1900×1100 工作幅宽cm:150 结构质量kg:485 结构型式：后悬挂式 | 37-52 | 1620
3651 | 收获机械 | 茎秆收集处理机械 | 秸秆粉碎还田机 | 1.5-2m秸秆粉碎还田机 | 山东旭创机械制造有限公司 | 秸秆粉碎还田机 | 1JH-165 | 外形尺寸（长×宽×高）mm：1350×2050×1100 工作幅宽cm:165 结构质量kg:500 结构型式：后悬挂式 | 52-66 | 1620
3652 | 收获机械 | 茎秆收集处理机械 | 秸秆粉碎还田机 | 1.5-2m秸秆粉碎还田机 | 山东旭创机械制造有限公司 | 秸秆粉碎还田机 | 1JH-180 | 外形尺寸（长×宽×高）mm：1350×2200×1100 工作幅宽cm:180 结构质量kg:525 结构型式：后悬挂式 | 55-75 | 1620
3653 | 收获机械 | 茎秆收集处理机械 | 秸秆粉碎还田机 | 2-2.5m秸秆粉碎还田机 | 山东旭创机械制造有限公司 | 秸秆粉碎还田机 | 1JH-200 | 外形尺寸（长×宽×高）mm：1350×2400×1100 工作幅宽cm:200 结构质量kg:550 | 70-80 | 1890
3654 | 收获机械 | 茎秆收集处理机械 | 秸秆粉碎还田机 | 2-2.5m秸秆粉碎还田机 | 山东旭创机械制造有限公司 | 秸秆粉碎还田机 | 1JH-225 | 外形尺寸（长×宽×高）mm：1350×2600×1100 工作幅宽cm:225 结构质量kg:670 | 75-90 | 1890
3655 | 收获机械 | 茎秆收集处理机械 | 秸秆粉碎还田机 | 2.5m及以上秸秆粉碎还田机 | 山东旭创机械制造有限公司 | 秸秆粉碎还田机 | 1JH-260 | 外形尺寸（长×宽×高）mm：1370×3170×1060 工作幅宽mm:2600 结构质量kg:990 结构型式：卧轴式 | 80-100 | 2250
3656 | 收获机械 | 茎秆收集处理机械 | 秸秆粉碎还田机 | 2.5m及以上秸秆粉碎还田机 | 山东旭创机械制造有限公司 | 秸秆粉碎还田机 | 1JH-300 | 外形尺寸（长×宽×高）mm：1370×3570×1060 工作幅宽mm:3000 结构质量kg:1015 结构型式：卧轴式 | 90-110 | 2250
3657 | 收获机械 | 茎秆收集处理机械 | 秸秆粉碎还田机 | 2—2.5m秸秆粉碎还田机 | 连云港双亚机械有限公司 | 秸秆粉碎还田机 | 1JH-200 | 作业幅宽2m；配套功率：66.2~73.5kW；结构形式：侧边传动；与拖拉机联接方式：三点悬挂；刀片型式：灭茬刀（甩刀）。 | 0 | 1890
3658 | 收获机械 | 茎秆收集处理机械 | 秸秆粉碎还田机 | 1—1.5m秸秆粉碎还田机 | 潍坊市宏胜工贸有限公司 | 秸秆粉碎还田机 | 1JH-120 | 结构型式:三点悬挂,配套动力:22~25.7KW,配套动力输出轴转速:540/720r/min,纯工作小时生产率:0.24~0.5hm2/h,外形尺寸:1250×1420×750mm,结构质量:240kg,作业幅宽:1.2m,最小离地间隙(配套拖拉机运输时):≥330mm,作业前进速度:≥3.3km/h,粉碎轴转速:2200~2300r/min,最终传动方式:侧边皮带传动,最大回转半径:260mm,刀片数量:32把(16组),刀片型式:人字Y型刀 |  | 810
3659 | 收获机械 | 茎秆收集处理机械 | 秸秆粉碎还田机 | 1.5—2m秸秆粉碎还田机 | 潍坊市宏胜工贸有限公司 | 秸秆粉碎还田机 | 1JH-150 | 结构型式:三点悬挂,配套动力:36.8~47.8KW,配套动力输出轴转速:540/720r/min,纯工作小时生产率:0.27~0.67hm2/h,外形尺寸:1380×1800×1000mm,结构质量:550kg,作业幅宽:1.5m,最小离地间隙(配套拖拉机运输时):≥330mm,作业前进速度:≥3.3km/h,粉碎轴转速:2200~2300r/min,最终传动方式:侧边皮带传动,最大回转半径:275mm,刀片数量:40把(20组),刀片型式:人字Y型刀片. |  | 1620
3660 | 收获机械 | 茎秆收集处理机械 | 秸秆粉碎还田机 | 1.5—2m秸秆粉碎还田机 | 潍坊市宏胜工贸有限公司 | 秸秆粉碎还田机 | 1JH-180 | 结构型式:三点悬挂,配套动力:51.8~58.9KW,配套动力输出轴转速:540/720r/min,纯工作小时生产率:0.32~0.8hm2/h,外形尺寸:1600×2120×1000mm,结构质量:580kg,作业幅宽:1.8m,最小离地间隙(配套拖拉机运输时):≥330mm,作业前进速度:≥3.3km/h,粉碎轴转速:2200~2300r/min,最终传动方式:侧边皮带传动,最大回转半径:275mmM,刀片数量:48把(24组),刀片型式:人字Y型刀片. |  | 1620
3661 | 收获机械 | 茎秆收集处理机械 | 秸秆粉碎还田机 | 2.5m及以上秸秆粉碎还田机 | 潍坊市宏胜工贸有限公司 | 秸秆粉碎还田机 | 1JH-360 | 结构型式:三点悬挂,配套动力:88.2~147KW,配套动力输出轴转速:540/720r/min,纯工作小时生产率:0.41~1.5hm2/h,外形尺寸:1400×4060×1100mm,结构质量:1200kg,作业幅宽:1.2m,最小离地间隙(配套拖拉机运输时):≥330mm,作业前进速度:≥3.3km/h,粉碎轴转速:2200~2300r/min,最终传动方式:两侧皮带传动,最大回转半径:275mm,刀片数量:96把(48组),刀片型式:人字Y型刀片 |  | 2250
3662 | 收获机械 | 茎杆收集处理机械 | 秸秆粉碎还田机 | 1.5—2m秸秆粉碎还田机 | 河北春耕机械制造有限公司 | 秸秆粉碎还田机 | 1JH-150 | 侧边皮带传动，配套动力（kw）：44.1-55，外形尺寸（长*宽*高）mm：1250*1750*1100，结构质量：485kg，工作幅宽：1.5m，切碎机构回转半径：260mm，总安装刀数：96把 | 44.1-55 | 1620
3663 | 收获机械 | 茎杆收集处理机械 | 秸秆粉碎还田机 | 1.5—2m秸秆粉碎还田机 | 河北春耕机械制造有限公司 | 秸秆粉碎还田机 | 1JH-160 | 侧边皮带传动，配套动力（kw）：55-60，外形尺寸（长*宽*高）mm：1250*1850*1100，结构质量：510kg，工作幅宽：1.6m，切碎机构回转半径：260mm，总安装刀数：102把 | 55-60 | 1620
3664 | 收获机械 | 茎杆收集处理机械 | 秸秆粉碎还田机 | 1.5—2m秸秆粉碎还田机 | 河北春耕机械制造有限公司 | 秸秆粉碎还田机 | 1JH-172 | 侧边皮带传动，配套动力（kw）：60-66.5，外形尺寸（长*宽*高）mm：1250*1970*1100，结构质量：540kg，工作幅宽：1.72m，切碎机构回转半径：260mm，总安装刀数：108把 | 60-66.5 | 1620
3665 | 收获机械 | 茎杆收集处理机械 | 秸秆粉碎还田机 | 1.5—2m秸秆粉碎还田机 | 河北春耕机械制造有限公司 | 秸秆粉碎还田机 | 1JH-180 | 侧边皮带传动，配套动力（kw）：66.5-73.5，外形尺寸（长*宽*高）mm：1250*2050*1100，结构质量：565kg，工作幅宽：1.8m，切碎机构回转半径：260mm，总安装刀数：114把 | 66.5-73.5 | 1620
3666 | 收获机械 | 茎杆收集处理机械 | 秸秆粉碎还田机 | 2—2.5m秸秆粉碎还田机 | 河北春耕机械制造有限公司 | 秸秆粉碎还田机 | 1JH-200 | 侧边皮带传动，配套动力（kw）：73.5-88.2，外形尺寸（长*宽*高）mm：1250*2250*1100，结构质量：615kg，工作幅宽：2.0m，切碎机构回转半径：260mm，总安装刀数：126把 | 73.5-88.2 | 1890
3667 | 收获机械 | 茎秆收集处理机械 | 秸秆粉碎还田机 | 1—1.5m秸秆粉碎还田机 | 赵县联行机械有限公司 | 秸秆切碎还田机 | 4JQ-120 | 工作幅宽为（m):1.2 | / | 810
3668 | 收获机械 | 茎秆收集处理机械 | 秸秆粉碎还田机 | 1—1.5m秸秆粉碎还田机 | 赵县联行机械有限公司 | 秸秆切碎还田机 | 1JQ-130 | 工作幅宽为（m):1.3 | / | 810
3669 | 收获机械 | 茎秆收集处理机械 | 秸秆粉碎还田机 | 1.5—2m秸秆粉碎还田机 | 赵县联行机械有限公司 | 秸秆切碎还田机 | 1JQ-150 | 工作幅宽为（m):1.5 | / | 1620
3670 | 收获机械 | 茎秆收集处理机械 | 秸秆粉碎还田机 | 1.5—2m秸秆粉碎还田机 | 赵县联行机械有限公司 | 秸秆切碎还田机 | 4JQ-165 | 工作幅宽为（m):1.65 | / | 1620
3671 | 收获机械 | 茎秆收集处理机械 | 秸秆粉碎还田机 | 1.5—2m秸秆粉碎还田机 | 赵县联行机械有限公司 | 秸秆切碎还田机 | 4JQ-180 | 工作幅宽为（m):1.8 | / | 1620
3672 | 收获机械 | 茎秆收集处理机械 | 秸秆粉碎还田机 | 2—2.5m秸秆粉碎还田机 | 赵县联行机械有限公司 | 秸秆切碎还田机 | 4JQ-200 | 工作幅宽为（m):2.0 | / | 1890
3673 | 收获机械 | 茎秆收集处理机械 | 秸秆粉碎还田机 | 2—2.5m秸秆粉碎还田机 | 赵县联行机械有限公司 | 秸秆切碎还田机 | 1JQ-220 | 工作幅宽为（m):2.2 | / | 1890
3674 | 收获机械 | 茎秆收集处理机械 | 秸秆粉碎还田机 | 2.5m及以上秸秆粉碎还田机 | 赵县联行机械有限公司 | 秸秆切碎还田机 | 4JQ-260 | 工作幅宽为（m):2.6 | / | 2250
3675 | 收获机械 | 茎秆收集处理机械 | 秸秆粉碎还田机 | 2.5m及以上秸秆粉碎还田机 | 赵县联行机械有限公司 | 秸秆切碎还田机 | 4JQ-300 | 工作幅宽为（m):3.0 | / | 2250
3676 | 收获机械 | 茎秆收集处理机械 | 秸秆粉碎还田机 | 2.5m及以上秸秆粉碎还田机 | 赵县联行机械有限公司 | 秸秆切碎还田机 | 4JQ-330 | 工作幅宽为（m):3.3 | / | 2250
3677 | 收获机械 | 茎秆收集处理机械 | 秸秆粉碎还田机 | 2.5m及以上秸秆粉碎还田机 | 赵县联行机械有限公司 | 秸秆切碎还田机 | 4JQ-360 | 工作幅宽为（m):3.6 | / | 2250
3678 | 收获机械 | 茎杆收集处理机械 | 秸秆粉碎还田机 | 1.5—2m秸秆粉碎还田机 | 河北耕耘农业机械制造有限公司 | 秸秆粉碎还田机 | 1JHY-150 | 工作幅宽(m):1.50 | 55.1-62.5 | 1620
3679 | 收获机械 | 茎杆收集处理机械 | 秸秆粉碎还田机 | 1.5—2m秸秆粉碎还田机 | 河北耕耘农业机械制造有限公司 | 秸秆粉碎还田机 | 1JHY-165 | 工作幅宽(m):1.65 | 48.0-55.1 | 1620
3680 | 收获机械 | 茎杆收集处理机械 | 秸秆粉碎还田机 | 1.5—2m秸秆粉碎还田机 | 河北耕耘农业机械制造有限公司 | 秸秆粉碎还田机 | 1JHY-172 | 工作幅宽(m):1.72 | 58.8-66.2 | 1620
3681 | 收获机械 | 茎杆收集处理机械 | 秸秆粉碎还田机 | 1.5—2m秸秆粉碎还田机 | 河北耕耘农业机械制造有限公司 | 秸秆粉碎还田机 | 1JHY-180 | 工作幅宽(m):1.80 | 55.0-65.0 | 1620
3682 | 收获机械 | 茎杆收集处理机械 | 秸秆粉碎还田机 | 2—2.5m秸秆粉碎还田机 | 河北耕耘农业机械制造有限公司 | 秸秆粉碎还田机 | 1JHY-200 | 工作幅宽(m):2.00 | 66.2-73.5 | 1890
3683 | 收获机械 | 茎杆收集处理机械 | 秸秆粉碎还田机 | 2—2.5m秸秆粉碎还田机 | 河北耕耘农业机械制造有限公司 | 秸秆粉碎还田机 | 1JHY-220 | 工作幅宽(m):2.20 | 73.5-80.9 | 1890
3684 | 收获机械 | 茎杆收集处理机械 | 秸秆粉碎还田机 | 2.5m及以上秸秆粉碎还田机 | 河北耕耘农业机械制造有限公司 | 秸秆粉碎还田机 | 1JHY-250 | 工作幅宽(m):2.50 | 80.9-88.2 | 2250
3685 | 收获机械 | 茎杆收集处理机械 | 秸秆粉碎还田机 | 2.5m及以上秸秆粉碎还田机 | 河北耕耘农业机械制造有限公司 | 秸秆粉碎还田机 | 1JHY-260 | 工作幅宽(m):2.60 | 80.9-91.9 | 2250
3686 | 收获机械 | 茎杆收集处理机械 | 秸秆粉碎还田机 | 2.5m及以上秸秆粉碎还田机 | 河北耕耘农业机械制造有限公司 | 秸秆粉碎还田机 | 1JHY-280 | 工作幅宽(m):2.80 | 91.9-99.3 | 2250
3687 | 收获机械 | 茎杆收集处理机械 | 秸秆粉碎还田机 | 2.5m及以上秸秆粉碎还田机 | 河北耕耘农业机械制造有限公司 | 秸秆粉碎还田机 | 1JHY-300 | 工作幅宽(m):3.00 | 95.6-102.9 | 2250
3688 | 收获机械 | 茎杆收集处理机械 | 秸秆粉碎还田机 | 2.5m及以上秸秆粉碎还田机 | 河北耕耘农业机械制造有限公司 | 秸秆粉碎还田机 | 1JHY-330 | 工作幅宽(m):3.30 | 102.9-110.3 | 2250
3689 | 收获机械 | 茎杆收集处理机械 | 秸秆粉碎还田机 | 2.5m及以上秸秆粉碎还田机 | 河北耕耘农业机械制造有限公司 | 秸秆粉碎还田机 | 1JHY-360 | 工作幅宽(m):3.60 | 110.3-117.6 | 2250
3690 | 收获机械 | 茎秆收集处理机械 | 秸秆粉碎还田机 | 1.5m-2m秸秆粉碎还田机 | 德州市沃田机械有限公司 | 秸秆粉碎还田机 | 1JH-165 | 作业幅宽：1.65m |  | 1620
3691 | 收获机械 | 茎秆收集处理机械 | 秸秆粉碎还田机 | 1.5m-2m秸秆粉碎还田机 | 德州市沃田机械有限公司 | 秸秆粉碎还田机 | 1JH-180 | 作业幅宽：1.8m |  | 1620
3692 | 收获机械 | 茎秆收集处理机械 | 秸秆粉碎还田机 | 2—2.5m秸秆粉碎还田机 | 德州市沃田机械有限公司 | 秸秆粉碎还田机 | 1JH-200 | 作业幅宽：2.0m |  | 1890
3693 | 收获机械 | 茎秆收集处理机械 | 秸秆粉碎还田机 | 2—2.5m秸秆粉碎还田机 | 德州市沃田机械有限公司 | 秸秆粉碎还田机 | 1JH-220 | 作业幅宽：2.2m |  | 1890
3694 | 收获机械 | 茎秆收集处理机械 | 秸秆粉碎还田机 | 2.5m及以上秸秆粉碎还田机 | 德州市沃田机械有限公司 | 秸秆粉碎还田机 | 1JH-250 | 作业幅宽：2.5m |  | 2250
3695 | 收获机械 | 茎秆收集处理机械 | 秸秆粉碎还田机 | 2.5m及以上秸秆粉碎还田机 | 德州市沃田机械有限公司 | 秸秆粉碎还田机 | 1JH-300 | 作业幅宽：3.0m |  | 2250
3696 | 收获机械 | 茎秆收集处理机械 | 秸秆粉碎还田机 | 2.5m及以上秸秆粉碎还田机 | 德州市沃田机械有限公司 | 秸秆粉碎还田机 | 1JH-340 | 作业幅宽：3.4m |  | 2250
3697 | 收获机械 | 茎秆收集处理机械 | 秸秆粉碎还田机 | 2.5m及以上秸秆粉碎还田机 | 德州市沃田机械有限公司 | 秸秆粉碎还田机 | 1JH-360 | 作业幅宽：3.6m |  | 2250
3698 | 收获机械 | 茎秆收集处理机械 | 秸秆粉碎还田机 | 1m以下秸秆粉碎还田机 | 石家庄兴田机械有限公司 | 秸秆还田机切碎 | 1JH-90 | 结构形式：侧边皮带传动 配套动力：15-18kW 纯工作小时生产率:0.27-0.4hm2/h 工作状态外形尺寸（长x宽X高）:1050x1200x1000mm 结构质量：260kg 工作幅宽：0.9m 最小离地间隙：440mm 作业前进速度：3-5km/h 切碎轴转速：2120r/min 切碎机构最大回转半径：260mm 切碎机构总安装刀数：24把 |  | 220
3699 | 收获机械 | 茎秆收集处理机械 | 秸秆粉碎还田机 | 1—1.5m秸秆粉碎还田机 | 石家庄兴田机械有限公司 | 秸秆还田机切碎 | 1JH-120 | 结构形式：侧边皮带传动 配套动力：22-26kW 纯工作小时生产率:0.36-0.60hm2/h 工作状态外形尺寸（长x宽X高）:1300x1450x1000mm 结构质量：380kg 工作幅宽：1.20m 最小离地间隙：440mm 作业前进速度：3-5km/h 切碎轴转速：2120r/min 切碎机构最大回转半径：260mm 切碎机构总安装刀数：28把 |  | 810
3700 | 收获机械 | 茎秆收集处理机械 | 秸秆粉碎还田机 | 1.5—2m秸秆粉碎还田机 | 石家庄兴田机械有限公司 | 秸秆还田机切碎 | 1JH-165 | 结构形式：侧边皮带传动 配套动力：40-55kW 纯工作小时生产率:0.49-0.82hm2/h 工作状态外形尺寸（长x宽X高）:1150x1900x1030mm 结构质量：470kg 工作幅宽：165cm 最小离地间隙：440mm 作业前进速度：3-5km/h 切碎轴转速：2120r/min 切碎机构最大回转半径：260mm 切碎机构总安装刀数：44把 |  | 1620
3701 | 收获机械 | 茎秆收集处理机械 | 秸秆粉碎还田机 | 1.5—2m秸秆粉碎还田机 | 石家庄兴田机械有限公司 | 秸秆还田机切碎 | 1JH-172 | 结构形式：侧边皮带传动 配套动力：40-55kW 纯工作小时生产率:0.51-0.86hm2/h 工作状态外形尺寸（长x宽X高）:1150x1970x1030mm 结构质量：480kg 工作幅宽：172cm 最小离地间隙：440mm 作业前进速度：3-5km/h 切碎轴转速：2120r/min 切碎机构最大回转半径：260mm 切碎机构总安装刀数：60把 |  | 1620
3702 | 收获机械 | 茎秆收集处理机械 | 秸秆粉碎还田机 | 1.5—2m秸秆粉碎还田机 | 石家庄兴田机械有限公司 | 秸秆还田机切碎 | 1JH-180 | 结构形式：侧边皮带传动 配套动力：45-65kW 纯工作小时生产率:0.54-0.90hm2/h 工作状态外形尺寸（长x宽X高）:1150x2050x1030mm 结构质量：500kg 工作幅宽：180cm 最小离地间隙：440mm 作业前进速度：3-5km/h 切碎轴转速：2120r/min 切碎机构最大回转半径：260mm 切碎机构总安装刀数：48把 |  | 1620
3703 | 收获机械 | 茎秆收集处理机械 | 秸秆粉碎还田机 | 2—2.5m秸秆粉碎还田机 | 石家庄兴田机械有限公司 | 秸秆还田机切碎 | 1JH-200 | 结构形式型：侧边皮带传动 配套动力：60-70kW 纯工作小时生产率:0.6-1.0hm2/h 工作状态外形尺寸（长x宽X高）:1150x2250x1030mm 结构质量：550kg 工作幅宽：200cm 最小离地间隙：440mm 作业前进速度：3-5km/h 切碎轴转速：2120r/min 切碎机构最大回转半径：260mm 切碎机构总安装刀数：72把 |  | 1890
3704 | 收获机械 | 茎秆收集处理机械 | 秸秆粉碎还田机 | 2—2.5m秸秆粉碎还田机 | 石家庄兴田机械有限公司 | 秸秆还田机切碎 | 1JH-230 | 结构形式：侧边皮带传动 配套动力：81-90kW 纯工作小时生产率:0.72-1.2hm2/h 工作状态外形尺寸（长x宽X高）:1300x2550x1100mm 结构质量：650kg 工作幅宽：2.3m 最小离地间隙：440mm 作业前进速度：3-5km/h 切碎轴转速：2120r/min 切碎机构最大回转半径：260mm 切碎机构总安装刀数:60把 |  | 1890
3705 | 收获机械 | 茎秆收集处理机械 | 秸秆粉碎还田机 | 2—2.5m秸秆粉碎还田机 | 黑龙江德沃科技开发有限公司 | 秸秆粉碎还田机 | 4JH-210 | 作业幅宽：2.1m，最小离地间隙：350mm，作业前进速度：3-6km/h，切碎轴转速：1150r/min，切碎机构最大回转半径：285mm，切碎机构总安装刀数：24把,结构型式：悬挂式，配套动力：66.2kW，纯小时生产率：0.5-1.0hm2/h，外形尺寸(长×宽×高)：1455×2350×1050mm，结构质量：850kg。 | 66.2 | 1890
3706 | 收获机械 | 茎秆收集处理机械 | 秸秆粉碎还田机 | 1-1.5m秸秆粉碎还田机 | 石家庄沃田机械制造有限公司 | 秸秆切碎还田机 | 1JQ-100 | 结构型式/单轴悬挂式，配套动力22-33kw，纯工作小时生产率0.25-0.45hm2/h，外形尺寸（长x宽x高）1120x1210x900mm，结构质量220kg，工作幅宽1m，最小离地间隙≥380mm，作业前进速度3-5km/h，切碎轴转速2120r/min，切碎机构最大回转半径227mm，切碎机构总安装刀数，把，弯刀28，直刀14 |  | 810
3707 | 收获机械 | 茎秆收集处理机械 | 秸秆粉碎还田机 | 1-1.5m秸秆粉碎还田机 | 石家庄沃田机械制造有限公司 | 秸秆切碎还田机 | 1JQ-110 | 结构型式/三点悬挂，配套动力26-36kw，纯工作小时生产率0.30-0.5hm2/h，外形尺寸（长x宽x高）1200x1310x900mm，结构质量230kg，工作幅宽1.1m，最小离地间隙≥320mm，作业前进速度3-5km/h，切碎轴转速2120r/min，切碎机构最大回转半径240mm，切碎机构总安装刀数30把 |  | 810
3708 | 收获机械 | 茎秆收集处理机械 | 秸秆粉碎还田机 | 1-1.5m秸秆粉碎还田机 | 石家庄沃田机械制造有限公司 | 秸秆切碎还田机 | 1JQ-120 | 结构型式/单轴悬挂式，配套动力30-37kw，纯工作小时生产率0.30-0.55hm2/h，外形尺寸（长x宽x高）1120x1410x900mm，结构质量260kg，工作幅宽1.2m，最小离地间隙≥450mm，作业前进速度3-5km/h，切碎轴转速2120r/min，切碎机构最大回转半径227mm，切碎机构总安装刀数，把，弯刀32，直刀16 |  | 810
3709 | 收获机械 | 茎秆收集处理机械 | 秸秆粉碎还田机 | 1-1.5m秸秆粉碎还田机 | 石家庄沃田机械制造有限公司 | 秸秆切碎还田机 | 1JQ-130 | 结构型式/三点悬挂，配套动力30-45kw，纯工作小时生产率0.42-0.7hm2/h，外形尺寸（长x宽x高）1200x1530x900mm，结构质量280kg，工作幅宽1.3m，最小离地间隙≥350mm，作业前进速度3-5km/h，切碎轴转速2120r/min，切碎机构最大回转半径240mm，切碎机构总安装刀数36把 |  | 810
3710 | 收获机械 | 茎秆收集处理机械 | 秸秆粉碎还田机 | 1.5—2m秸秆粉碎还田机 | 石家庄沃田机械制造有限公司 | 秸秆切碎还田机 | 1JQ-165 | 结构型式/三点悬挂，配套动力40-55kw，纯工作小时生产率0.49-0.82hm2/h，外形尺寸（长x宽x高）1300x1900x1100mm，结构质量480kg，工作幅宽1.65m，最小离地间隙≥340mm，作业前进速度3-5km/h，切碎轴转速2120r/min，切碎机构最大回转半径260mm，切碎机构总安装刀数44把 |  | 1620
3711 | 收获机械 | 茎秆收集处理机械 | 秸秆粉碎还田机 | 1.5—2m秸秆粉碎还田机 | 石家庄沃田机械制造有限公司 | 秸秆切碎还田机 | 1JQ-180 | 结构型式/三点悬挂，配套动力45-65kw，纯工作小时生产率0.54-0.9hm2/h，外形尺寸（长x宽x高）1300x2050x1100mm，结构质量510kg，工作幅宽1.8m，最小离地间隙≥350mm，作业前进速度3-5km/h，切碎轴转速2120r/min，切碎机构最大回转半径260mm，切碎机构总安装刀数48把 |  | 1620
3712 | 收获机械 | 茎秆收集处理机械 | 秸秆粉碎还田机 | 2-2.5m秸秆粉碎还田机 | 石家庄沃田机械制造有限公司 | 秸秆切碎还田机 | 1JQ-200 | 结构型式/侧边皮带传动，配套动力58.8-73.5kw，纯工作小时生产率0.55-0.92hm2/h，外形尺寸（长x宽x高）1370x2270x1050mm，结构质量550kg，工作幅宽2.0m，最小离地间隙≥350mm，作业前进速度3-5km/h，切碎轴转速2200r/min，切碎机构最大回转半径260mm，切碎机构总安装刀数52把 |  | 1890
3713 | 收获机械 | 茎秆收集处理机械 | 秸秆粉碎还田机 | 2-2.5m秸秆粉碎还田机 | 石家庄沃田机械制造有限公司 | 秸秆切碎还田机 | 1JQ-220 | 结构型式/单轴悬挂式，配套动力76-90kw，纯工作小时生产率0.6-1.0hm2/h，外形尺寸（长x宽x高）1270x2500x1000mm，结构质量590kg，工作幅宽2.2m，最小离地间隙≥390mm，作业前进速度3-5km/h，切碎轴转速2200r/min，切碎机构最大回转半径260mm，切碎机构总安装刀数，把，弯刀60 |  | 1890
3714 | 收获机械 | 茎秆收集处理机械 | 秸秆粉碎还田机 | 2-2.5m秸秆粉碎还田机 | 石家庄沃田机械制造有限公司 | 秸秆切碎还田机 | 1JQ-240 | 结构型式/单轴悬挂式，配套动力90-115kw，纯工作小时生产率0.4-1.1hm2/h，外形尺寸（长x宽x高）1370x2700x1000mm，结构质量660kg，工作幅宽2.4m，最小离地间隙≥500mm，作业前进速度3-5km/h，切碎轴转速2200r/min，切碎机构最大回转半径260mm，切碎机构总安装刀数，把，弯刀68 |  | 1890
3715 | 收获机械 | 茎秆收集处理机械 | 秸秆粉碎还田机 | 1-1.5m秸秆粉碎还田机 | 石家庄农业机械股份有限公司 | 秸秆切碎还田机 | 1JH-130 | 结构形式：三点悬挂；配套动力：30-36kw;工作幅宽：1.3m；最小离地间隙：>300mm;切碎机构总安装刀数：36把 |  | 810
3716 | 收获机械 | 茎秆收集处理机械 | 秸秆粉碎还田机 | 1.5-2m秸秆粉碎还田机 | 石家庄农业机械股份有限公司 | 秸秆切碎还田机 | 1JH-150 | 结构形式：侧边通过皮带传动；配套动力：37-52kw;工作幅宽：1.5m；最小离地间隙：>300mm;切碎机构总安装刀数：40把 |  | 1620
3717 | 收获机械 | 茎秆收集处理机械 | 秸秆粉碎还田机 | 1.5-2m秸秆粉碎还田机 | 石家庄农业机械股份有限公司 | 秸秆切碎还田机 | 1JH-165 | 结构形式：侧边通过皮带传动；配套动力：40-59kw;工作幅宽：1.65m；最小离地间隙：>300mm;切碎机构总安装刀数：44把 |  | 1620
3718 | 收获机械 | 茎秆收集处理机械 | 秸秆粉碎还田机 | 1.5-2m秸秆粉碎还田机 | 石家庄农业机械股份有限公司 | 秸秆切碎还田机 | 1JH-172 | 结构形式：三点悬挂；配套动力：45-66kw;工作幅宽：1.72m；最小离地间隙：>300mm;切碎机构总安装刀数：36把 |  | 1620
3719 | 收获机械 | 茎秆收集处理机械 | 秸秆粉碎还田机 | 1.5-2m秸秆粉碎还田机 | 石家庄农业机械股份有限公司 | 秸秆切碎还田机 | 1JH-185 | 结构形式：三点悬挂；配套动力：45-66kw;工作幅宽：1.85m；最小离地间隙：>300mm;切碎机构总安装刀数：48把 |  | 1620
3720 | 收获机械 | 茎秆收集处理机械 | 秸秆粉碎还田机 | 2-2.5m秸秆粉碎还田机 | 石家庄农业机械股份有限公司 | 秸秆粉碎还田机 | 1JH-200 | 结构形式：侧边通过皮带传动；配套动力：52-73 kw;工作幅宽：2.0m；最小离地间隙：>300mm;切碎机构总安装刀数：52把 |  | 1890
3721 | 收获机械 | 茎秆收集处理机械 | 秸秆粉碎还田机 | 2-2.5m秸秆粉碎还田机 | 石家庄农业机械股份有限公司 | 秸秆粉碎还田机 | 1JH_250 | 结构形式：三点悬挂式；配套动力：66-88 kw;工作幅宽：2.50m；最小离地间隙：>300mm;粉碎刀型式：锤爪粉碎刀数量：22把 |  | 1890
3722 | 收获机械 | 茎秆收集处理机械 | 秸秆粉碎还田机 | 2.5m及以上秸秆粉碎还田机 | 石家庄农业机械股份有限公司 | 秸秆粉碎还田机 | 1JH-300 | 结构形式：侧边通过皮带传动；配套动力：88-118 kw;工作幅宽：3.0m；最小离地间隙：>300mm;切碎机构总安装刀数：24把 |  | 2250
3723 | 收获机械 | 茎秆收集处理机械 | 秸秆粉碎还田机 | 2.5m及以上秸秆粉碎还田机 | 石家庄农业机械股份有限公司 | 秸秆粉碎还田机 | 1JH-350 | 结构形式：侧边通过皮带传动；配套动力：88-118 kw;工作幅宽：2.0m；最小离地间隙：>300mm;切碎机构总安装刀数：23把 |  | 2250
3724 | 收获机械 | 茎秆收集处理机械 | 秸秆粉碎还田机 | 2.5m及以上秸秆粉碎还田机 | 石家庄农业机械股份有限公司 | 秸秆粉碎还田机 | 1JH-440 | 结构形式：侧边通过皮带传动；配套动力：136-155kw;工作幅宽：2.0m；最小离地间隙：>300mm;切碎机构总安装刀数：36把 |  | 2250
3725 | 收获机械 | 茎秆收集处理机械 | 秸秆粉碎还田机 | 1-1.5m秸秆粉碎还田机 | 河南豪丰机械制造有限公司 | 秸秆粉碎还田机 | 4J-120 | 结构型式：卧轴折线型蜗壳式；配套动力：22.0～29.4kW；纯工作小时生产率：0.37～0.54hm2/h；工作状态外形尺寸（长×宽×高）：1395×1465×1040（mm）；结构质量：480kg；工作幅宽：1.2m；最小离地间隙：530mm；作业前进速度：2.5～5km/h；切碎轴转速：2030r/min；切碎机构最大回转半径：260mm；切碎机构总安装刀数：32把。 | 0 | 810
3726 | 收获机械 | 茎秆收集处理机械 | 秸秆粉碎还田机 | 1.5-2m秸秆粉碎还田机 | 河南豪丰机械制造有限公司 | 秸秆粉碎还田机 | 4J-150B | 外形尺寸（长×宽×高）：1400×1770×995（mm）；工作幅宽：1500mm；结构质量：490kg；配套动力：36.8kW；结构型式：卧轴折线型蜗壳式；刀片型式：定刀：双斜刃锯齿刀， 动刀：锤爪式；刀片数量：定刀78个（4排），动刀10个；切碎轴直径：φ140mm；切碎轴转速：2034r/min；切碎机构最大回转半径：261mm；镇压调节辊：φ185×1300mm；运输间隙：490mm；挂接方式：三点悬挂。 | 0 | 1620
3727 | 收获机械 | 茎秆收集处理机械 | 秸秆粉碎还田机 | 1.5-2m秸秆粉碎还田机 | 河南豪丰机械制造有限公司 | 秸秆粉碎还田机 | 4J-165B | 外形尺寸（长×宽×高）：1400×1935×985（mm）；工作幅宽：1650mm；结构质量：505kg；配套动力：47.8kW；结构型式：卧轴折线型蜗壳式；刀片型式：定刀：双斜刃锯齿刀， 动刀：人字形甩刀；刀片数量：定刀61个（4排），动刀44个（22组）；切碎轴直径：φ203mm；切碎轴转速：2115r/min；切碎机构最大回转半径：261mm；镇压调节辊：φ185×1440mm；运输间隙：485mm；挂接方式：三点悬挂。 | 0 | 1620
3728 | 收获机械 | 茎秆收集处理机械 | 秸秆粉碎还田机 | 1.5-2m秸秆粉碎还田机 | 河南豪丰机械制造有限公司 | 秸秆粉碎还田机 | 4J-180B | 外形尺寸（长×宽×高）：1400×2030×968（mm）；工作幅宽：1800mm；结构质量：530kg；配套动力：52.9kW；结构型式：卧轴折线型蜗壳式；刀片型式：定刀：双斜刃锯齿刀， 动刀：人字形甩刀；刀片数量：定刀67个（4排），动刀48个（24组）；切碎轴直径：φ203mm；切碎轴转速：2089r/min；切碎机构最大回转半径：261mm；镇压调节辊：φ185×1590mm；运输间隙：495mm；挂接方式：三点悬挂。 | 0 | 1620
3729 | 收获机械 | 茎秆收集处理机械 | 秸秆粉碎还田机 | 2-2.5m秸秆粉碎还田机 | 河南豪丰机械制造有限公司 | 秸秆粉碎还田机 | 4J-200 | 外形尺寸（长×宽×高）：1398×2110×1000（mm）；工作幅宽：2000mm；结构质量：550kg；配套动力：51.45～66.15kW；工作效率：0.61～0.91hm2/h；工作速度：2.5～5km/h； 粉碎长度：≤100mm；粉碎合格率：≥90%。 | 0 | 1890
3730 | 收获机械 | 茎秆收集处理机械 | 秸秆粉碎还田机 | 2-2.5m秸秆粉碎还田机 | 河南豪丰机械制造有限公司 | 秸秆粉碎还田机 | 4J-220B | 外形尺寸（长×宽×高）：1400×2450×1000（mm）；工作幅宽：2200mm；结构质量：620kg；配套动力：73.5～88.2kW；结构型式：卧轴折线型蜗壳式；最小离地间隙：650mm；作业前进速度：2.5～5km/h；切碎轴转速：2144r/min；切碎机构最大回转半径：R260mm；粉碎刀型式：弯刀；数量：60把 | 0 | 1890
3731 | 收获机械 | 茎秆收集处理机械 | 秸秆粉碎还田机 | 2.5m及以上秸秆粉碎还田机 | 河南豪丰机械制造有限公司 | 秸秆粉碎还田机 | 4J-250 | 外形尺寸（长×宽×高）：1398×2750×1000（mm）；工作幅宽：2500mm；结构质量：745kg；配套动力：88.2～110.25kW；工作效率：0.77～1.13hm2/h；工作速度：2.5～5km/h； 粉碎长度：≤100mm；粉碎合格率：≥90%。 | 0 | 2250
3732 | 收获机械 | 茎秆收集处理机械 | 秸秆粉碎还田机 | 2.5m及以上秸秆粉碎还田机 | 河南豪丰机械制造有限公司 | 秸秆粉碎还田机 | 4J-280 | 外形尺寸（长×宽×高）：1398×3080×1000（mm）；工作幅宽：2800mm；结构质量：820kg；配套动力：88.2～110.25kW；工作效率：0.68～1.27hm2/h；工作速度：2.5～5km/h； 粉碎长度：≤100mm；粉碎合格率：≥90%。 | 0 | 2250
3733 | 收获机械 | 茎秆收集处理机械 | 秸秆粉碎还田机 | 1—1.5m秸秆粉碎还田机 | 石家庄市中州机械制造有限公司 | 秸秆切碎还田机 | 1JQ-130 | 配套动力：29.4-36.8kw；工作幅宽：1.3m；切碎轴转速：1850-2100r/min； | 0 | 810
3734 | 收获机械 | 茎秆收集处理机械 | 秸秆粉碎还田机 | 1.5—2m秸秆粉碎还田机 | 石家庄市中州机械制造有限公司 | 秸秆切碎还田机 | 1JQ-150 | 配套动力：40.4-44.1kw；工作幅宽：1.5m；切碎轴转速：1850-2100r/min； | 0 | 1620
3735 | 收获机械 | 茎秆收集处理机械 | 秸秆粉碎还田机 | 1.5—2m秸秆粉碎还田机 | 石家庄市中州机械制造有限公司 | 秸秆切碎还田机 | 1JQ-165 | 配套动力：47.8-55.1kw；工作幅宽：1.65m；切碎轴转速：1850-2100r/min； | 0 | 1620
3736 | 收获机械 | 茎秆收集处理机械 | 秸秆粉碎还田机 | 1.5—2m秸秆粉碎还田机 | 石家庄市中州机械制造有限公司 | 秸秆切碎还田机 | 1JQ-180 | 配套动力：55.1-62.5kw；工作幅宽：1.8m；切碎轴转速：1850-2100r/min； | 0 | 1620
3737 | 收获机械 | 茎秆收集处理机械 | 秸秆粉碎还田机 | 2—2.5m秸秆粉碎还田机 | 石家庄市中州机械制造有限公司 | 秸秆切碎还田机 | 1JQ-200 | 配套动力：62.5-69.9kw；工作幅宽：2.0m；切碎轴转速：1850-2100r/min； | 0 | 1890
3738 | 收获机械 | 茎秆收集处理机械 | 秸秆粉碎还田机 | 2—2.5m秸秆粉碎还田机 | 石家庄市中州机械制造有限公司 | 秸秆切碎还田机 | 1JQ-230 | 配套动力：73.5-80.9kw；工作幅宽：2.3m；切碎轴转速：2200r/min； | 0 | 1890
3739 | 收获机械 | 茎秆收集处理机械 | 秸秆粉碎还田机 | 2.5m及以上秸秆粉碎还田机 | 石家庄市中州机械制造有限公司 | 秸秆切碎还田机 | 1JQ-260 | 配套动力：88.2-99.3kw；工作幅宽：2.6m；切碎轴转速：1850-2100r/min； | 0 | 2250
3740 | 收获机械 | 茎秆收集处理机械 | 秸秆粉碎还田机 | 2.5m及以上秸秆粉碎还田机 | 石家庄市中州机械制造有限公司 | 秸秆切碎还田机 | 1JQ-300 | 配套动力：88.2-117.6kw；工作幅宽：3.0m；切碎轴转速：1850-2100r/min； | 0 | 2250
3741 | 收获机械 | 茎秆收集处理机械 | 秸秆粉碎还田机 | 2.5m及以上秸秆粉碎还田机 | 石家庄市中州机械制造有限公司 | 秸秆切碎还田机 | 1JQ-360 | 配套动力：99.3-132.3kw；工作幅宽：3.6m；切碎轴转速：1850-2100r/min； | 0 | 2250
3742 | 收获机械 | 茎秆收集处理机械 | 秸秆粉碎还田机 | 1—1.5m秸秆粉碎还田机 | 中联重机股份有限公司 | 收割机配套粉碎还田机 | 4FH-108 | 作业幅宽mm：1080 | 50 | 810
3743 | 收获机械 | 茎秆收集处理机械 | 秸秆粉碎还田机 | 1m以下秸秆粉碎还田机 | 中联重机股份有限公司 | 收割机配套粉碎还田机 | 4FH-22 | 作业幅宽mm：220 | 50 | 220
3744 | 收获机械 | 茎秆收集处理机械 | 秸秆粉碎还田机 | 1m以下秸秆粉碎还田机 | 中联重机股份有限公司 | 收割机配套粉碎还田机 | 4FH-26 | 作业幅宽mm：260 | 50 | 220
3745 | 收获机械 | 茎秆收集处理机械 | 秸秆粉碎还田机 | 1m以下秸秆粉碎还田机 | 中联重机股份有限公司 | 收割机配套粉碎还田机 | 4FH-35 | 作业幅宽mm：350 | 50 | 220
3746 | 收获机械 | 茎秆收集处理机械 | 秸秆粉碎还田机 | 1m以下秸秆粉碎还田机 | 中联重机股份有限公司 | 收割机配套粉碎还田机 | 4FH-67 | 作业幅宽mm：670 | 50 | 220
3747 | 收获机械 | 茎秆收集处理机械 | 秸秆粉碎还田机 | 1.5-2M秸秆粉碎还田机 | 石家庄兴农机械制造有限公司 | 秸秆切碎还田机 | 1JQ-150 | 结构型式/侧边皮带传动，配套动力35-50kw，纯工作小时生产率0.45-0.75hm2/h，外形尺寸（长x宽x高）1340*1800*1000mm，结构质量460kg，工作幅宽1.5m，最小离地间隙≥400mm，作业前进速度3-5km/h，切碎轴转速2200r/min，切碎机构最大回转半径270mm，切碎机构总安装刀数，把，弯刀40，直刀40 |  | 1620
3748 | 收获机械 | 茎秆收集处理机械 | 秸秆粉碎还田机 | 1.5-2M秸秆粉碎还田机 | 石家庄兴农机械制造有限公司 | 秸秆切碎还田机 | 1JQ-165 | 结构形式：侧边皮带传动 配套动力（kW）：45-55 纯工作小时生产率（hmm/h）：0.40-0.60 工作状态外形尺寸（长*宽*高）（mm）：1400*2000*1000 结构质量(KG):470 工作幅宽（cm）：165 最小离地间隙(mm):≥400 作业前进速度（km/h）：3-5 切碎轴转速（r/min）：2200 切碎机构最大回转半径（mm）：270 切碎机构总安装刀数（把）：44 |  | 1620
3749 | 收获机械 | 茎秆收集处理机械 | 秸秆粉碎还田机 | 1.5-2M秸秆粉碎还田机 | 石家庄兴农机械制造有限公司 | 秸秆切碎还田机 | 1JQ-180 | 结构形式：侧边皮带传动 配套动力（kW）：55-65 纯工作小时生产率（hmm/h）：0.47-0.67 工作状态外形尺寸（长*宽*高）（mm）：1400*2100*1000 结构质量(KG):495 工作幅宽（cm）：180 最小离地间隙(mm):≥400 作业前进速度（km/h）：3-5 切碎轴转速（r/min）：2200 切碎机构最大回转半径（mm）：270 切碎机构总安装刀数（把）：48 |  | 1620
3750 | 收获机械 | 茎秆收集处理机械 | 秸秆粉碎还田机 | 2-2.5M秸秆粉碎还田机 | 石家庄兴农机械制造有限公司 | 秸秆切碎还田机 | 1JQ-200 | 结构形式：侧边皮带传动 配套动力（kW）：65-75 纯工作小时生产率（hmm/h）：0.6-0.9 工作状态外形尺寸（长*宽*高）（mm）：1400*2300*1000 结构质量(KG):530 工作幅宽（m）：2.0 最小离地间隙(mm):440 作业前进速度（km/h）：3-5 切碎轴转速（r/min）：2200 切碎机构最大回转半径（mm）：270 切碎机构总安装刀数（把）：52 |  | 1890
3751 | 收获机械 | 茎秆收集处理机械 | 秸秆粉碎还田机 | 2-2.5M秸秆粉碎还田机 | 石家庄兴农机械制造有限公司 | 秸秆切碎还田机 | 1JQ-220 | 结构型式/侧边皮带传动，配套动力76-90kw，纯工作小时生产率0.69-1.15hm2/h，外形尺寸（长x宽x高）1370*2460*1050mm，结构质量590kg，工作幅宽2.2m，最小离地间隙≥400mm，作业前进速度3-5km/h，切碎轴转速2200r/min，切碎机构最大回转半径280mm，切碎机构总安装刀数，弯刀60把 |  | 1890
3752 | 收获机械 | 茎秆收集处理机械 | 秸秆粉碎还田机 | 2-2.5M秸秆粉碎还田机 | 石家庄兴农机械制造有限公司 | 秸秆切碎还田机 | 1JQ-240 | 结构型式/侧边皮带传动，配套动力90-115kw，纯工作小时生产率0.75-1.25hm2/h，外形尺寸（长x宽x高）1370*2650*1050mm，结构质量660kg，工作幅宽2.4m，最小离地间隙≥400mm，作业前进速度3-5km/h，切碎轴转速2200r/min，切碎机构最大回转半径280mm，切碎机构总安装刀数，弯刀68把 |  | 1890
3753 | 种植施肥机械 | 播种机械 | 根茎类种子播种机 | 2—3行马铃薯播种机 | 绥化市恒丰机械制造有限公司 | 马铃薯种植机 | 2CM-2 | 工作行数：2行； 排种器型式与数量：平带勺式，2 |  | 1330
3754 | 种植施肥机械 | 播种机械 | 免耕播种机 | 2—3行牵引式免耕穴播机 | 山东省滨州市富田农业机械有限公司 | 免耕指夹式精量施肥播种机 | 2BMYFZ-2 | 外形尺寸（长×宽×高）mm：2920×2080×1480，结构质量（kg）：1000，结构形式：牵引式，行距（cm）：40-70，工作行数：2行，工作幅宽（cm）：80-140，排种器形式：指夹式，排种器数量：2个，排肥器形式：双搅笼，排肥器数量：2个，传动机构形式：链条传动，开沟器形式：双圆盘切刀，地轮形式：覆土镇压器，配套动力范围（kW）：22-37 |  | 13320
3755 | 种植施肥机械 | 播种机械 | 免耕播种机 | 2-3行牵引式免耕穴播机 | 双辽市暖春农牧机械有限公司 | 免耕指夹式精量施肥播种机 | 2BMZF-2 | 精量排种器；播种行数2行；牵引式；外形尺寸3080×2080×1480mm；结构质量1000kg；行距400-700mm；工作幅度800-1400mm；传动机构形式，链条传动；配套动力范围22-37kW； |  | 13320
3756 | 种植施肥机械 | 播种机械 | 免耕播种机 | 2-3行免耕穴播机 | 白城兆丰农业装备有限公司 | 免耕施肥播种机 | 2BFM-2 | 型号名称 2BFM-2型免耕施肥播种机 结构形式 牵引式 配套动力范围 kW ≥20 工作状态外形尺存 mm2920×1860×1650 作业速度范围 km/h 5～7.5 作业小时生产率 k㎡/h 0.64～0.96 行距 mm 450～650 工作行数 行 2 工作幅宽 mm 900～1300 排种器 形式 / 指夹式 数量 个 2 驱动方式 / 链条式 排肥器 形式 / 外槽轮式 数量 个 2 驱动方式 / 链条式 种/肥箱容积 L 90/210 排量调节方式 / 档位调节 传动机构形式 / 地轮传动 开沟器 形式 / 圆盘式 数量 个 2 深度调节范围 mm 100～400 地轮 形式 / 橡胶充气轮胎直径 mm 750 破茬清垄工作部件形式/双向渐开线拨草轮 覆土器形式 / V型对置窄空心橡胶轮 镇压器形式 / V型对置窄空心橡胶轮 |  | 810
3757 | 种植施肥机械 | 播种机械 | 免耕播种机 | 精量2—3行免耕穴播机 | 山东德农农业机械制造有限责任公司 | 玉米气吸免耕施肥播种机 | 2BMQYF-2/2 | 外形尺寸:2030×1880×1420MM,结构质量:750KG,工作行数:2行,工作宽幅:188CM,排种器形式:穴播(气力式)气吸式,数量:2个,排肥器形式:槽轮式,传动机构形式:地轮,开沟器形式:双圆盘,配套动力范围:≥36.7KW |  | 1800
3758 | 种植施肥机械 | 播种机械 | 免耕播种机 | 精量4—5行免耕穴播机 | 山东德农农业机械制造有限责任公司 | 玉米气吸免耕施肥播种机 | 2BMQYF-4/4 | 外形尺寸:2030×3050×1420MM,结构质量:1200KG,工作行数:4行,工作宽幅:305CM,排种器形式:穴播(气力式)气吸式,数量:4个,排肥器形式:槽轮式,传动机构形式:地轮,开沟器形式:双圆盘,配套动力范围:≥70KW |  | 1800
3759 | 种植施肥机械 | 播种机械 | 免耕播种机 | 精量6行及以上免耕穴播机 | 山东德农农业机械制造有限责任公司 | 玉米气吸免耕施肥播种机 | 2BMQYF-6/6 | 外形尺寸:2030×4350×1420MM,结构质量:1600KG,工作行数:6行,工作宽幅:435CM,排种器形式:穴播(气力式)气吸式,数量:6个,排肥器形式:槽轮式,传动机构形式:地轮,开沟器形式:双圆盘,配套动力范围:≥88.5KW |  | 5220
3760 | 种植施肥机械 | 播种机械 | 免耕播种机 | 精量6行及以上免耕穴播机 | 山东德农农业机械制造有限责任公司 | 玉米气吸免耕施肥播种机 | 2BMQYF-8/8 | 外形尺寸:2030×6000×1420MM,结构质量:2200KG,工作行数:8行,工作宽幅:600CM,排种器形式:穴播(气力式)气吸式,数量:8个,排肥器形式:槽轮式,传动机构形式:地轮,开沟器形式:双圆盘,配套动力范围:≥132KW |  | 5220
3761 | 种植施肥机械 | 播种机械 | 免耕播种机 | 精量6行及以上免耕穴播机 | 山东德农农业机械制造有限责任公司 | 玉米气吸免耕施肥播种机 | 2BMQYF-12/12 | 外形尺寸:2030×7800×1420MM,结构质量:3500KG,工作行数:12行,工作宽幅:780CM,排种器形式:穴播(气力式)气吸式,数量:12个,排肥器形式:槽轮式,传动机构形式:地轮,开沟器形式:双圆盘,配套动力范围:≥154KW |  | 5220
3762 | 种植施肥机械 | 播种机械 | 穴播机 | 普通4—5行穴播机 | 菏泽新亚机械设备有限公司 | 玉米精量播种机 | 2BYF-4 | 排种器形式：勺盘式；播种行数：4行 |  | 1260
3763 | 种植施肥机械 | 播种机械 | 穴播机 | 精量4—5行穴播机 | 菏泽新亚机械设备有限公司 | 玉米精量播种机 | 2BYF-5 | 排种器形式：指夹式；播种行数：5行 |  | 2160
3764 | 种植施肥机械 | 播种机械 | 免耕播种机 | 2—3行牵引式免耕穴播机 | 山东丰旺农业机械有限公司 | 免耕播种机 | 2BMJF-2 | 连接方式：牵引式；外形尺寸（长×宽×高）：3080×2080×1480mm；结构质量：1000kg；适用行距：40-70cm；工作幅宽：130cm；工作行数：2；排种器：指夹式；排肥器：外槽轮；传动机构：地轮+链轮链条；开沟器：播种双圆盘切刀，施肥豁口单圆盘切刀；地轮：橡胶轮；防堵工作部件：拨草轮+波纹圆盘切刀；配套动力：22-37kw。 | —— | 13320
3765 | 种植施肥机械 | 播种机械 | 免耕播种机 | 4—5行牵引式免耕穴播机 | 山东国丰机械有限公司 | 免耕精量施肥播种机 | 2BMYF-4 | 精量排种器；播种行数:4行；牵引式 | 0 | 24460
3766 | 种植施肥机械 | 播种机械 | 免耕播种机 | 2—3行牵引式免耕穴播机 | 长春中科东地农业机械装备有限公司 | 免耕精量播种机 | 2BMZF-2Q | 精量排种器；播种行数2行；牵引式 | 0 | 13320
3767 | 种植施肥机械 | 播种机械 | 免耕播种机 | 4—5行牵引式免耕穴播机 | 长春中科东地农业机械装备有限公司 | 免耕精量播种机 | 2BMZF-4Q | 精量排种器；播种行数4行；牵引式 | 0 | 24460
3768 | 种植施肥机械 | 播种机械 | 免耕播种机 | 2—3行牵引式免耕穴播机 | 昌图县金龙兴机械制造有限公司 | 玉米免耕施肥播种机 | 2BMSH-2 | 精量排种器；播种2-3行；牵引式 | 0 | 13320
3769 | 种植施肥机械 | 播种机械 | 免耕播种机 | 4-5行牵引式免耕穴播机 | 昌图县金龙兴机械制造有限公司 | 玉米免耕施肥播种机 | 2BMSH-4 | 精量排种器；播种4-5行；牵引式 | 0 | 24460
3770 | 种植施肥机械 | 播种机械 | 免耕播种机 | 普通2—3行免耕穴播机 | 山东大华机械有限公司 | 玉米清茬免耕施肥精量播种机 | 2BMYFC-3/3 | 播种行数：3行;播种方式和穴播排种器形式：穴播(普通式）;排种器形式:勺盘式; |  | 810
3771 | 种植施肥机械 | 播种机械 | 免耕播种机 | 普通4—5行免耕穴播机 | 山东大华机械有限公司 | 玉米清茬免耕施肥精量播种机 | 2BMYFC-4/4 | 播种行数：4行;播种方式和穴播排种器形式：穴播(普通式）;排种器形式:勺盘式; |  | 1290
3772 | 种植施肥机械 | 播种机械 | 免耕播种机 | 4—5行牵引式免耕穴播机 | 山东大华机械有限公司 | 牵引式免耕指夹精量施肥播种机 | 2BMYFZQ-4A | 牵引式；排种器形式：指夹式；播种行数：4行 |  | 24460
3773 | 种植施肥机械 | 播种机械 | 免耕播种机 | 4—5行牵引式免耕穴播机 | 山东大华机械有限公司 | 牵引式免耕指夹精量施肥播种机 | 2BMYFZQ-4B | 牵引式；排种器形式：指夹式；播种行数：4行 |  | 24460
3774 | 种植施肥机械 | 播种机械 | 免耕播种机 | 6行及以上牵引式免耕穴播机 | 山东大华机械有限公司 | 牵引式免耕指夹精量施肥播种机 | 2BMYFZQ-6A | 牵引式；排种器形式：指夹式；播种行数：6行 |  | 30420
3775 | 种植施肥机械 | 播种机械 | 免耕播种机 | 6行及以上牵引式免耕穴播机 | 山东大华机械有限公司 | 牵引式免耕指夹精量施肥播种机 | 2BMYFZQ-6B | 牵引式；排种器形式：指夹式；播种行数：6行 |  | 30420
3776 | 种植施肥机械 | 播种机械 | 穴播机 | 普 通4—5行穴播机 | 山东大华机械有限公司 | 玉米精量播种机 | 2BCYF-4 | 排种器形式:勺盘式;播种行数：4 |  | 1260
3777 | 种植施肥机械 | 播种机械 | 穴播机 | 精量4—5行穴播机 | 山东大华机械有限公司 | 玉米精量播种机 | 2BYF-5 | 排种器形式:指夹式;播种行数：5 |  | 2160
3778 | 种植施肥机械 | 播种机械 | 穴播机 | 精量6—10行穴播机 | 山东大华机械有限公司 | 玉米精量播种机 | 2BYF-6 | 排种器形式:指夹式;播种行数：6 |  | 4050
3779 | 种植施肥机械 | 播种机械 | 免耕播种机 | 4-5行牵引式免耕穴播机 | 现代农装科技股份有限公司 | 玉米免耕精量播种机 | 2BJ-470 | 配套动力kW：66.15，结构质量kg：1700，外形尺寸(长×宽×高)mm：3920×4450×2125，行距cm：70，工作行数：4，工作幅宽cm：280 | 0 | 24460
3780 | 种植施肥机械 | 播种机械 | 免耕播种机 | 6行及以上牵引式免耕穴播机 | 现代农装科技股份有限公司 | 玉米免耕精量播种机 | 2BJ-870 | 外形尺寸（长×宽×高）mm：4400×6020×1500，结构质量kg：3500，行距cm：65~70，工作行数：8配套动力kW：≥90. | 0 | 30420
3781 | 种植施肥机械 | 播种机械 | 免耕播种机 | 精量6行及以上免耕穴播机 | 现代农装科技股份有限公司 | 玉米免耕精密播种机 | 2BQX-6 | 配套动力(kW):66.2~88.2,结构重量(kg):1560,外形尺寸(mm):2000×5000×2340,工作幅宽(m):3.6~4.2(可调),工作行数(行):6,行距(㎝):60~70可调,排种器型式:气吸式 | 0 | 5220
3782 | 种植施肥机械 | 播种机械 | 穴播机 | 精量4—5行穴播机 | 瓦房店明运农机装备有限公司 | 气吸式播种机 | 2BQ-4 | 精量排种器；播种行数4行 | 0 | 2160
3783 | 种植施肥机械 | 播种机械 | 穴播机 | 精量6—10行穴播机 | 瓦房店明运农机装备有限公司 | 气吸式播种机 | 2BQ-6 | 精量排种器；播种行数6行 | 0 | 4050
3784 | 种植施肥机械 | 播种机械 | 穴播机 | 精量6—10行穴播机 | 瓦房店明运农机装备有限公司 | 气吸式播种机 | 2BQ-8 | 精量排种器；播种行数8行 | 0 | 4050
3785 | 种植施肥机械 | 播种机械 | 穴播机 | 精量4—5行穴播机 | 瓦房店明运农机装备有限公司 | 指夹式播种机 | 2BZ-4 | （指夹)精量排种器；播种行数4行 | 0 | 2160
3786 | 种植施肥机械 | 播种机械 | 穴播机 | 精量6—10行穴播机 | 瓦房店明运农机装备有限公司 | 指夹式播种机 | 2BZ-6 | （指夹)精量排种器；播种行数6行 | 0 | 4050
3787 | 种植施肥机械 | 播种机械 | 穴播机 | 精量4—5行穴播机 | 瓦房店明运农机装备有限公司 | 气吸式精量铺膜播种机 | 2BMJ-4型 | 精量排种器；播种行数4行 | 0 | 2160
3788 | 种植施肥机械 | 播种机械 | 穴播机 | 精量6—10行穴播机 | 瓦房店明运农机装备有限公司 | 气吸式铺膜播种机 | 2BMJ-6 | 精量排种器；播种行数6行 | 0 | 4050
3789 | 种植施肥机械 | 播种机械 | 免耕播种机 | 2—3行牵引式免耕穴播机 | 瓦房店明运农机装备有限公司 | 气吸式免耕覆盖播种机 | 2BQM-2D | （免耕）精量排种器；播种行数2行；牵引式 | 0 | 13320
3790 | 种植施肥机械 | 播种机械 | 免耕播种机 | 4—5行牵引式免耕穴播机 | 瓦房店明运农机装备有限公司 | 免耕牵引式指夹精量播种机 | 2BMZ-4 | （免耕）精量排种器；播种行数4行；牵引式 | 0 | 24460
3791 | 种植施肥机械 | 播种机械 | 穴播机 | 普通6行及以上穴播机 | 浙江博源农机有限公司 | 水稻穴直播机 | 2BD-10A | 普通排种器；播种行数10行；行距25cm |  | 1890
3792 | 种植施肥机械 | 播种机械 | 穴播机 | 普通6行及以上穴播机 | 浙江博源农机有限公司 | 水稻穴直播机 | 2BD-10B | 普通排种器；播种行数10行；行距20cm |  | 1890
3793 | 种植施肥机械 | 播种机械 | 穴播机 | 普通6行及以上穴播机 | 浙江博源农机有限公司 | 水稻穴直播机 | 2BD-8（30） | 普通排种器；播种行数8行；行距30cm |  | 1890
3794 | 种植施肥机械 | 播种机械 | 穴播机 | 普通6行及以上穴播机 | 浙江博源农机有限公司 | 水稻穴直播机 | 2BD-8A | 普通排种器；播种行数8行；行距25cm |  | 1890
3795 | 种植施肥机械 | 播种机械 | 穴播机 | 普通6行及以上穴播机 | 浙江博源农机有限公司 | 水稻穴直播机 | 2BDZ-8B（30） | 普通排种器；播种行数10行；行距30cm | 12.8 | 1890
3796 | 种植施肥机械 | 播种机械 | 穴播机 | 普通6行及以上穴播机 | 浙江博源农机有限公司 | 水稻穴直播机 | 2BDZ-8C（25） | 普通排种器；播种行数10行；行距25cm | 12.8 | 1890
3797 | 种植施肥机械 | 播种机械 | 穴播机 | 普通6行及以上穴播机 | 浙江博源农机有限公司 | 水稻穴直播机 | 2BDZ-10C（20） | 普通排种器；播种行数10行；行距20cm | 12.8 | 1890
3798 | 种植施肥机械 | 播种机械 | 穴播机 | 普通6行及以上穴播机 | 浙江博源农机有限公司 | 水稻穴直播机 | 2BDZ-10D（25） | 普通排种器；播种行数10行；行距25cm | 12.8 | 1890
3799 | 种植施肥机械 | 播种机械 | 免耕播种机 | 4-5行牵引式免耕穴播机 | 华创机器人制造有限公司 | 免耕精量施肥播种机 | 2BMJF-4 | 配套动力（KW）：40-51；外形尺寸（长×宽×高）：3300mm×3500mm×2300mm（运输状态），结构质量（kg）：1800；行距（cm）：40～66；播种行数（行）：4 ；工作幅宽（CM）：160-264；排种器型式：指夹式；排种器数量（个）：4；排肥器型式：外槽轮；排肥器数量（个）：4；传动机构型式：链轮、链条；开沟器型式：圆盘，数量个4；地轮型式：胶轮，直径（CM）：68 |  | 24460
3800 | 种植施肥机械 | 播种机械 | 免耕播种机 | 6行及以上牵引式免耕穴播机 | 华创机器人制造有限公司 | 免耕精量施肥播种机 | 2BMJF-6 | 配套动力（KW）：51-66；外形尺寸（长×宽×高）：3300mm×4750mm×2300mm（运输状态），结构质量（kg）：2400；行距（cm）：62～66；播种行数（行）：6 ；工作幅宽（CM）：372-396（可调）排种器型式：指夹式；排种器数量（个）：6；排肥器型式：外槽轮；排肥器数量（个）：6；传动机构型式：链轮、链条；开沟器型式：圆盘，数量个6；地轮型式：胶轮，直径（CM）：68 |  | 30420
3801 | 种植施肥机械 | 播种机械 | 免耕播种机 | 精量2—3行免耕穴播机 | 中机北方机械有限公司 | 玉米免耕精密播种机 | 2BMY-2 | 精量排种器；播种行数2行；牵引式 |  | 1350
3802 | 种植施肥机械 | 播种机械 | 免耕播种机 | 精量4—5行免耕穴播机 | 中机北方机械有限公司 | 玉米免耕精密播种机 | 2BMY-4 | 精量排种器；播种行数4行；牵引式 |  | 1800
3803 | 种植施肥机械 | 播种 机械 | 穴播机 | 普通4-5行穴播机 | 宁城天助机械有限公司 | 勺式精量播种施肥机 | 2BSF-4型 | 勺轮式排种器4个：排种行数：4行；穴播；三点后悬挂；工作幅宽：1600-2200mm;整机质量：380Kg；配套动力：≥18.4kW；外形尺寸：1750×2000×990mm；行距：400-550mm；排肥器：外槽轮式；排种器形式：勺轮式；生产率：0.33-0.88hm2/h | ≥18.4 | 1260
3804 | 种植施肥机械 | 播种机械 | 穴播机 | 精量11行及以上穴播机 | 河北中友机电设备有限公司 | 气力精密播种机 | 2BFQ-12 | 播种行数：12行；排种器形式：气吸式；结构质量：3200kg；行距50～70cm；开沟器形式：双圆盘式；外形尺寸：3000mm*8900mm*2870mm | ≥132 | 6300
3805 | 种植施肥机械 | 播种机械 | 免耕播种机 | 精量2-3行免耕穴播机 | 黑龙江海轮王生态农业工程科技股份有限公司 | 精密耕播通用机 | 2BJG-2 | 排种器型式：指夹排种器或勺轮排种器，工作行数：2行 | 0 | 1350
3806 | 种植施肥机械 | 播种机械 | 穴播机 | 普 通4—5行穴播机 | 黑龙江海轮王生态农业工程科技股份有限公司 | 精密耕播通用机 | 2BJG-4S | 排种器型式：窝眼轮式排种器，工作行数：4行 | 0 | 1260
3807 | 种植施肥机械 | 播种机械 | 穴播机 | 普 通4—5行穴播机 | 黑龙江海轮王生态农业工程科技股份有限公司 | 精密耕播通用机 | 2BJG-4 | 排种器型式：窝眼轮式排种器，工作行数：4行 | 0 | 1260
3808 | 种植施肥机械 | 播种机械 | 穴播机 | 普通6行及以上穴播机 | 黑龙江海轮王生态农业工程科技股份有限公司 | 精密耕播通用机 | 2BJGT-6 | 排种器型式：窝眼轮式排种器，工作行数：6行 | 0 | 1890
3809 | 种植施肥机械 | 播种机械 | 免耕播种机 | 2—3行牵引式免耕穴播机 | 黑龙江海轮王生态农业工程科技股份有限公司 | 免耕精密播种机 | 2BFJM-2A | 排种器型式：指夹式排种器，工作行数：2行，牵引式 | 0 | 13320
3810 | 种植施肥机械 | 播种机械 | 免耕播种机 | 4—5行牵引式免耕穴播机 | 黑龙江海轮王生态农业工程科技股份有限公司 | 免耕精密播种机 | 2BFJM-4A | 排种器型式：指夹式排种器，工作行数：4行，牵引式 | 0 | 24460
3811 | 种植施肥机械 | 播种机械 | 免耕播种机 | 精量6行及以上免耕穴播机 | 黑龙江海轮王生态农业工程科技股份有限公司 | 免耕精密播种机 | 2BFJM-8（6）A | 排种器型式：指夹式排种器，工作行数：8行或6行 | 0 | 5220
3812 | 种植施肥机械 | 播种机械 | 根茎类种子播种机 | 2—3行马铃薯播种机 | 玉田县万佳农机有限公司 | 马铃薯种植机 | 2CM-2 | 播种行数：2行 | 0 | 1330
3813 | 种植施肥机械 | 播种机械 | 免耕播种机 | 2—3行牵引式免耕穴播机 | 常州市福美好机械有限公司 | 免耕精密播种机 | 2BMZF-2 | 精量排种器；播种行数2-3行；牵引式； 1.外型尺寸(长×宽×高)cm : 2045×2895×1720；2.结构质量:1055kg；3.行距(cm): 50-65；4.工作行数：2行；5.工作幅宽（cm）100-130；6.排种器：指夹式排种器，播种行数：2行；7.排肥器形式：双搅龙；排肥器数量：1个；8.传动机构形式：链条，链轮；9.开沟器形式：双圆盘切刀；10:地轮形式：橡胶，φ72；11.防堵工作部件形式：切刀+拨草轮圆盘式；配套动力(kW):22-37。 | 0 | 13320
3814 | 种植施肥机械 | 播种机械 | 免耕播种机 | 4—5行牵引式免耕穴播机 | 常州市福美好机械有限公司 | 免耕精密播种机 | 2BMZF-4 | 精量排种器；播种行数4-5行；牵引式； 1.外型尺寸(长×宽×高)cm : 4380×3630×2230；2.结构质量:1920kg；3.行距(cm): 50-65；4.工作行数：4行；5.工作幅宽（cm）200-260；6.排种器：指夹式排种器，播种行数：4行；7.排肥器形式：双搅龙；排肥器数量：2个；8.传动机构形式：链条，链轮；9.开沟器形式：双圆盘切刀；10:地轮形式：橡胶，φ72；11.防堵工作部件形式：切刀+拨草轮圆盘式；配套动力(kW):40-51 | 0 | 24460
3815 | 种植施肥机械 | 播种机械 | 穴播机 | 普通4-5行穴播机 | 黑龙江省广角农机制造有限责任公司 | 精密播种机 | 2BJ-4型 | 普通排种器 播种行数4-5 | 22-33KW | 5220
3816 | 种植施肥机械 | 播种机械 | 根茎类种子播种机 | 2—3行马铃薯播种机 | 黑龙江德沃科技开发有限公司 | 马铃薯施肥种植机 | 2CMZ-2 | 工作行数：2行，外形尺寸(长×宽×高):2350×2200×2000mm，结构质量：1060kg，适应行距：80/85/90cm，工作幅宽：160-180cm，排种器型式：舀上勺式，排种器数量：2个，排肥器型式：绞龙推送式，排肥器数量：2个，传动机构型式：链传动，开沟器型式：深松杆齿，地轮型式：人字花胶轮，地轮直径：76cm，配套动力范围：73.5kW。 | 73.5 | 1330
3817 | 种植施肥机械 | 播种机械 | 根茎类种子播种机 | 4行及以上马铃薯播种机 | 黑龙江德沃科技开发有限公司 | 马铃薯施肥种植机 | 2CMZ-4 | 工作行数:4行，外形尺寸(长×宽×高):2350×4000×2000mm，结构质量:2050kg，适应行距:80/85/90cm，工作行数:4行，工作幅宽:240-360cm，,排种器型式:舀上勺式，排种器数量:4个，排肥器型式：绞龙推送，排肥器数量：2个，传动机构型式：链传动，开沟器型式：深松杆齿，地轮型式：人字花胶轮，地轮直径：76cm，配套动力范围：88.2-117.6kW。 | 88.2-117.6 | 7500
3818 | 种植施肥机械 | 播种机械 | 免耕播种机 | 2-3行牵引式免耕穴播机 | 四平农丰乐农业装备有限公司 | 免耕播种机 | 2BMG-2 | 排种器形式：指夹式；排种器数量（个）：2；牵引式；外形尺寸（长x宽x高）（mm）2950x1900x1370;工作幅宽（mm)400-800;行距（mm)400-800;工作行数：（行）2；排肥器形式：外槽轮式；排肥器数量（个）：2;传动机构形式：链条传动；开沟器形式：双圆盘；地轮形式：胶轮；地轮直径：（mm）700；防堵工作部件形式：切草轮；配套动力范围：(kW)22-30。 |  | 13320
3819 | 种植施肥机械 | 播种机械 | 免耕播种机 | 4-5行牵引式免耕穴播机 | 四平农丰乐农业装备有限公司 | 免耕施肥播种机 | 2BMG-4 | 播种器形式：指夹式；播种器数量（个）：4；牵引式；外形尺寸（长x宽x高）（mm）3700x5250x2900；结构质量（kg）:2000；行距（mm)400-700；工作行数：（行）4；工作幅宽（mm）：2800；排肥器形式：搅龙；排肥器数量（个）：4；传动机构形式：齿轮、链轮；开沟器形式：双圆盘切刀；地轮形式：农机具普通断面斜交机构轮胎；地轮直径：（mm）700；防堵工作部件形式：切草盘、拨草轮；配套动力范围：(kW)37-51。 |  | 24460
3820 | 种植施肥机械 | 播种机械 | 免耕播种机 | 2—3行牵引式免耕穴播机 | 吉林省中瑞农机制造有限公司 | 免耕精量施肥播种机 | 2BMSFZ-2 | 精量排种器；播种行数2—3行；牵引式 |  | 13320
3821 | 种植施肥机械 | 播种机械 | 免耕播种机 | 4—5行牵引式免耕穴播机 | 吉林省中瑞农机制造有限公司 | 免耕精量施肥播种机 | 2BMSFZ-4 | 精量排种器；播种行数4—5行；牵引式 |  | 24460
3822 | 种植施肥机械 | 播种机械 | 穴播机 | 普通4-5行穴播机 | 任丘市东阳农业机械制造有限公司 | 玉米免耕施肥精播机 | 2BYF-4 | 基本配置：机架、种箱、肥箱、播种机构、排肥机构、开沟器、地轮，播种机构采用了勺轮式排种器和株距变速器。配套动力22-36.8kw。主要参数：外形尺寸：1500×2250×990㎜结构质量：270㎏，行距：500-650㎜，工作行数：4行，工作幅宽：2000-2600㎜，排种器形式：勺轮式，数量4个，排肥器形式：外槽轮4个，传动机构形式：链传动，开沟器形式：靴式，地轮形式：橡胶轮胎，直径400㎜ | 0 | 1260
3823 | 种植施肥机械 | 播种机械 | 穴播机 | 普 通4—5行穴播机 | 河北农哈哈机械集团有限公司 | 勺轮式玉米精量播种机 | 2BYSF-4 | 排种器形式：勺轮式；播种行数：4行 | 18.3-29.4 | 1260
3824 | 种植施肥机械 | 播种 机械 | 免耕播种机 | 2—3行牵引式免耕穴播机 | 辽宁禾功机械有限公司 | 免耕精量施肥播种机 | 2BMZF-2 | 精量排种器：指夹式；播种行数2行；牵引式 |  | 13320
3825 | 种植施肥机械 | 播种 机械 | 免耕播种机 | 4—5行牵引式免耕穴播机 | 辽宁禾功机械有限公司 | 免耕精量施肥播种机 | 2BMZF-4 | 精量排种器：指夹式；播种行数4行；牵引式 |  | 24460
3826 | 种植施肥机械 | 播种机械 | 免耕播种机 | 精量6行及以上免耕穴播机 | 伊诺罗斯农业机械（北京）有限公司 | 气吸式免耕精量播种机 | MAXIST-6 | 配套动力范围（kw）:≥80; 结构质量（kg）: 1005; 外形尺寸（长×宽×高 mm）：1900×4500×1530； 作业行数：6行；行距（cm）: 70; 排种器型式：气吸式； 排肥器型式：外槽轮；开沟器型式：盘式；传动机构：链轮、链条转动；地轮形式：胶轮； |  | 5220
3827 | 种植施肥机械 | 播种机械 | 免耕播种机 | 精量6行及以上免耕穴播机 | 伊诺罗斯农业机械（北京）有限公司 | 气吸式免耕播种机 | 2BQM-9 | 外形尺寸（长×宽×高 mm）：1900×6750×1850；结构质量（kg）: 1800; 行距（mm）: 350-750可调；工作行数：9行；工作幅度（mm）: 6000; 排种器型式：气吸式； 排种器数量：9个；排肥器型式：螺旋式；排肥器数量：9个；传动机构型式：链条传动（地轮驱动）； 开沟器型式：圆盘式；地轮型式：胶轮；地轮直径（mm）: 650; 风机直径（mm）: 400; 风机转速（r/min）: 5000; 风机风压（kpa）: 5.5; 防堵工作部件型式：波纹圆盘式；配套动力范围（kw）:≥130; |  | 5220
3828 | 种植施肥机械 | 播种机械 | 免耕播种机 | 精量6行及以上免耕穴播机 | 伊诺罗斯农业机械（北京）有限公司 | 气吸式免耕播种机 | 2BQM-12 | 外形尺寸（长×宽×高 mm）：1900×9000×1850；结构质量（kg）: 3260; 行距（mm）: 350-750可调；工作行数：12行；工作幅度（mm）: 9000; 排种器型式：气吸式； 排种器数量：12个；排肥器型式：螺旋式；排肥器数量：12个；传动机构型式：链条传动（地轮驱动）； 开沟器型式：圆盘式；地轮型式：胶轮；地轮直径（mm）: 650; 风机直径（mm）: 400; 风机转速（r/min）: 5000; 风机风压（kpa）: 5.5; 防堵工作部件型式：波纹圆盘式；配套动力范围（kw）:≥147; |  | 5220
3829 | 种植施肥机械 | 播种机械 | 免耕播种机 | 精量6行及以上免耕穴播机 | 伊诺罗斯农业机械（北京）有限公司 | 气吸式免耕播种机 | 2BQM-6(18) | 外形尺寸（长×宽×高 mm）：2430×9600×1850；结构质量（kg）: 4000; 行距（mm）: 350-750可调；工作行数：6行；工作幅度（mm）: 9000; 排种器型式：气吸式； 排种器数量：18个；排肥器型式：螺旋式；排肥器数量：18个；传动机构型式：链条传动（地轮驱动）； 开沟器型式：圆盘式；地轮型式：胶轮；地轮直径（mm）: 650; 风机直径（mm）: 400; 风机转速（r/min）: 5000; 风机风压（kpa）: 5.5; 防堵工作部件型式：波纹圆盘式；配套动力范围（kw）:≥165～220; |  | 5220
3830 | 种植施肥机械 | 播种机械 | 免耕播种机 | 精量6行及以上免耕穴播机 | 黑龙江北大荒众荣农机有限公司 | 气吸式免耕精密播种机 | 2BM-6 | 精量排种器； 播种行数：6行； 配套动力：52～68kW |  | 5220
3831 | 种植施肥机械 | 播种机械 | 免耕播种机 | 精量6行及以上免耕穴播机 | 黑龙江北大荒众荣农机有限公司 | 气吸式免耕精密播种机 | 2BM-12 | 精量排种器； 播种行数：12行； 配套动力：115～156kW |  | 5220
3832 | 种植施肥机械 | 播种机械 | 免耕播种机 | 2—3行牵引式免耕穴播机 | 黑龙江北大荒众荣农机有限公司 | 牵引免耕精密指夹式播种机 | 2BMZ-2Q | 精量排种器； 播种行数：2行；牵引式 配套动力：22～30kW |  | 13320
3833 | 种植施肥机械 | 播种机械 | 免耕播种机 | 4—5行牵引式免耕穴播机 | 黑龙江北大荒众荣农机有限公司 | 牵引免耕精密指夹式播种机 | 2BMZ-4Q | 精量排种器； 播种行数：4行；牵引式 配套动力：30～45kW |  | 24460
3834 | 种植施肥机械 | 播种机械 | 穴播机 | 精量6-10行穴播机 | 凯斯纽荷兰工业（哈尔滨）机械有限公司 | 精量播种机 | DV60R | 气力式精量排种器；播种行数6行 | 0 | 4050
3835 | 种植施肥机械 | 播种机械 | 穴播机 | 精量6-10行穴播机 | 凯斯纽荷兰工业（哈尔滨）机械有限公司 | 空气播种机 | DV90R | 气力式精量排种器，播种行数9行 | 0 | 4050
3836 | 种植施肥机械 | 播种机械 | 穴播机 | 精量11行及以上穴播机 | 凯斯纽荷兰工业（哈尔滨）机械有限公司 | 精量播种机 | DV12R | 气力式精量排种器；播种行数12行 | 0 | 6300
3837 | 种植施肥机械 | 播种机械 | 免耕播种机 | 2—3行牵引式免耕穴播机 | 吉林省大元农用机械有限公司 | 免耕指夹式精量施肥播种机 | 2BMZF-2 | 排种器形式：指夹式；工作行数：2行；与拖拉机挂接方式：牵引式 |  | 13320
3838 | 种植施肥机械 | 播种机械 | 免耕播种机 | 4—5行牵引式免耕穴播机 | 吉林省大元农用机械有限公司 | 免耕指夹式精量施肥播种机 | 2BMZF-4 | 排种器形式：指夹式；工作行数：4行；与拖拉机挂接方式：牵引式 |  | 24460
3839 | 种植施肥机械 | 播种机械 | 免耕播种机 | 2—3行牵引式免耕穴播机 | 吉林省康达农业机械有限公司 | 免耕指夹式精量施肥播种机 | 2BMZF-2 | 排种器形式：指夹式；工作行数：2行；与拖拉机挂接方式：牵引式 |  | 13320
3840 | 种植施肥机械 | 播种机械 | 免耕播种机 | 2—3行牵引式免耕穴播机 | 吉林省康达农业机械有限公司 | 免耕指夹式精量施肥播种机 | 2BMZF-3 | 排种器形式：指夹式；工作行数：3行；与拖拉机挂接方式：牵引式 |  | 13320
3841 | 种植施肥机械 | 播种机械 | 免耕播种机 | 4—5行牵引式免耕穴播机 | 吉林省康达农业机械有限公司 | 免耕指夹式精量施肥播种机 | 2BMZF-4 | 排种器形式：指夹式；工作行数：4行；与拖拉机挂接方式：牵引式 |  | 24460
3842 | 种植施肥机械 | 播种机械 | 免耕播种机 | 4—5行牵引式免耕穴播机 | 吉林省康达农业机械有限公司 | 免耕指夹式精量施肥播种机 | 2BMZF-5 | 排种器形式：指夹式；工作行数：5行；与拖拉机挂接方式：牵引式 |  | 24460
3843 | 种植施肥机械 | 播种机械 | 免耕播种机 | 6行及以上牵引式免耕穴播机 | 吉林省康达农业机械有限公司 | 免耕指夹式精量施肥播种机 | 2BMZF-6 | 排种器形式：指夹式；工作行数：6行；与拖拉机挂接方式：牵引式 |  | 30420
3844 | 种植施肥机械 | 播种机械 | 穴播机 | 普 通4—5行穴播机 | 青岛菲尔特工业有限公司 | 花生铺膜播种机 | 2MB-2/4 | 1.结构型式：三点悬挂式;2.配套动力：≥33.1（kw）轮式拖拉机3.结构质量：318kg 4.外形尺寸：2450*2250*900mm5.作业效率：≥0.2hm2/h6.工作幅宽：140～1807.铺膜：铺膜幅数：2幅8.铺膜：适应膜宽度：700～900mm 9.播种：播种行数：4行 10.播种：播种垄上行距：23～26cm11.播种：穴距：320,290,260,230,200,170（mm）12.播种：排种器：型式：内充种圆盘式数量：4个13.播种：种子箱容积：20*4（L) 14.播种：开沟器型式：尖铲式 15.施肥：施肥行数：2行 16.施肥：排肥器：型式：外槽轮数量：4个 17.施肥：肥料箱容积：35*2（L18.施肥：开沟器型式：尖铲式 19.起垄：扶垄器型式：犁铲式20.起垄：垄高：10～18cm 21.起垄：垄顶宽：40～60cm22.起垄：垄间距：70～90cm23.喷洒（除草剂）：喷洒装置型式：直流电喷式24.喷洒（除草剂）：喷头数量：4个25.喷洒（除草剂）：额定工作压力：最大工作压力0.4（Mpa）26.喷洒（除草剂）：药箱容量：88L 27.镇压器型式：压土辊式 28.离地间隙：≥30cm 29.地轮：型式：圆柱式防滑辐条铁轮直径：Φ520mm轮缘宽度：100mm | ≥33.1 | 1260
3845 | 种植施肥机械 | 播种机械 | 根茎类种子播种机 | 2—3行马铃薯播种机 | 青岛菲尔特工业有限公司 | 马铃薯播种机 | 2CM-1/2 | 1.结构型式：悬挂式; 2.外形尺寸：2400*1320*1450mm 3.结构质量：295kg4.配套动力：25.7～29.4（轮式拖拉机）kw5.工作幅宽：900～1200mm 6.工作行数：1垄2行 7.垄上行距：220～280mm 8.株距：29、31、33（cm）9.作业小时生产率：≥0.13hm2/h 10.传动机构型式：地轮链传动（种植、施肥）+中央齿轮传动（起垄） 11.排种器：型式：链勺式数量：2组12.种子箱容积：110*2（L）13.排肥器：型式：外槽轮式数量：2个14.肥料箱容积：87（L） 15.开沟器型式（种/肥）：双面犁尖式/圆盘式 16.开沟器数量（种/肥）：2/1 17.扶垄器型式：起垄刀式 18.适应膜宽度：900～105019.地轮：型式：橡胶轮轮胎型号：4.00-12 20.运输间隙：≥300mm |  | 1330
3846 | 种植施肥机械 | 播种机械 | 穴播机 | 普通4-5行穴播机 | 任丘市合义农具有限公司 | 玉米单粒精密播种机 | 2BYCF-4 | 基本配置：机架、种箱、肥箱、播种机构、排肥机构、开沟器、地轮，播种机构采用了勺轮式排种器和株距变速器，可实现6种不同株距的单粒播种。配套动力22-36.8kw。主要参数：外形尺寸：1500×2150×1070㎜结构质量：280㎏，行距：500-600㎜，工作行数：4行，工作幅宽：2000-2400㎜，排种器形式：勺轮式，数量4个，排肥器形式：外槽轮4个，传动机构形式：轴传动﹢链传动，开沟器形式：铲式，地轮形式：橡胶轮胎，直径380㎜ | 0 | 1260
3847 | 种植施肥机械 | 播种机械 | 穴播机 | 精量6—10行穴播机 | 格兰农业设备（大庆）有限公司 | 精量点播机 | 2BQJ-6 | 行距350mm-700mm可调，工作行数6行，气吸式排种器，双圆盘式开沟器。 | 88.2 | 4050
3848 | 种植施肥机械 | 播种机械 | 穴播机 | 精量6—10行穴播机 | 格兰农业设备（大庆）有限公司 | 精量点播机 | 2BQJ-8 | 行距350mm-700mm可调，工作行数8行，气吸式排种器，双圆盘式开沟器。 | 102.9 | 4050
3849 | 种植施肥机械 | 播种机械 | 穴播机 | 精量6—10行穴播机 | 格兰农业设备（大庆）有限公司 | 精量点播机 | 2BQJ-9 | 行距350mm-700mm可调，工作行数9行，气吸式排种器，双圆盘式开沟器。 |  | 4050
3850 | 种植施肥机械 | 播种机械 | 穴播机 | 精量11行及以上穴播机 | 格兰农业设备（大庆）有限公司 | 精量点播机 | 2BQJ-12 | 行距350mm-700mm可调，工作行数12行，气吸式排种器，双圆盘式开沟器。 |  | 6300
3851 | 种植施肥机械 | 播种机械 | 穴播机 | 精量4-5行穴播机 | 保定市鑫飞达农机装备有限公司 | 气吸式铺膜播种机 | 2MBQ-2/4 | 结构尺寸（mm）：2400*2300*1480 整机质量（kg）：390，行距（mm）：450-500，工作行数：4行 | 0 | 2160
3852 | 种植施肥机械 | 播种机械 | 穴播机 | 精量4-5行穴播机 | 保定市鑫飞达农机装备有限公司 | 气吸式精量播种机 | 2BYQL-4 | 结构尺寸（mm）：1650*2290*990 整机质量（kg）：300 行距（cm）： 50-60 工作行数：4行 | 0 | 2160
3853 | 种植施肥机械 | 播种机械 | 穴播机 | 精量6-10行穴播机 | 保定市鑫飞达农机装备有限公司 | 气吸式铺膜播种机 | 2MBQ-8 | 结构尺寸（mm）：2680*4800*1600 整机质量（kg）：820，行距（mm）：450-500，工作行数：8 行 | 0 | 4050
3854 | 种植施肥机械 | 播种机械 | 免耕播种机 | 精量4-5行免耕穴播机 | 黑龙江融拓北方机械制造有限公司 | 悬挂式免耕播种机 | 2BMQX-4 | 精量排种器；播种行数：4行 |  | 1800
3855 | 种植施肥机械 | 播种机械 | 免耕播种机 | 4-5行牵引式免耕穴播机 | 黑龙江融拓北方机械制造有限公司 | 牵引式免耕播种机 | 2BMQ-4 | 精量排种器；播种行数：4行；牵引式 |  | 24460
3856 | 种植施肥机械 | 播种机械 | 免耕播种机 | 6行及以上牵引式免耕穴播机 | 黑龙江融拓北方机械制造有限公司 | 免耕播种机 | 2BMQ-6 | 精量排种器；播种行数：6行；牵引式 |  | 30420
3857 | 种植施肥机械 | 播种机械 | 免耕播种机 | 普通4-5行免耕穴播机 | 黑龙江融拓北方机械制造有限公司 | 免耕播种机 | 2BMJ-4 | 精量排种器；播种行数：4行 |  | 1290
3858 | 种植施肥机械 | 播种机械 | 穴播机 | 精量6-10行穴播机 | 黑龙江融拓北方机械制造有限公司 | 气吸式精密播种机 | 2BJQ-7 | 精量播种器；播种行数：7行 |  | 4050
3859 | 种植施肥机械 | 播种机械 | 穴播机 | 精量6-10行穴播机 | 黑龙江融拓北方机械制造有限公司 | 气吸式精密播种机 | 2BJQ-9 | 精量播种器；播种行数：9行 |  | 4050
3860 | 种植施肥机械 | 播种机械 | 根茎类种子播种机 | 2—3行根茎类种子播种机 | 青岛璞盛机械有限公司 | 马铃薯种植机 | 2CM-2A | 播种行数：2行 |  | 1330
3861 | 种植施肥机械 | 播种机械 | 根茎类种子播种机 | 4行及以上根茎类种子播种机 | 青岛璞盛机械有限公司 | 马铃薯种植机 | 2CM-4 | 播种行数：4行 |  | 7500
3862 | 种植施肥机械 | 播种机械 | 免耕播种机 | 精量2—3行免耕穴播机 | 佳木斯沃迪农机制造有限公司 | 牵引式免耕精量播种机 | 2BMG-2 | 结构形式：牵引式；工作行数：2行；行距：650mm；排种器形式：指夹式排种器，驱动方式：上置压轮传动。工作状态外形尺寸（长×宽×高）：3100×2000×1440；破茬清垄工作部件形式：波纹圆盘+拨草轮；工作幅宽：130cm；排肥器形式：外槽轮式驱动方式：上置压轮传动。排肥量调节方式：齿轮变速箱；传动机构形式：地轮驱动链传动；覆土器形式和镇压器形式：V型对置窄空心橡胶轮；种/肥箱容积：90/270L。地轮形式：充气橡胶轮，地轮直径：700mm，调节范围：0～200mm。开沟器形式：播种为双圆盘开沟器，数量2个，调节范围30～100mm。施肥为单元盘开沟器，数量2个，调节范围：60～130mm。 | 0 | 1350
3863 | 种植施肥机械 | 播种机械 | 根茎类种子播种机 | 2—3行马铃薯播种机 | 山东希成农业机械科技有限公司 | 马铃薯种植机 | 2CM-1/2 | 播种行数：1垄2行；结构型式：悬挂式；外形尺寸（长×宽×高）：2370×1920×1300mm；机器质量：360kg；配套动力：（20-26）KW | 无 | 1330
3864 | 种植施肥机械 | 播种机械 | 根茎类种子播种机 | 2—3行马铃薯播种机 | 山东希成农业机械科技有限公司 | 马铃薯种植机 | 2CM-2 | 播种行数：2行；结构型式：悬挂式；工作状态外形尺寸（长×宽×高）：1810×2100×1840mm；工作幅宽：1.4-1.8m；排种器型式：碗勺式；种箱容积：750L | 无 | 1330
3865 | 种植施肥机械 | 播种机械 | 根茎类种子播种机 | 4行及以上马铃薯播种机 | 山东希成农业机械科技有限公司 | 马铃薯种植机 | 2CM-4 | 播种行数：4垄4行；结构型式：牵引式；外形尺寸（长×宽×高）：4130×3880×2250mm；机器质量：2600kg；配套动力：（88-132.3）KW | 无 | 7500
3866 | 种植施肥机械 | 播种机械 | 根茎类种子播种机 | 4行及以上马铃薯播种机 | 山东希成农业机械科技有限公司 | 马铃薯种植机 | 2CMX-4 | 播种行数：4行；结构型式：三点悬挂式；工作状态外形尺寸（长×宽×高）：1810×3990×1840mm；工作幅宽：2.8-3.6m；排种器型式：碗勺式；种箱容积：1500L | 无 | 7500
3867 | 种植施肥机械 | 播种机械 | 免耕播种机 | 2—3行牵引式免耕穴播机 | 公主岭市鑫达农业机械有限公司 | 免耕精量播种机 | 2BMS-2 | 机械式 牵引式；排种器型式：指夹式 工作状态外形尺寸2840*2050*1570mm 工作行数 2行 行距420-700mm 工作幅宽800-1400mm | 25.7-40.5 | 13320
3868 | 种植施肥机械 | 播种机械 | 穴播机 | 精量6-10行穴播机 | 石家庄农业机械股份有限公司 | 气吸精量播种机 | 2BQ-6 | 配套动力：80.9-110.3Kw；工作幅宽：300-360cm；行距500cm-600cm；工作行数：6行；排种器形式：气吸式：排肥器形式：外槽轮式：风机直径：400mm |  | 4050
3869 | 种植施肥机械 | 播种机械 | 免耕播种机 | 2-3行牵引式免耕穴播机 | 白城市新农机械有限责任公司 | 免耕施肥播种机 | 2BFM-2 | 外形尺寸（长x宽x高）mm：3080x2080x1480；结构质量：1000kg；行距mm：400-700；工作行数：2行；工作幅宽mm：800-1400；播种机形式：指夹式，数量2个；排肥器形式：双搅龙，数量：底肥1，口肥：2；传动机构形式：齿轮，链轮；开沟形式：双圆盘切刀；地轮形式：胶轮轮胎，直径700mm；防堵工作部件：切草轮，拔草轮；配套动力范围kw：≥20 | 0 | 13320
3870 | 种植施肥机械 | 播种机械 | 免耕播种机 | 4-5行牵引式免耕穴播机 | 白城市新农机械有限责任公司 | 免耕施肥播种机 | 2BFM-4 | 外形尺寸（长x宽x高）mm：3690x3580x2470；结构质量：2000kg；行距mm：400-700；工作行数：4行；工作幅宽mm：1600-2800；播种器形式：指夹式，数量4个；排肥器形式：搅龙，数量：4个；传动机构形式：齿轮，链条；开沟器形式：双圆盘切刀；地轮形式：胶轮，直径710mm；防堵工作部件：切草轮、拔草轮；配套动力范围kw：≥40 | 0 | 24460
3871 | 种植施肥机械 | 播种机械 | 根茎类种子播种机 | 2—3行马铃薯播种机 | 中机美诺科技股份有限公司 | 双行马铃薯种植机 | 1220型 | 1 结构形式 / 悬挂式 2 规格型号 / 1220 3 配套动力 kw ≥37 4 外形尺寸(长×宽×高) mm 2000×1840×1740 5 结构质量 kg 670 6 种箱容量 kg 300 7 种箱装载高度 mm 1000 8 播种行数 行 2 9 播种行距 mm 750～900 10 种植深度 mm 120～170 11 工作幅宽 mm 1500～1800 12 生产率 hm²/h 0.4～0.6 |  | 1330
3872 | 种植施肥机械 | 播种机械 | 根茎类种子播种机 | 4行及以上马铃薯播种机 | 中机美诺科技股份有限公司 | 牵引式四行马铃薯种植机 | 1240A | 1 型号规格 / 1240A 2 外形尺寸(长×宽×高) mm 5300×4330×2200 3 结构质量 kg 3000 4 工作幅宽 mm 3600 5 运输宽度 mm 4330 6 作业速度 m/s 0.7-1.3 7 与拖拉机联接形式 / 牵引式 8 种薯箱容重 kg 2000 9 种薯箱装载高度 mm 1100 10 肥料箱装载量 kg 800 11 种植行数 行 4 12 种植行距 cm 90 13 种植深度 cm 12～17 14 配套动力 kw 88.2 |  | 7500
3873 | 种植施肥机械 | 播种机械 | 根茎类种子播种机 | 4行及以上马铃薯播种机 | 中机美诺科技股份有限公司 | 马铃薯种植机 | 1240B | 1 结构形式 / 三点悬挂 2 型号规格 / 1240B 3 配套动力 kw ≥88 4 外形尺寸(长×宽×高) mm 2300×3910×2200 5 结构质量 kg 1950 6 地轮转速 r/min 15.4～21.7 7 种箱容重 kg 900 8 种箱装载高度 mm 1600 9 播种行数 行 4 10 播种行距 mm 900或800 11 种植深度 mm 120～170 12 工作幅宽 mm 3600 13 生产率 hm²/h 0.8～1.13 |  | 7500
3874 | 种植施肥机械 | 播种机械 | 免耕播种机 | 4—5行牵引式免耕穴播机 | 北京德邦大为科技股份有限公司 | 牵引式免耕精量播种机 | 2BMG-4 | 1、型号：2BMG-4；2、外形尺寸（长×宽×高）：3690x4000x1950mm；3、结构质量：2000kg；4、行距：40—70cm；5、工作行数：4行；6、工作幅宽：2800cm；7、排种器形式：气吸式；8、排种器数量：4个；9、排肥器形式：槽轮式；10、排肥器数量：4个；11、开沟器形式：播种：双圆盘切刀 施肥：缺口单圆盘切刀；12、防堵工作部件形式：拨草轮、圆盘开沟；13、配套动力范围：40～59kW | / | 24460
3875 | 种植施肥机械 | 播种机械 | 穴播机 | 精量6—10行穴播机 | 武汉黄鹤拖拉机制造有限公司 | 气吸式精密播种机 | 2BFQW-6 | 精量排种器；工作行数：6行 |  | 4050
3876 | 种植施肥机械 | 播种机械 | 根茎类种子播种机 | 2—3行马铃薯播种机 | 青岛璞盛机械有限公司 | 马铃薯种植机 | 2CM-2 | 结构型式：悬挂式；外形尺寸（长×宽×高）：2320×1360×1380（mm）；结构质量：320kg；配套动力：18.3～29.4kW轮式拖拉机；工作幅宽：600～900（mm）；工作行数：1垄2行；行距：220～280（mm）；株距：280～320（mm）可调；传动机构型式：链条传动；排种器型式：种勺；排种器数量：16×2；排肥器型式：外槽轮式；排肥器数量：2个；开沟器型式:双面犁尖式;种子箱容积：60×2（L）;肥料箱容积：100L；作业小时生产率：≥0.17（hm2/h）；地轮型式：胶轮4.00-12；地轮直径：Φ520mm；地轮轮缘宽度：115mm；镇压器型式：覆土板式；扶垄器型式：旋耕犁刀；适应膜宽度：900～1000（mm）；运输间隙：≥300mm； |  | 1330
3877 | 种植施肥机械 | 播种机械 | 根茎类种子播种机 | 2—3行马铃薯播种机 | 青岛璞盛机械有限公司 | 马铃薯种植机 | 2CMMF-2A | 结构型式:悬挂式；外形尺寸（长×宽×高）：2480×1800×1380（mm）；结构质量：435kg；配套动力：22.1～29.4kW轮式拖拉机；工作幅宽：1600（mm）；工作行数：2垄2行；行距：700 ～ 800（mm）；株距：240、260、280（mm）；作业效率：0.16～0.26（hm2/h）；传动机构型式：地轮链传动；排种器型式：碗式；排种器数量：2×16；种子箱容积：2×95（L）;排肥器型式：外槽轮；排肥器数量：2个；肥料箱容积：150L；开沟器型式（种/肥）:双面犁尖式/圆盘式;开沟器数量（种/肥）：2/2；扶垄器型式：起垄刀；适应膜宽度：600～800（mm）；地轮型式：人字型橡胶轮胎；地轮直径：Φ500mm；地轮轮缘宽度：120mm；运输间隙：≥300mm； |  | 1330
3878 | 种植施肥机械 | 育苗机械设备 | 秧盘播种成套设备（含床土处理） | 生产率500(盘/h)及以上秧盘播种成套设备 | 德惠市众源机械加工有限公司 | 水稻秧盘播种机 | 2BYP-I | 外形尺寸：3900mm×530mm×1010mm；结构质量：120kg； 配套动力（电机）：60W、200W； 播幅：300mm/280mm； 播种效率： ≥600 盘/h。 | 0.06 0.2 | 1800
3879 | 种植施肥机械 | 育苗机械设备 | 秧盘播种成套设备（含床土处理） | 生产率500(盘/h)及以上秧盘播种成套设备 | 盐城恒昌汽车配件有限公司 | 水稻盘育秧播种机 | 2BL-280A | 含铺底土、播种、洒水、覆土功能；生产率1015(盘/h) | 0.36 | 1800
3880 | 种植施肥机械 | 育苗机械设备 | 秧盘播种成套设备（含床土处理） | 生产率500(盘/h)及以上秧盘播种成套设备 | 江苏云马农机制造有限公司 | 育秧播种机（流水线） | 2BLY-280B | 含铺底土、播种、洒水、覆土功能；生产率1200(盘/h) | 0.36 | 1800
3881 | 种植施肥机械 | 育苗机械设备 | 秧盘播种成套设备（含床土处理） | 生产率500(盘/h)及以上秧盘播种成套设备 | 江苏云马农机制造有限公司 | 蔬菜（烟草）播种机（流水线） | 2BSL-320 | 含铺底土、播种、洒水、覆土功能；生产率1200(盘/h) | 1.08 | 1800
3882 | 种植施肥机械 | 育苗机械设备 | 秧盘播种成套设备（含床土处理） | 生产率500(盘/h)及以上秧盘播种成套设备 | 大安市祥和农业机械制造有限公司 | 水稻秧盘播种机 | 2BYP-14/17 | 含铺底土、播种、洒水、覆土功能；生产率≥500(盘/h) | 180w | 1800
3883 | 种植施肥机械 | 育苗机械设备 | 秧盘播种成套设备（含床土处理） | 生产率500(盘/h）及以上播种成套设备 | 黑龙江天稻农业机械有限公司 | 水稻育秧播种机 | 2BDP-700型 | 该机配套2个电机，主要由机架、铺土箱、种箱、覆土箱等构成；含铺土、播种、淋水、覆土功能；生产率≥500（盘/h)。 | 260W | 1800
3884 | 种植施肥机械 | 育苗机械设备 | 秧盘播种成套设备（含床土处理） | 生产率500(盘/h)及以上秧盘播种成套设备 | 台州市立锦农机有限公司 | 水稻育秧播种机 | 2BX-580 | 结构特点：流水线式；外形尺寸（长*宽*高）（mm）：5920*530*1150；整机质量（kg）：175；铺土器形式：自流式；铺土箱容积（L）：52；排种器形式：散播；播种箱容积（L）：32；覆土器形式：自流式；覆土箱容积（L）：52；淋水器形式：喷淋式；输送传动形式：链齿传动；输送速度（m/s):0.06-0.25；总动力（w)：240；作业流程：铺土、镇压、淋水、播种、覆土；生产率（盘/h）：≥580； | 0.24 | 1800
3885 | 种植施肥机械 | 育苗机械设备 | 秧盘播种成套设备（含床土处理） | 生产率500(盘/h)及以上秧盘播种成套设备 | 台州市立锦农机有限公司 | 水稻秧盘育秧播种机 | 2BX-1000 | 结构特点：流水线式；外形尺寸（长*宽*高）（mm）：8480*530*1150；整机质量（kg）：225；铺土器形式：斗式；铺土箱容积（L）：52；排种器形式：外槽轮；播种箱容积（L）：32；覆土箱形式：斗式；覆土箱容积（L）：52；淋水器形式：喷淋式；输送传动形式：链条传动；输送速度（m/s):0.17；总动力（w)：320；作业流程：铺土、镇压、淋水、播种、覆土；生产率（盘/h）：≥1000； | 0.32 | 1800
3886 | 种植施肥机械 | 育苗机械设备 | 秧盘播种成套设备（含床土处理） | 生产率500(盘/h)及以上秧盘播种成套设备 | 台州市一鸣机械设备有限公司 | 全自动水稻育秧播种流水线 | YM-0819 | 含铺底土、播种、洒水、覆土功能；生产率:686(盘/H)；外型尺寸:4120×582×1190MM；整机重量:130KG；总功率:0.26KW；播种秧盘:7寸或9寸育秧塑料硬盘；铺土箱型式：输送带输送；铺土箱容积：52L；播种箱容积：30L; 覆土箱容积:52L；盘播种量：129.9 g/盘；空格率：≤3% | 0.26 | 1800
3887 | 种植施肥机械 | 育苗机械设备 | 秧盘播种成套设备（含床土处理） | 生产率200—500(盘/h)秧盘播种成套设备 | 长春众发农业装备有限公司 | 水稻秧盘育秧播种机 | 2BZP-300 | 含铺底土、淋水、播种、覆土功能；300(盘/h)＜生产率＜500(盘/h) | 0.26 | 1800
3888 | 种植施肥机械 | 育苗机械设备 | 秧盘播种成套设备（含床土处理） | 生产率500(盘/h)及以上秧盘播种成套设备 | 长春众发农业装备有限公司 | 水稻秧盘育秧播种机 | 2BZP-800 | 含铺底土、淋水、播种、覆土功能；300(盘/h)＜生产率＜900(盘/h) | 0.46 | 1800
3889 | 种植施肥机械 | 育苗机械设备 | 秧盘播种成套设备（含床土处理） | 生产率500(盘/h)及以上秧盘播种成套设备 | 久保田农业机械(苏州)有限公司 | 育秧播种机 | 2BZP-800(SR-K800CN) | 含铺底土、播种、洒水、覆土功能；生产率:800盘/h | 0.85 | 1800
3890 | 种植施肥机械 | 育苗机械设备 | 秧盘播种成套设备（含床土处理） | 生产率500(盘/h)及以上秧盘播种成套设备 | 中联重机浙江有限公司 | 水稻育秧播种机 | SYB-480 | 含铺底土、播种、洒水、覆土功能；生产率：816(盘/h) | 0.48 | 1800
3891 | 种植施肥机械 | 育苗机械设备 | 秧盘播种成套设备（含床土处理） | 生产率200—500(盘/h)秧盘播种成套设备 | 常州亚美柯机械设备有限公司 | 水稻钵苗播种机 | 2BD-300(LSPE-40AM) | 含铺底土、播种、洒水、覆土功能；生产率:280-300(盘/H) | 0.09 | 1190
3892 | 种植施肥机械 | 育苗机械设备 | 秧盘播种成套设备（含床土处理） | 生产率500(盘/h)及以上秧盘播种成套设备 | 常州亚美柯机械设备有限公司 | 水稻钵苗播种机 | 2BD-600(LSPE-60AM) | 含铺底土、播种、洒水、覆土功能；生产率:580-600(盘/H) | 0.12 | 1800
3893 | 种植施肥机械 | 育苗机械设备 | 秧盘播种成套设备（含床土处理） | 生产率500(盘/h)及以上秧盘播种成套设备 | 宁波市大宇矢崎机械制造有限公司 | 水稻育苗用播种机 | SYS-550C | 含铺底土、播种、洒水、覆土功能；生产率≥550(盘/h) | 0.18 | 1800
3894 | 种植施肥机械 | 育苗机械设备 | 秧盘播种成套设备（含床土处理） | 生产率500(盘/h)及以上秧盘播种成套设备 | 宁波市大宇矢崎机械制造有限公司 | 水稻育苗用播种机 | SYS-800C | 含铺底土、播种、洒水、覆土功能；生产率≥800(盘/h) | 0.27 | 1800
3895 | 种植施肥机械 | 育苗机械设备 | 秧盘播种成套设备（含床土处理） | 生产率500(盘/h)及以上秧盘播种成套设备 | 宁波市大宇矢崎机械制造有限公司 | 水稻育苗用播种机 | SYS-1000C | 含铺底土、播种、洒水、覆土功能；生产率≥1000(盘/h) | 0.37 | 1800
3896 | 种植施肥机械 | 育苗机械设备 | 秧盘播种成套设备（含床土处理） | 生产率500(盘/h)及以上秧盘播种成套设备 | 宁波市大宇矢崎机械制造有限公司 | 水稻育苗用播种机 | 2BP-1200 | 含铺底土、播种、洒水、覆土功能；生产率≥1200(盘/h) | 0.37 | 1800
3897 | 种植施肥机械 | 育苗机械设备 | 秧盘播种成套设备（含床土处理） | 生产率500(盘/h)及以上秧盘播种成套设备 | 井关农机（常州）有限公司 | 育秧播种机 | 2BZP-580A(THK-3017KC) | 播种效率：550盘/h；机体外型尺寸(mm):5430*540*1155；机具质量:144KG；配套总动力:100W；含铺底土、播种、洒水、覆土功能, | 0 | 1800
3898 | 种植施肥机械 | 育苗机械设备 | 秧盘播种成套设备（含床土处理） | 生产率500（盘/h）及以上秧盘播种成套设备 | 吉林鑫华裕农业装备有限公司 | 水稻育秧播种机 | 2BB-14/18 | 1、 外形尺寸（长x宽x高）mm：3485x610x1090 2、 整机质量，kg：200 3、 铺土器型式及容积，L：输送带铺土，43 4、 排种器形式：外槽轮 5、播种箱容易积，L：21 6、淋水器型式：淋浴式 7、 作业流程：底土、播种、覆土、洒水 | 0.625 | 1800
3899 | 种植施肥机械 | 栽植机械 | 水稻插秧机 | 4行手扶步进式水稻插秧机 | 昌邑昌荣机械有限公司 | 手扶式插秧机 | 2ZF-4 | 规格尺寸：长×宽×高：（2140mm×1630mm×910mm）；结构重量:172kg,发动机型号:MZ175-B-1；行距：300mm；标定功率：3.3kw；标定转速：3600r/min；插秧深度：10mm-35mm；作业速度：1.2～2.88km/h | 3.3 | 4050
3900 | 种植施肥机械 | 栽植机械 | 水稻插秧机 | 6行及以上手扶步进式水稻插秧机 | 昌邑昌荣机械有限公司 | 手扶式插秧机 | 2ZF-6 | 规格尺寸：长×宽×高：（2370mm×1930mm×910mm）；结构重量:187kg,发动机型号:MZ175-B-1；行距：300mm；标定功率：3.3kw；标定转速：3600r/min；插秧深度：10mm-35mm；作业速度：1.2～2.88km/h | 3.3 | 6270
3901 | 种植施肥机械 | 栽植机械 | 水稻插秧机 | 4行手扶步进式水稻插秧机 | 盐城市捷新机械有限公司 | 手扶式水稻插秧机 | 2ZS-4-II | 手扶步进式；4行 | 3.3 | 4050
3902 | 种植施肥机械 | 栽植机械 | 水稻插秧机 | 6行及以上手扶步进式水稻插秧机 | 盐城市捷新机械有限公司 | 手扶式水稻插秧机 | 2ZS-6 | 手扶步进式；6行 | 3.3 | 6270
3903 | 种植施肥机械 | 栽植机械 | 水稻插秧机 | 4行手扶步进式水稻插秧机 | 天长市万寿机械有限公司 | 手扶式水稻插秧机 | 2Z-4 | 插秧机的结构形式：手扶步进式； 作业行数（行）：4 | 3.3 | 4050
3904 | 种植施肥机械 | 栽植机械 | 水稻插秧机 | 4行手扶步进式水稻插秧机 | 天长市万寿机械有限公司 | 手扶式水稻插秧机 | 2Z-4H | 插秧机的结构形式：手扶步进式； 作业行数（行）：4 | 3.3 | 4050
3905 | 种植施肥机械 | 栽植机械 | 水稻插秧机 | 6行及以上手扶步进式水稻插秧机 | 天长市万寿机械有限公司 | 手扶式水稻插秧机 | 2Z-6 | 插秧机的结构形式：手扶步进式； 作业行数（行）：6 | 3.3 | 6270
3906 | 种植施肥机械 | 栽植机械 | 水稻插秧机 | 6行及以上手扶步进式水稻插秧机 | 天长市万寿机械有限公司 | 手扶式水稻插秧机 | 2Z-6A | 插秧机的结构形式：手扶步进式； 作业行数（行）：6 | 3.3 | 6270
3907 | 种植施肥机械 | 栽植机械 | 水稻插秧机 | 4行手扶步进式水稻插秧机 | 江苏玉缘机械有限公司 | 手扶式水稻插秧机 | 2ZS-4 | 手扶步进式；4行；行距300mm。 | 2.6 | 4050
3908 | 种植施肥机械 | 栽植机械 | 水稻插秧机 | 4行手扶步进式水稻插秧机 | 浙江菱木农机有限公司 | 手扶步进式水稻插秧机 | 2ZS-4A | 手扶步进式；4行 | 0 | 6270
3909 | 种植施肥机械 | 栽植机械 | 水稻插秧机 | 6行及以上手扶步进式水稻插秧机 | 浙江菱木农机有限公司 | 手扶步进式水稻插秧机 | 2ZS-6A | 手扶步进式；4行 | 0 | 6270
3910 | 种植施肥机械 | 栽植机械 | 水稻插秧机 | 6行及以上手扶步进式水稻插秧机 | 黑龙江卓沃机械科技有限公司 | 水稻插秧机 | 2ZS-6 | 手扶步进式；6行及以上 | 3.3 | 6270
3911 | 种植施肥机械 | 栽植机械 | 水稻插秧机 | 4行手扶步进式水稻插秧机 | 常州市远播机械有限公司 | 手扶式水稻插秧机 | 2ZS-430S | 结构型式：手扶步进式； 功率：3.3KW；结构质量(Kg):163；外形尺寸(mm):2140×1630×910； 工作行数：4行；行距:300mm； | 3.3 | 4050
3912 | 种植施肥机械 | 栽植机械 | 水稻插秧机 | 6行及以上手扶步进式水稻插秧机 | 常州市远播机械有限公司 | 手扶式水稻插秧机 | 2ZS-630S | 结构型式：手扶步进式； 功率：3.3KW；结构质量(Kg):188；外形尺寸(mm):2370×1930×910； 工作行数：6行；行距:300mm； | 3.3 | 6270
3913 | 种植施肥机械 | 栽植机械 | 水稻插秧机 | 4行手扶步进式水稻插秧机 | 久保田农业机械(苏州)有限公司 | 手扶式插秧机 | 2ZS-4(SPW-48C) | 手扶步进式；作业行数（行）：4 | 2.6 | 4050
3914 | 种植施肥机械 | 栽植机械 | 水稻插秧机 | 4行手扶步进式水稻插秧机 | 久保田农业机械(苏州)有限公司 | 手扶式插秧机 | 2ZS-4B(SPW-48C25) | 手扶步进式；作业行数（行）：4 | 2.6 | 4050
3915 | 种植施肥机械 | 栽植机械 | 水稻插秧机 | 6行及以上手扶步进式水稻插秧机 | 久保田农业机械(苏州)有限公司 | 手扶式插秧机 | 2ZS-6(SPW-68C) | 手扶步进式；作业行数（行）：6 | 3.3 | 6270
3916 | 种植施肥机械 | 栽植机械 | 水稻插秧机 | 6行及以上手扶步进式水稻插秧机 | 久保田农业机械(苏州)有限公司 | 手扶式插秧机 | 2ZS-6C(SPW-68C25) | 手扶步进式；作业行数（行）：6 | 3.5 | 6270
3917 | 种植施肥机械 | 栽植机械 | 水稻插秧机 | 6—7行四轮乘坐式水稻插秧机 | 久保田农业机械(苏州)有限公司 | 乘座式高速插秧机 | 2ZGQ-6B(NSPU-68CM) | 四轮乘坐式；作业行数（行）：6 | 8.5 | 26700
3918 | 种植施肥机械 | 栽植机械 | 水稻插秧机 | 6—7行四轮乘坐式水稻插秧机 | 久保田农业机械(苏州)有限公司 | 乘座式高速插秧机 | 2ZGQ-6D(NSPU-68CMD) | 四轮乘坐式；作业行数（行）：6 | 12.7 | 26700
3919 | 种植施肥机械 | 栽植机械 | 水稻插秧机 | 6—7行四轮乘坐式水稻插秧机 | 久保田农业机械(苏州)有限公司 | 乘座式高速插秧机 | 2ZGQ-6G1(SPV-6C) | 四轮乘坐式；作业行数（行）：6 | 9.2 | 26700
3920 | 种植施肥机械 | 栽植机械 | 水稻插秧机 | 6—7行四轮乘坐式水稻插秧机 | 久保田农业机械(苏州)有限公司 | 乘座式高速插秧机 | 2ZGQ-6G2(SPV-6CM) | 四轮乘坐式；作业行数（行）：6 | 9.2 | 26700
3921 | 种植施肥机械 | 栽植机械 | 水稻插秧机 | 6—7行四轮乘坐式水稻插秧机 | 久保田农业机械(苏州)有限公司 | 乘座式高速插秧机 | 2ZGQ-6D1(SPV-6CMD) | 四轮乘坐式；作业行数（行）：6 | 14.4 | 26700
3922 | 种植施肥机械 | 栽植机械 | 水稻插秧机 | 8行及以上四轮乘坐式水稻插秧机 | 久保田农业机械(苏州)有限公司 | 乘座式高速插秧机 | 2ZGQ-8D(NSPU-88C25) | 四轮乘坐式；作业行数（行）：8 | 12.7 | 41580
3923 | 种植施肥机械 | 栽植机械 | 水稻插秧机 | 8行及以上四轮乘坐式水稻插秧机 | 久保田农业机械(苏州)有限公司 | 乘座式高速插秧机 | 2ZGQ-8D1(SPV-8C) | 四轮乘坐式；作业行数（行）：8 | 16.1 | 41580
3924 | 种植施肥机械 | 栽植机械 | 水稻插秧机 | 8行及以上四轮乘坐式水稻插秧机 | 久保田农业机械(苏州)有限公司 | 乘座式高速插秧机 | 2ZGQ-8D5(SPV-8C25) | 四轮乘坐式；作业行数（行）：8 | 16.1 | 41580
3925 | 种植施肥机械 | 栽植机械 | 水稻插秧机 | 8行及以上四轮乘坐式水稻插秧机 | 久保田农业机械(苏州)有限公司 | 乘座式高速插秧机 | 2ZGQ-8G(SPV-8CG25) | 四轮乘坐式；作业行数（行）：8 | 9.2 | 41580
3926 | 种植施肥机械 | 栽植机械 | 水稻插秧机 | 4行手扶步进式水稻插秧机 | 山东元鸣机械有限公司 | 步行插秧机 | 2ZS-4(RR-4B) | 手扶步进式；4行 | 2 | 4050
3927 | 种植施肥机械 | 栽植机械 | 水稻插秧机 | 6—7行四轮乘坐式水稻插秧机 | 山东元鸣机械有限公司 | 高速乘坐式插秧机 | 2ZGC-6(RGO-60SD) | 四轮乘坐式；6行 | 12.5 | 26700
3928 | 种植施肥机械 | 栽植机械 | 水稻插秧机 | 6—7行四轮乘坐式水稻插秧机 | 山东元鸣机械有限公司 | 高速乘坐式插秧机 | 2ZGQ-6(RGO-6) | 四轮乘坐式；6行 | 13 | 26700
3929 | 种植施肥机械 | 栽植机械 | 水稻插秧机 | 4行手扶步进式水稻插秧机 | 山东元鸣机械有限公司 | 手扶式水稻插秧机 | 2ZS-4A | 手扶步进式：4行 | 3.3 | 4050
3930 | 种植施肥机械 | 栽植机械 | 水稻插秧机 | 6行及以上手扶步进式水稻插秧机 | 山东元鸣机械有限公司 | 手扶式水稻插秧机 | 2ZS-630 | 手扶步进式：6行 | 3.3 | 6270
3931 | 种植施肥机械 | 栽植机械 | 水稻插秧机 | 6行及以上独轮乘坐式水稻插秧机 | 山东元鸣机械有限公司 | 乘坐式水稻插秧机 | 2ZYG-630 | 独轮乘坐式；6行 | 4.4 | 3400
3932 | 种植施肥机械 | 栽植机械 | 水稻插秧机 | 4行手扶步进式水稻插秧机 | 苏州扬禾农业机械有限公司 | 手扶步进式插秧机 | 2ZS-4(H4) | 手扶步进式：4行 | 2.6 | 4050
3933 | 种植施肥机械 | 栽植机械 | 水稻插秧机 | 6行及以上手扶步进式水稻插秧机 | 苏州扬禾农业机械有限公司 | 手扶步进式插秧机 | 2ZS-6(H6) | 手扶步进式：6行 | 3.3 | 6270
3934 | 种植施肥机械 | 栽植机械 | 水稻插秧机 | 4行手扶步进式水稻插秧机 | 南通富来威农业装备有限公司 | 机动插秧机 | 2Z-455 | 手扶步进式；4行 | 2.57/ 2.61 | 4050
3935 | 种植施肥机械 | 栽植机械 | 水稻插秧机 | 4行手扶步进式水稻插秧机 | 南通富来威农业装备有限公司 | 机动插秧机 | 2ZF-4B | 手扶步进式；4行 | 2.57/ 2.61/ 2.68 | 4050
3936 | 种植施肥机械 | 栽植机械 | 水稻插秧机 | 4行手扶步进式水稻插秧机 | 南通富来威农业装备有限公司 | 机动插秧机 | 2ZF-4E | 手扶步进式；4行 | 2.57/ 2.68 | 4050
3937 | 种植施肥机械 | 栽植机械 | 水稻插秧机 | 6行及以上手扶步进式水稻插秧机 | 南通富来威农业装备有限公司 | 机动插秧机 | 2ZF-6A | 手扶步进式；6行 | 4.2 | 6270
3938 | 种植施肥机械 | 栽植机械 | 水稻插秧机 | 6行及以上手扶步进式水稻插秧机 | 南通富来威农业装备有限公司 | 机动插秧机 | 2ZF-6E | 手扶步进式；6行 | 4.2 | 6270
3939 | 种植施肥机械 | 栽植机械 | 水稻插秧机 | 6行及以上手扶步进式水稻插秧机 | 南通富来威农业装备有限公司 | 机动插秧机 | 2ZF-6AK | 手扶步进式；6行 | 3.3 | 6270
3940 | 种植施肥机械 | 栽植机械 | 水稻插秧机 | 6—7行四轮乘坐式水稻插秧机 | 南通富来威农业装备有限公司 | 乘坐式高速插秧机 | 2ZG-6DK | 四轮乘坐式；6行 | 10.3/ 10.8 | 26700
3941 | 种植施肥机械 | 栽植机械 | 水稻插秧机 | 6—7行四轮乘坐式水稻插秧机 | 南通富来威农业装备有限公司 | 乘座式高速插秧机 | 2ZG-6DM | 四轮乘坐式；6行，发动机排放标准：国三 | 12.3 | 26700
3942 | 种植施肥机械 | 栽植机械 | 水稻插秧机 | 6—7行四轮乘坐式水稻插秧机 | 浙江博源农机有限公司 | 水稻高速插秧机 | 2ZG-6A | 四轮乘坐式；工作行数6行；行距30cm；燃油种类：汽油 | 13.6 | 26700
3943 | 种植施肥机械 | 栽植机械 | 水稻插秧机 | 6—7行四轮乘坐式水稻插秧机 | 浙江博源农机有限公司 | 水稻高速插秧机 | 2ZG-6B | 四轮乘坐式；工作行数6行；行距30cm燃油种类：柴油 | 14 | 26700
3944 | 种植施肥机械 | 栽植机械 | 水稻插秧机 | 8行及以上四轮乘坐式水稻插秧机 | 浙江博源农机有限公司 | 水稻高速插秧机 | 2ZG-8A | 四轮乘坐式；工作行数8行；行距25cm；燃油种类：汽油 | 12.8或13.6 | 41580
3945 | 种植施肥机械 | 栽植机械 | 水稻插秧机 | 8行及以上四轮乘坐式水稻插秧机 | 浙江博源农机有限公司 | 水稻高速插秧机 | 2ZG-8B | 四轮乘坐式；工作行数8行；行距25cm；燃油种类：柴油 | 14.4 | 41580
3946 | 种植施肥机械 | 栽植机械 | 水稻插秧机 | 4行手扶步进式水稻插秧机 | 盐城满田星农业装备有限公司 | 手扶步进式水稻插秧机 | 2ZS-4 | 手扶步进式;4行 | 3.3 | 4050
3947 | 种植施肥机械 | 栽植机械 | 水稻插秧机 | 4行手扶步进式水稻插秧机 | 盐城满田星农业装备有限公司 | 手扶步进式插秧机 | 2ZS-4C | 手扶步进式;4行 | 2.6 | 4050
3948 | 种植施肥机械 | 栽植机械 | 水稻插秧机 | 6行及以上手扶步进式水稻插秧机 | 盐城满田星农业装备有限公司 | 手扶式水稻插秧机 | 2ZS-6 | 手扶步进式;6行 | 3.5 | 6270
3949 | 种植施肥机械 | 栽植机械 | 水稻插秧机 | 6行及以上手扶步进式水稻插秧机 | 盐城满田星农业装备有限公司 | 手扶步进式水稻插秧机 | 2ZS-6C | 手扶步进式;6行 | 3.3 | 6270
3950 | 种植施肥机械 | 栽植机械 | 水稻插秧机 | 6行及以上手扶步进式水稻插秧机 | 盐城满田星农业装备有限公司 | 手扶步进式插秧机 | 2ZS-6F | 手扶步进式;6行 | 3.3 | 6270
3951 | 种植施肥机械 | 栽植机械 | 水稻插秧机 | 6行及以上手扶步进式水稻插秧机 | 盐城满田星农业装备有限公司 | 手扶步进式水稻插秧机 | 2ZS-6K | 手扶步进式;6行 | 3.3 | 6270
3952 | 种植施肥机械 | 栽植机械 | 水稻插秧机 | 4行手扶步进式水稻插秧机 | 华创机器人制造有限公司 | 手扶式插秧机 | 2ZS-4G | 1.整机结构形式：手扶步进式；2.配套动力型号：MZ175-B-1；3.型式：风冷4冲程OHV发动机；4.标定功率（KW）：3.3；5.外形尺寸（长×宽×高）：2140mm×1630mm×910mm，结构质量（kg）：162，工作行数（行）：4 ，行距（mm）：300，穴距（mm）：120、140、160、180、210；6.插秧机构型式：曲柄摇杆式 | 3.3 | 4050
3953 | 种植施肥机械 | 栽植机械 | 水稻插秧机 | 6行及以上手扶步进式水稻插秧机 | 华创机器人制造有限公司 | 手扶式插秧机 | 2ZS-6G | 1.整机结构形式：手扶步进式；2.配套动力型号：MZ175-B-1；3.型式：风冷4冲程OHV发动机；4.标定功率（KW）：3.3；5.外形尺寸（长×宽×高）：2370mm×1930mm×910mm，结构质量（kg）：187，工作行数（行）：6 ，行距（mm）：300，穴距（mm）：120、140、160、180、210；6.插秧机构型式：曲柄摇杆式 | 3.3 | 6270
3954 | 种植施肥机械 | 栽植机械 | 水稻插秧机 | 6-7行四轮乘坐式水稻插秧机 | 华创机器人制造有限公司 | 乘座式高速插秧机 | 2ZGQ-6D | 1.整机结构型式：乘座式；2.配套动力型号：3TNM68,型式：水冷4冲程3缸OHC柴油发动机，标定功率（KW）:12.5；3.外形尺寸（长×宽×高）：3270mm×2100mm×2350mm，结构质量（kg）：750，工作行数（行）：6 ，行距（mm）：300，穴距：100、120、140、160、180、220；4.插秧机构：双臂栽植曲柄摇杆式 | 12.5 | 26700
3955 | 种植施肥机械 | 栽植机械 | 水稻插秧机 | 4行手扶步进式水稻插秧机 | 江苏东洋机械有限公司 | 手扶式插秧机 | 2ZS-4(PF455S) | 手扶步进式；作业行数（行）：4 | 1.7 | 4050
3956 | 种植施肥机械 | 栽植机械 | 水稻插秧机 | 4行手扶步进式水稻插秧机 | 江苏东洋机械有限公司 | 手扶式插秧机 | 2ZS-4A(PF48) | 手扶步进式；作业行数（行）：4 | 3.2 | 4050
3957 | 种植施肥机械 | 栽植机械 | 水稻插秧机 | 6行及以上手扶步进式水稻插秧机 | 江苏东洋机械有限公司 | 手扶式插秧机 | 2ZS-6(P68) | 手扶步进式；作业行数（行）：6 | 3.2 | 6270
3958 | 种植施肥机械 | 栽植机械 | 水稻插秧机 | 6—7行四轮乘坐式水稻插秧机 | 江苏东洋机械有限公司 | 乘坐式高速插秧机 | 2ZGQ-6(PD60) | 四轮乘坐式；作业行数（行）：6 | 11.5 | 26700
3959 | 种植施肥机械 | 栽植机械 | 水稻插秧机 | 6—7行四轮乘坐式水稻插秧机 | 江苏东洋机械有限公司 | 乘坐式高速插秧机 | 2ZGQ-6E(PD60E) | 四轮乘坐式；作业行数（行）：6 | 11.5 | 26700
3960 | 种植施肥机械 | 栽植机械 | 水稻插秧机 | 6—7行四轮乘坐式水稻插秧机 | 江苏东洋机械有限公司 | 乘坐式高速插秧机 | 2ZGQ-6D(PD60D) | 四轮乘坐式；作业行数（行）：6 | 17 | 26700
3961 | 种植施肥机械 | 栽植机械 | 水稻插秧机 | 6—7行四轮乘坐式水稻插秧机 | 江苏东洋机械有限公司 | 乘坐式高速插秧机 | 2ZGQ-7Z(PD70Z) | 四轮乘坐式；作业行数（行）：7 | 15.4 | 26700
3962 | 种植施肥机械 | 栽植机械 | 水稻插秧机 | 8行及以上四轮乘坐式水稻插秧机 | 江苏东洋机械有限公司 | 乘坐式高速插秧机 | 2ZGQ-8(PD80) | 四轮乘坐式；作业行数（行）：8 | 17 | 41580
3963 | 种植施肥机械 | 栽植机械 | 水稻插秧机 | 8行及以上四轮乘坐式水稻插秧机 | 江苏东洋机械有限公司 | 乘坐式高速插秧机 | 2ZGQ-8Z(PD80Z) | 四轮乘坐式；作业行数（行）：8 | 17 | 41580
3964 | 种植施肥机械 | 栽植机械 | 水稻插秧机 | 6—7行四轮乘坐式水稻插秧机 | 常州亚美柯机械设备有限公司 | 乘坐式高速插秧机 | 2ZB-6 (RX-60AM) | 四轮乘坐式；6行 | 5.9 | 26700
3965 | 种植施肥机械 | 栽植机械 | 水稻插秧机 | 6—7行四轮乘坐式水稻插秧机 | 常州亚美柯机械设备有限公司 | 钵苗乘坐式高速插秧机 | 2ZB-6A(RXA-60T) | 四轮乘坐式；6行 | 6.6 | 26700
3966 | 种植施肥机械 | 栽植机械 | 水稻插秧机 | 6—7行四轮乘坐式水稻插秧机 | 常州亚美柯机械设备有限公司 | 钵苗乘坐式高速插秧机 | 2ZB-6AK(RXA-60TK) | 四轮乘坐式；6行 | 6.6 | 26700
3967 | 种植施肥机械 | 栽植机械 | 水稻插秧机 | 6—7行四轮乘坐式水稻插秧机 | 江苏东禾机械有限公司 | 乘坐式高速水稻插秧机 | 2ZG-6D(PH600D) | 四轮乘坐式；6行 | 17.3 | 26700
3968 | 种植施肥机械 | 栽植机械 | 水稻插秧机 | 6—7行四轮乘坐式水稻插秧机 | 江苏东禾机械有限公司 | 乘坐式高速水稻插秧机 | 2ZG-6G(PH600G) | 四轮乘坐式；6行 | 15.5 | 26700
3969 | 种植施肥机械 | 栽植机械 | 水稻插秧机 | 4行手扶步进式水稻插秧机 | 江苏东禾机械有限公司 | 手扶式水稻插秧机 | 2ZS-4(PL400) | 手扶步进式；4行 | 3.1 | 4050
3970 | 种植施肥机械 | 栽植机械 | 水稻插秧机 | 4行手扶步进式水稻插秧机 | 江苏东禾机械有限公司 | 手扶式水稻插秧机 | 2ZS-4A(PL400A) | 手扶步进式；4行 | 2.6 | 4050
3971 | 种植施肥机械 | 栽植机械 | 水稻插秧机 | 6行及以上手扶步进式水稻插秧机 | 江苏东禾机械有限公司 | 手扶式水稻插秧机 | 2ZS-6(PL600) | 手扶步进式；6行 | 3.3 | 6270
3972 | 种植施肥机械 | 栽植机械 | 水稻插秧机 | 4行手扶步进式水稻插秧机 | 江苏沃得植保机械有限公司 | 手扶式插秧机 | 2ZS-4 | 手扶步进式；4行 | 3.3 | 4050
3973 | 种植施肥机械 | 栽植机械 | 水稻插秧机 | 6行及以上手扶步进式水稻插秧机 | 江苏沃得植保机械有限公司 | 手扶式插秧机 | 2ZS-6 | 手扶步进式；6行 | 3.3 | 6270
3974 | 种植施肥机械 | 栽植机械 | 水稻插秧机 | 6行及以上手扶步进式水稻插秧机 | 江苏沃得植保机械有限公司 | 手扶式插秧机 | 2ZS-6A | 手扶步进式；6行 | 3.7 | 6270
3975 | 种植施肥机械 | 栽植机械 | 水稻插秧机 | 6行及以上手扶步进式水稻插秧机 | 江苏沃得植保机械有限公司 | 手扶式插秧机 | 2ZS-6B | 手扶步进式；6行 | 3.7 | 6270
3976 | 种植施肥机械 | 栽植机械 | 水稻插秧机 | 6—7行四轮乘坐式水稻插秧机 | 江苏沃得植保机械有限公司 | 乘坐式高速插秧机 | 2ZGF-6 | 四轮乘坐式；6行 | 14.5 | 26700
3977 | 种植施肥机械 | 栽植机械 | 水稻插秧机 | 6—7行四轮乘坐式水稻插秧机 | 江苏沃得植保机械有限公司 | 乘坐式高速插秧机 | 2ZGF-6A | 四轮乘坐式；6行 | 14.7 | 26700
3978 | 种植施肥机械 | 栽植机械 | 水稻插秧机 | 8行及以上四轮乘坐式水稻插秧机 | 江苏沃得植保机械有限公司 | 乘坐式高速插秧机 | 2ZGF-8C | 四轮乘坐式；8行 | 18.4 | 41580
3979 | 种植施肥机械 | 栽植机械 | 水稻插秧机 | 4行手扶步进式水稻插秧机 | 潍坊久瑞田农业装备有限公司 | 手扶式水稻插秧机 | 2ZS-4 | 整机结构型式：手扶式，外形尺寸（mm):2115x1620x1080,结构质量（kg）：165，燃油种类：汽油，工作行数(行）：4，行距（mm）：300，插秧机构型式：曲柄摇杆式。 | 3.3 | 4050
3980 | 种植施肥机械 | 栽植机械 | 水稻插秧机 | 6行及以上手扶步进式水稻插秧机 | 潍坊久瑞田农业装备有限公司 | 手扶式水稻插秧机 | 2ZS-6 | 整机结构型式：手扶式，外形尺寸（mm):2415x2280x1070,结构质量（kg）：187，燃油种类：汽油，工作行数(行）：6，行距（mm）：300，插秧机构型式：曲柄摇杆式。 | 3.3 | 6270
3981 | 种植施肥机械 | 栽植机械 | 水稻插秧机 | 4行手扶步进式水稻插秧机 | 苏州久富农业机械有限公司 | 手扶步进式插秧机 | 2ZS-4(F4) | 插秧机的结构形式:手扶步进式；作业行数(行):4；配套发动机:雅马哈MZ175B8EA0；外形尺寸(长*宽*高):2140*1630*910(MM)；结构质量:162(KG)等 | 2.6 | 4050
3982 | 种植施肥机械 | 栽植机械 | 水稻插秧机 | 6行及以上手扶步进式水稻插秧机 | 苏州久富农业机械有限公司 | 手扶步进式插秧机 | 2ZS-6(F6) | 插秧机的结构形式:手扶步进式；作业行数(行):6；配套发动机:雅马哈MZ175B8EA0；外形尺寸(长*宽*高):2368*1930*910(MM)；结构质量:188(KG)等 | 3.3 | 6270
3983 | 种植施肥机械 | 栽植机械 | 水稻插秧机 | 6—7行四轮乘坐式水稻插秧机 | 苏州久富农业机械有限公司 | 乘坐式高速插秧机 | 2ZG-6D(G6) | 结构型式：乘坐式；配套发动机型号:洋马3TNM68；外形尺寸(长*宽*高):3200*2080*2500(MM)；结构质量820(KG)；工作行数:6行；行距:30(MM)；插秧深度:10~55(MM)；作业速度:0~5.94(KM/H)；插植机构型式:旋转式强制插秧,排放标准:国三标准等 | 14.1 | 26700
3984 | 种植施肥机械 | 栽植机械 | 水稻插秧机 | 6行及以上独轮乘坐式水稻插秧机 | 潍坊同方机械有限公司 | 乘坐式水稻插秧机 | 2ZB-6300Q | 行数：6行；行距：300mm；穴距：130mm/140mm(170mm可换齿轮调节）；配套发动机：汽油机；功率：6.8kW；转速:1800rpm；作业速度:0.4-0.7m/s | 6.8 | 3400
3985 | 种植施肥机械 | 栽植机械 | 水稻插秧机 | 6—7行四轮乘坐式水稻插秧机 | 莱恩农业装备有限公司 | 高速插秧机 | 2ZG-6FJK | 四轮乘坐式,6行 | 16 | 26700
3986 | 种植施肥机械 | 栽植机械 | 水稻插秧机 | 8行及以上四轮乘坐式水稻插秧机 | 莱恩农业装备有限公司 | 高速插秧机 | 2ZG-8A2 | 四轮乘坐式,8行 | 16 | 41580
3987 | 种植施肥机械 | 栽植机械 | 水稻插秧机 | 6—7行四轮乘坐式水稻插秧机 | 莱恩农业装备有限公司 | 高速插秧机 | 2ZG-6Q | 四轮乘坐式,6行 | 14.5 | 26700
3988 | 种植施肥机械 | 栽植机械 | 水稻插秧机 | 8行及以上四轮乘坐式水稻插秧机 | 莱恩农业装备有限公司 | 高速插秧机 | 2ZG-8Q2 | 四轮乘坐式,8行 | 14.5 | 41580
3989 | 种植施肥机械 | 栽植机械 | 水稻插秧机 | 4行手扶步进式水稻插秧机 | 浙江立地农机有限公司 | 手扶式水稻插秧机 | 2ZS-4B | 结构型式:手扶步进式，插秧行数(行):4，外形尺寸(长×宽×高)(MM):2450×1500×900，配套动力型式:单缸四冲程汽油机，标定功率/转速(KW/R/MIN)3.3/3600，插秧行距(CM):30，插秧穴距(CM):14、11.7、10.8，插秧深度(CM):1.0~3.0，作业小时生产率(HM2/H):0.1~0.15。 | 3.3 | 4050
3990 | 种植施肥机械 | 栽植机械 | 水稻插秧机 | 4行手扶步进式水稻插秧机 | 浙江立地农机有限公司 | 手扶式水稻插秧机 | 2ZS-430 | 结构型式:手扶步进式，插秧行数(行):4，外形尺寸(长×宽×高)(MM):2200×1500×900，配套动力型式:单缸四冲程汽油机，标定功率/转速(KW/R/MIN)3.3/3600，插秧行距(CM):30，插秧穴距(CM):14、11.7、10.8，插秧深度(CM):1.0~3.0，作业小时生产率(HM2/H):0.1~0.15。 | 3.3 | 4050
3991 | 种植施肥机械 | 栽植机械 | 水稻插秧机 | 6行及以上独轮乘坐式水稻插秧机 | 潍坊禾田农业装备机械有限公司 | 乘坐式水稻插秧机 | 2Z-6300 | 结构形式：乘坐式 工作行数：6行 | 3.68 | 3400
3992 | 种植施肥机械 | 栽植机械 | 水稻插秧机 | 6行及以上手扶步进式水稻插秧机 | 潍坊禾田农业装备机械有限公司 | 手扶式水稻插秧机 | 2ZS-6 | 结构形式：手扶式 工作行数：6行 | 3.5 | 6270
3993 | 种植施肥机械 | 栽植机械 | 水稻插秧机 | 6行及以上手扶步进式水稻插秧机 | 青州裕源机械有限公司 | 手扶式水稻插秧机 | 2ZS-6A | 结构形式：手扶式 工作行数：6行 | 3.3 | 6270
3994 | 种植施肥机械 | 栽植机械 | 水稻插秧机 | 4行手扶步进式水稻插秧机 | 青州裕源机械有限公司 | 手扶式水稻插秧机 | 2ZS-4A | 结构形式：手扶式 工作行数：4行 | 3.3 | 4050
3995 | 种植施肥机械 | 栽植机械 | 水稻插秧机 | 4行手扶步进式水稻插秧机 | 江苏永涛实业有限公司 | 手扶式插秧机 | 2ZS-4A | 结构型式：手扶步进式；作业行数：4行 | 3.3 | 4050
3996 | 种植施肥机械 | 栽植机械 | 水稻插秧机 | 6行及以上手扶步进式水稻插秧机 | 江苏永涛实业有限公司 | 手扶式插秧机 | 2ZS-6A | 结构型式：手扶步进式；作业行数：6行 | 3.3 | 6270
3997 | 种植施肥机械 | 栽植机械 | 水稻插秧机 | 6行及以上独轮乘坐式水稻插秧机 | 山东英胜机械有限公司 | 水稻插秧机 | 2Z-6300 | 独轮乘坐式；6行及以上 | 3.68 | 3400
3998 | 种植施肥机械 | 栽植机械 | 水稻插秧机 | 6行及以上独轮乘坐式水稻插秧机 | 山东英胜机械有限公司 | 水稻插秧机 | 2Z-8300 | 独轮乘坐式；6行及以上 | 4 | 3400
3999 | 种植施肥机械 | 栽植机械 | 水稻插秧机 | 4行手扶步进式水稻插秧机 | 浙江小精农机制造有限公司 | 步行式机动水稻插秧机 | 2ZX-425 | 手扶步进式；4行 | 3.3 | 4050
4000 | 种植施肥机械 | 栽植机械 | 水稻插秧机 | 4行手扶步进式水稻插秧机 | 浙江小精农机制造有限公司 | 步行式机动水稻插秧机 | 2ZX-430A | 手扶步进式；4行 | 3.3 | 4050
4001 | 种植施肥机械 | 栽植机械 | 水稻插秧机 | 6行及以上手扶步进式水稻插秧机 | 浙江小精农机制造有限公司 | 步行式机动水稻插秧机 | 2ZX-630 | 手扶步进式；6行 | 3.3 | 6270
4002 | 种植施肥机械 | 栽植机械 | 水稻插秧机 | 6行及以上手扶步进式水稻插秧机 | 浙江小精农机制造有限公司 | 步行式水稻插秧机 | 2ZX-625 | 手扶步进式；6行 | 3.3 | 6270
4003 | 种植施肥机械 | 栽植机械 | 水稻插秧机 | 6行及以上手扶步进式水稻插秧机 | 浙江小精农机制造有限公司 | 步行式机动水稻插秧机 | 2ZX-818/30 | 手扶步进式；8行 | 3.3 | 6270
4004 | 种植施肥机械 | 栽植机械 | 水稻插秧机 | 6行及以上手扶步进式水稻插秧机 | 浙江小精农机制造有限公司 | 步行式机动水稻插秧机 | 2ZX-825 | 手扶步进式；8行 | 3.3 | 6270
4005 | 种植施肥机械 | 栽植机械 | 水稻插秧机 | 6行及以上手扶步进式水稻插秧机 | 浙江小精农机制造有限公司 | 步行式制种水稻插秧机 | 2ZX-818 | 手扶步进式；8行 | 3.3 | 6270
4006 | 种植施肥机械 | 栽植机械 | 水稻插秧机 | 6行及以上手扶步进式水稻插秧机 | 浙江小精农机制造有限公司 | 步行式机动水稻插秧机 | 2ZX-1018 | 手扶步进式；10行 | 3.3 | 6270
4007 | 种植施肥机械 | 栽植机械 | 水稻插秧机 | 6—7行四轮乘坐式水稻插秧机 | 浙江小精农机制造有限公司 | 乘坐式高速水稻插秧机 | 2ZG-630 | 四轮乘坐式；6行 | 14.7 | 26700
4008 | 种植施肥机械 | 栽植机械 | 水稻插秧机 | 6—7行四轮乘坐式水稻插秧机 | 浙江小精农机制造有限公司 | 乘坐式高速水稻插秧机 | 2ZG-630A | 四轮乘坐式；6行 | 14.4 | 26700
4009 | 种植施肥机械 | 栽植机械 | 水稻插秧机 | 8行及以上四轮乘坐式水稻插秧机 | 浙江小精农机制造有限公司 | 乘坐式高速水稻插秧机 | 2ZG-825 | 四轮乘坐式；8行 | 14.4 | 41580
4010 | 种植施肥机械 | 栽植机械 | 水稻插秧机 | 6—7行四轮乘坐式水稻插秧机 | 江苏常发农业装备股份有限公司 | 高速乘坐式插秧机 | 2ZC-6 | 四轮乘坐式；6行 | 10.2 | 26700
4011 | 种植施肥机械 | 栽植机械 | 水稻插秧机 | 4行手扶步进式水稻插秧机 | 江苏常发农业装备股份有限公司 | 手扶式插秧机 | 2ZS-4H | 手扶步进式；4行 | 2.8 | 4050
4012 | 种植施肥机械 | 栽植机械 | 水稻插秧机 | 6行及以上手扶步进式水稻插秧机 | 江苏常发农业装备股份有限公司 | 手扶式插秧机 | 2ZS-6 | 手扶步进式；6行 | 3.3 | 6270
4013 | 种植施肥机械 | 栽植机械 | 水稻插秧机 | 4行手扶步进式水稻插秧机 | 中机南方机械股份有限公司 | 手扶式插秧机 | 2ZF-4 | 手扶步进式；工作行数：4行；发动机型号：EY20B；发动机功率（kW)：2.61；外形尺寸（长×宽×高）mm：2200×1500×1100；结构重量（kg）：170；行距(mm)：300。 | 2.61 | 4050
4014 | 种植施肥机械 | 栽植机械 | 水稻插秧机 | 6—7行四轮乘坐式水稻插秧机 | 中机南方机械股份有限公司 | 水稻高速插秧机 | 2ZG630A | 四轮乘坐式 ；工作行数：6行；发动机型号：CH18；发动机功率（kW)：11.4；外形尺寸（长×宽×高）mm：3250×2275×1495；结构重量（kg）：700；行距(mm)：300。 | 11.4 | 26700
4015 | 种植施肥机械 | 栽植机械 | 水稻插秧机 | 6—7行四轮乘坐式水稻插秧机 | 中机南方机械股份有限公司 | 水稻高速插秧机 | 2ZG630C | 四轮乘坐式；工作行数:6行；发动机型号：3TNM68-A；型式：水冷4冲程3缸柴油机；发动机功率（kW)：14.7；外形尺寸（长×宽×高）mm：3250×2200×2100；结构质量（kg）：720；行距(mm)：300。 | 14.7 | 26700
4016 | 种植施肥机械 | 栽植机械 | 水稻插秧机 | 8行及以上四轮乘坐式水稻插秧机 | 中机南方机械股份有限公司 | 水稻高速插秧机 | 2ZG825C | 四轮乘坐式；工作行数:8行；发动机型号：3TNM68-A；型式：水冷4冲程3缸柴油机；发动机功率（kW)：14.7；外形尺寸（长×宽×高）mm：3250×2465×2100；结构质量（kg）：780；行距(mm)：250。 | 14.7 | 41580
4017 | 种植施肥机械 | 栽植机械 | 水稻插秧机 | 8行及以上四轮乘坐式水稻插秧机 | 中机南方机械股份有限公司 | 水稻高速插秧机 | 2ZG825 | 四轮乘坐式 ；工作行数：8行；发动机型号：CH19；发动机功率（kW)：14.2；外形尺寸（长×宽×高）mm：3250×2465×2180；结构重量（kg）：750；行距(mm)：250。 | 14.2 | 41580
4018 | 种植施肥机械 | 栽植机械 | 水稻插秧机 | 4行手扶步进式水稻插秧机 | 东风井关农业机械有限公司 | 手扶式插秧机 | 2ZS-4B(PC4) | 手扶步进式；4行；外形尺寸：(长x宽x高）2180x1500x930mm；整机质量：155Kg； 功率：2.9KW | 2.9 | 4050
4019 | 种植施肥机械 | 栽植机械 | 水稻插秧机 | 6行及以上手扶步进式水稻插秧机 | 东风井关农业机械有限公司 | 手扶式插秧机 | 2ZS-6A(PC6-80) | 手扶步进式；6行；外形尺寸：2180*2100*1030；结构质量：180kg；功率：2.9KW | 2.9 | 6270
4020 | 种植施肥机械 | 栽植机械 | 水稻插秧机 | 6行及以上手扶步进式水稻插秧机 | 东风井关农业机械有限公司 | 手扶式插秧机 | 2ZS-6B(ENP6) | 手扶步进式；6行；外形尺寸：2180*2100*1030；结构质量：180kg；功率：2.9KW；标定转速：1600r/min； | 2.9 | 6270
4021 | 种植施肥机械 | 栽植机械 | 水稻插秧机 | 6—7行四轮乘坐式水稻插秧机 | 一拖（黑龙江）东方红工业园有限公司 | 高速乘坐式水稻插秧机 | 2ZG-6 | 四轮乘坐式；6行 | 11.4 | 26700
4022 | 种植施肥机械 | 栽植机械 | 水稻插秧机 | 6行及以上手扶步进式水稻插秧机 | 井关农机（常州）有限公司 | 手扶插秧机 | 2ZS-6A(PC6-80) | 手扶步进式；行数:6行；机体运输尺寸(mm):2180*2100*930；整机质量:180kg；风冷1缸4冲程OHV汽油发动机；标定功率/标定转速KW/(r/min):2.9/1600； | 2.9 | 6270
4023 | 种植施肥机械 | 栽植机械 | 水稻插秧机 | 6—7行四轮乘坐式水稻插秧机 | 井关农机（常州）有限公司 | 乘坐式高速插秧机 | 2Z-6B2(PZ60-HDRT) | 四轮乘坐式；工作行数：6行；机体运输尺寸(mm):3220*2110*2380；整机质量:720kg；水冷3缸4冲程柴油发动机；标定功率：13.9kw；标定转速：2300r/min； | 13.9 | 26700
4024 | 种植施肥机械 | 栽植机械 | 水稻插秧机 | 6—7行四轮乘坐式水稻插秧机 | 井关农机（常州）有限公司 | 乘坐式高速插秧机 | 2Z-6B3(PZ60-HGSR) | 四轮乘坐式；工作行数:6行；机体尺寸(mm):3070*2055*2425；整机质量:590KG；水冷2缸4冲程OHV汽油发动机；标定功率:10.4KW, | 10.4 | 26700
4025 | 种植施肥机械 | 栽植机械 | 水稻插秧机 | 6—7行四轮乘坐式水稻插秧机 | 井关农机（常州）有限公司 | 乘坐式高速插秧机 | 2Z-6B4（PZ60-AHGR) | 四轮乘坐式；插植行数:6行；机体运输尺寸(mm):3060*2120*2485；整机质量:690KG；风冷2缸4冲程OHV汽油发动机；标定功率11.9kw；标定转速3600r/min； | 11.9 | 26700
4026 | 种植施肥机械 | 栽植机械 | 水稻插秧机 | 8行及以上四轮乘坐式水稻插秧机 | 井关农机（常州）有限公司 | 乘坐式高速插秧机 | 2Z-8A（PZ80) | 四轮乘坐式；插植行数:8行；机体运输尺寸(mm):3130*2400*1800;整机质量:755KG；水冷3缸4冲程柴油发动机；标定功率：16.3kw；标定转速2600r/min； | 16.3 | 41580
4027 | 种植施肥机械 | 栽植机械 | 水稻插秧机 | 8行及以上四轮乘坐式水稻插秧机 | 井关农机（常州）有限公司 | 乘坐式高速插秧机 | 2Z-8A2（PZ80-HDRT25) | 四轮乘坐式；插植行数:8行；机体尺寸(mm):3180*2370*2425；整机质量:780KG；水冷3缸4冲程柴油发动机；发动机牌号型号为E3112-UP06,标定功率：13.9kw；标定转速:2300r/min； | 13.9 | 41580
4028 | 种植施肥机械 | 种植机械 | 水稻插秧机 | 4行手扶步进式水稻插秧机 | 山东福尔沃农业装备股份有限公司 | 手扶式水稻插秧机 | 2Z-430K | 发动机标定功率/标定转速：3.2kw/3600r/min；外形尺寸（长×宽×高）:2460×1270×920mm；结构质量:175kg；结构形式：手扶式；工作行数:4行；行距：中间300mm，两侧：250mm；插秧深度:15-35mm；作业速度:1.152-3.78km/h；作业小时生产率：0.09-0.2h㎡/h | 3.2 | 4050
4029 | 种植施肥机械 | 种植机械 | 水稻插秧机 | 4行手扶步进式水稻插秧机 | 山东福尔沃农业装备股份有限公司 | 手扶式水稻插秧机 | 2Z-430X | 发动机标定功率/标定转速：3.2kw/3600r/min；外形尺寸（长×宽×高）:2460×1480×920mm；结构质量:175kg；结构形式：手扶式；工作行数:4行；行距：300mm；插秧深度:15-35mm；作业速度:1.152-3.78km/h；作业小时生产率：0.10-0.25h㎡/h | 3.2 | 4050
4030 | 种植施肥机械 | 种植机械 | 水稻插秧机 | 4行手扶步进式水稻插秧机 | 山东福尔沃农业装备股份有限公司 | 手扶式水稻插秧机 | 2ZS-4K | 发动机标定功率/标定转速：3.3kw/3600r/min；外形尺寸（长×宽×高）:2140×1480×910mm；结构质量:165kg；结构形式：手扶式；工作行数:4行；行距：中间300mm,两侧250mm；插秧深度:15-37mm；作业速度:1.22-2.77km/h；作业小时生产率：0.08-0.185h㎡/h | 3.3 | 4050
4031 | 种植施肥机械 | 种植机械 | 水稻插秧机 | 4行手扶步进式水稻插秧机 | 山东福尔沃农业装备股份有限公司 | 手扶式水稻插秧机 | 2ZS-4X | 发动机标定功率/标定转速：3.3kw/3600r/min；外形尺寸（长×宽×高）:2140×1630×910mm；结构质量:165kg；结构形式：手扶式；工作行数:4行；行距：300mm；插秧深度:15-37mm；作业速度:1.22-2.77km/h；作业小时生产率：0.091-0.21h㎡/h | 3.3 | 4050
4032 | 种植施肥机械 | 种植机械 | 水稻插秧机 | 4行手扶步进式水稻插秧机 | 山东福尔沃农业装备股份有限公司 | 手扶式水稻插秧机 | 2Z-430 | 发动机标定功率/标定转速：2.6kw/3600r/min；外形尺寸（长×宽×高）:2460×1480×1230mm；结构质量:175kg；结构形式：手扶式；工作行数:4行；行距：300mm；插秧深度:15-35mm；作业速度:1.08-3.4km/h；作业小时生产率：0.10-0.23h㎡/h | 2.6 | 4050
4033 | 种植施肥机械 | 种植机械 | 水稻插秧机 | 6行及以上独轮乘坐式水稻插秧机 | 山东福尔沃农业装备股份有限公司 | 乘坐式水稻插秧机 | 2Z-6300B | 发动机标定功率/标定转速：3.68kw/2600r/min；外形尺寸（长×宽×高）:2700×2132×1250mm；结构质量:290kg；结构形式：独轮乘坐式；工作行数:6行；行距：300mm；插秧深度:15-35mm；作业速度:0.72-2.09km/h；作业小时生产率：0.13-0.20h㎡/h | 3.68 | 3400
4034 | 种植施肥机械 | 种植机械 | 水稻插秧机 | 6行及以上手扶步进式水稻插秧机 | 山东福尔沃农业装备股份有限公司 | 手扶式水稻插秧机 | 2ZS-6B | 发动机标定功率3.3kw/3600r/min；外形尺寸（长×宽×高）:2370×2280×910mm；整机质量:187kg；结构形式：手扶式；工作行数:6行；行距：300mm；插秧深度:15-37mm；作业速度:1.01-1.8km/h；作业小时生产率：0.1-0.25h㎡/h | 3.3 | 6270
4035 | 种植施肥机械 | 种植机械 | 水稻插秧机 | 6行及以上手扶步进式水稻插秧机 | 山东福尔沃农业装备股份有限公司 | 手扶式水稻插秧机 | 2ZS-6K | 发动机标定功率3.3kw/3600r/min；外形尺寸（长×宽×高）:2370×1980×910mm；整机质量:187kg；结构形式：手扶式；工作行数:6行；行距：中间300mm，两侧250mm；插秧深度:15-37mm；作业速度:1.01-1.8km/h；作业小时生产率：0.09-0.22h㎡/h | 3.3 | 6270
4036 | 种植施肥机械 | 种植机械 | 水稻插秧机 | 6行及以上独轮乘坐式水稻插秧机 | 山东福尔沃农业装备股份有限公司 | 独轮乘坐式插秧机 | 2ZG-6 | 发动机标定功率/标定转速：4.0kw/1800r/min；外形尺寸（长×宽×高）:2150×2130×1300mm；结构质量:290kg；结构形式：独轮乘坐式；工作行数:6行；行距：300mm；插秧深度:15-35mm；作业速度:1.44-2.52km/h；作业小时生产率：0.23-0.36h㎡/h | 4 | 3400
4037 | 种植施肥机械 | 种植机械 | 水稻插秧机 | 6行及以上独轮乘坐式水稻插秧机 | 山东福尔沃农业装备股份有限公司 | 乘坐式水稻插秧机 | 2Z-8238 | 发动机标定功率/标定转速：3.68kw/2600r/min；外形尺寸（长×宽×高）:2700×2165×1250mm；结构质量:300kg；结构形式：独轮乘坐式；工作行数:8行；行距：238mm；插秧深度:15-35mm；作业速度:0.72-2.09km/h；作业小时生产率：0.13-0.20h㎡/h | 3.68 | 3400
4038 | 种植施肥机械 | 栽植机械 | 水稻插秧机 | 4行手扶步进式水稻插秧机 | 潍坊潍佳农业装备有限公司 | 手扶式水稻插秧机 | 2ZF-430 | 外形尺寸（mm）：2540*1520*1100，结构质量（kg）：170，燃油种类：汽油，工作行数（行）：4，行距（mm）：300，插值机构型式：曲柄摇杆 | 3.3 | 4050
4039 | 种植施肥机械 | 栽植机械 | 水稻插秧机 | 6行及以上手扶步进式水稻插秧机 | 潍坊潍佳农业装备有限公司 | 手扶式水稻插秧机 | 2ZF-630 | 外形尺寸（mm）：2370*2280*1080，结构质量（kg）：190，燃油种类：汽油，工作行数（行）：6，行距（mm）：300，插值机构型式：曲柄摇杆 | 3.5 | 6270
4040 | 种植施肥机械 | 栽植机械 | 水稻插秧机 | 6行及以上独轮乘坐式水稻插秧机 | 潍坊潍佳农业装备有限公司 | 乘坐式水稻插秧机 | 2ZJG-6300 | 结构型式：独轮乘坐式，外形尺寸（mm):2700*2132*1300,结构质量（kg）：320，工作行数（行）：6，行距（mm）：300，插值机构型式：回转式 | 4 | 3400
4041 | 种植施肥机械 | 栽植机械 | 水稻插秧机 | 4行手扶步进式水稻插秧机 | 黑龙江省泰禾机械有限责任公司 | 手扶式水稻插秧机 | 2Z-4 | 1、结构型式: 手扶式 2、发动机生产企业: 重庆力帆内燃机有限公司 3、发动机型号: LF168F 4、发动机结构型式: 单缸四冲程汽油机 5、发动机标定功率/标定转速: 4.1 KW 3600 r/min 6、发动机燃油种类: 汽油 7、外形尺寸(长×宽×高): 2200×1500×1065mm 8、结构质量:165kg 9、作业速度(m/s): I:0.3~0.77 II:0.3~0.96 10、作业小时生产率(hm2/h): 0.10~0.15 11、单位作业量燃油消耗量(kg/hm2): ≤3.17 12、工作行数:4 13、行距(mm):300 14、穴距调节机构形式: 改变齿轮传动比 15、穴距调节档位数量:6 16、穴距(mm): I档:130、150、170 II档：170、190、210 17、插秧/栽植深度(mm): 20~40(5档调节) 18、移距(mm): 14、15.5、20 19、取秧深度(mm) :8~17 20、插秧/栽植频率(次/分): 3200转280~350，2000转175~220 21、变速方式: 机械式 22、行走轮结构型式: 橡胶轮 23、行走轮直径(mm):660 24、平衡机构型式: 液压油缸、调节拉杆长度 25、插植/栽植臂型式: 曲柄摇杆式 | 4.1 | 4050
4042 | 种植施肥机械 | 栽植机械 | 水稻插秧机 | 6行及以上手扶步进式水稻插秧机 | 黑龙江省泰禾机械有限责任公司 | 手扶式水稻插秧机 | 2Z-6 | 1、结构型式: 手扶式 2、发动机生产企业: 重庆力帆内燃机有限公司 3、发动机型号: LF168F 4、发动机结构型式: 单缸四冲程汽油机 5、发动机标定功率/标定转速: 4.1 KW 3600 r/min 6、发动机燃油种类: 汽油 7、外形尺寸(长×宽×高): 2200×2100×1065mm 8、结构质量:185kg 9、作业速度(m/s): I:0.3~0.77 II:0.3~0.96 10、作业小时生产率(hm2/h): 0.50~0.55 11、单位作业量燃油消耗量(kg/hm2): ≤3.17 12、工作行数:6 13、行距(mm):300 14、穴距调节机构形式: 改变齿轮传动比 15、穴距调节档位数量:6 16、穴距(mm): I档:130、150、170 II档：170、190、210 17、插秧/栽植深度(mm): 20~40(5档调节) 18、移距(mm): 14、15.5、20 19、取秧深度(mm) :8~17 20、插秧/栽植频率(次/分): 3200转280~350，2000转175~220 21、变速方式: 机械式 22、行走轮结构型式: 橡胶轮 23、行走轮直径(mm):660 24、平衡机构型式: 液压油缸、调节拉杆长度 25、插植/栽植臂型式: 曲柄摇杆式 | 4.1 | 6270
4043 | 种植施肥机械 | 栽植机械 | 水稻插秧机 | 6行及以上独轮乘坐式水稻秧机 | 吉林鑫华裕农业装备有限公司 | 机动水稻插秧机 | 2ZC-9356A | 1、外形尺寸（长x宽x高）mm：2430x2136x1300 2、结构质量，kg：287 3、工作行数：6行 4、行距，mm：300、 5、穴距，mm：140、170、190、220 6、插秧深度，mm：0～46、 7、作业速度，km/h：1.2～2.1 8、作业小时生产率，km2/h：0.13～0.25 9、插植机构型式：分置式曲柄连杆 | 4 | 3400
4044 | 种植施肥机械 | 栽植机械 | 水稻插秧机 | 4行手扶步进式水稻插秧机 | 吉林鑫华裕农业装备有限公司 | 液压仿形水稻插秧机 | 2ZCY-430 | 1、外形尺寸（长x宽x高）mm：2475x1520x1000 2、 结构质量，kg：181 3、工作行数：4行 4、行距，mm：300、 5、穴距，mm：140、160、180 6、插秧深度，mm：0～46、 7、作业速度，km/h：0.96～1.44 8、作业小时生产率，km2/h：0.11～0.17 9、插植机构型式：分置式曲柄连杆 | 2.61 | 4050
4045 | 种植施肥机械 | 栽植机械 | 水稻插秧机 | 4行手扶步进式水稻插秧机 | 吉林鑫华裕农业装备有限公司 | 水稻钵苗移栽机 | 2ZBM-430 | 1、 外形尺寸（长x宽x高）mm：2520x1400x1050 2、 整机质量，kg：210 3、 结构型式：手扶步进式 4、 工作行数：4 5、 行距，mm：300 6、 穴距mm：120、140、160、190、220、250 7、 作业小时生产率，hm2/h，0.11～0.15 | 2.61 | 4050
4046 | 种植施肥机械 | 栽植机械 | 水稻插秧机 | 6行及以上独轮乘坐式水稻秧机 | 吉林鑫华裕农业装备有限公司 | 水稻钵苗移栽机 | 2ZB-630 | 1、外形尺寸（长x宽x高）mm：2650x2140x1200 2、整机质量，kg：305 3、工作行数：6行 4、行距，mm：300 5、穴距，mm：140、170、190、220 6、栽植深度，mm：0～30 7、作业速度，km/h：1.08～1.8 8、作业小时生产率，km2/h：0.13～0.23 9、栽植机构型式：分置式双曲柄连杆夹式 | 4 | 3400
4047 | 种植施肥机械 | 栽植机械 | 水稻插秧机 | 4行手扶步进式水稻插秧机 | 湖北名泰农机有限公司 | 手扶式插秧机 | 2ZS-4 | 型式：手扶步进式；4行 | 2.94 | 4050
4048 | 种植施肥机械 | 栽植机械 | 水稻插秧机 | 6行及以上手扶步进式水稻插秧机 | 湖北名泰农机有限公司 | 手扶式水稻插秧机 | 2ZS-630 | 型式：手扶步进式；6行 | 3.3 | 6270
4049 | 种植施肥机械 | 栽植机械 | 水稻插秧机 | 6行及以上手扶步进式水稻插秧机 | 淄博永丰机械制造有限公司 | 手扶式插秧机 | 2ZS-6 | 手扶式规格型号:2ZS-6,四冲程、OHV风冷式汽油发动机,3.5KW/3600R/MIN,工作行数6行,行距300MM,插秧深度MM:7~37(5段),粗轮毂橡胶轮胎,插植机构型式/曲柄摇杆式. | 3.5 | 6270
4050 | 种植施肥机械 | 栽植机械 | 水稻插秧机 | 6行及以上独轮乘坐式水稻插秧机 | 淄博永丰机械制造有限公司 | 乘坐式水稻插秧机 | 2ZG-6300A | 规格型号:2ZG-6300A,工作行数；6行,行距；300MM,插植机构形式:旋转双插机构,燃油种类:柴油,发动机结构形式:立式、单缸、四冲程、直喷式，标定功率：4.0KW/1800R/MIN | 4 | 3400
4051 | 排灌机械 | 喷灌机械设备 | 喷灌机 | 管径65mm以下卷盘式喷灌机 | 江苏德源制泵有限公司 | 绞盘式喷灌机 | JP50/180 | 卷盘式；管径＜65mm；整机尺寸（长*宽*高）3100mm*1600*1500；整机质量420Kg；PE管规格50mm*180m； 有效喷洒长度≥180m. |  | 3870
4052 | 排灌机械 | 喷灌机械设备 | 喷灌机 | 管径75—85mm卷盘式喷灌机 | 江苏德源制泵有限公司 | 绞盘式喷灌机 | JP75/300 | 卷盘式；75mm≤管径＜85mm；整机尺寸（长*宽*高）3490mm*2010*2620；整机质量1550Kg；PE管规格75mm*300m；有效喷洒长度≥300m |  | 9720
4053 | 排灌机械 | 喷灌机械设备 | 喷灌机 | 管径85mm及以上卷盘式喷灌机 | 江苏德源制泵有限公司 | 绞盘式喷灌机 | JP90/300 | 卷盘式；管径≥85mm；整机尺寸（长*宽*高）3780mm*2110*3210；整机质量2140Kg；PE管规格90mm*300m；有效喷洒长度≥300m |  | 12000
4054 | 排灌机械 | 喷灌机械设备 | 喷灌机 | 管径75-85mm卷盘式喷灌机 | 泰安市霖丰机械科技有限公司 | 绞盘式喷灌机 | JP75 | 产品型号：JP75；喷灌机流量：13.0-41.4m³/h；喷灌机工作压力（喷枪工作压力）：0.30-0.50MPa；喷灌机工作压力（入机压力）：0.42-0.98MPa；喷枪型号：KOMET-TWIN101/SR（喷嘴直径：Φ14、Φ16、Φ18、Φ20、Φ22）；喷灌机质量（JP75,300）：1500kg；外形尺寸（长×宽×高）：5300×（1700-2050可调）×2660mm；工作幅宽：50-70m；PE管直径：75mm；PE管长度：200-450m |  | 9720
4055 | 排灌机械 | 喷灌机械设备 | 喷灌机 | 管径75—85mm卷盘式喷灌机 | 大连雨林灌溉设备有限公司 | 绞盘式喷灌机 | JP75-300 | 卷盘式；管径；75mm 外形尺寸：4100*1650*2500mm 输水软管型式：PE管 长度：300m 外径：75 mm 喷头型式：垂直摇臂式喷头 射程：35-50 m | 无 | 9720
4056 | 排灌机械 | 喷灌机械设备 | 喷灌机 | 大型喷灌机 | 大连雨林灌溉设备有限公司 | 中心支轴式喷灌机 | DYP-327 | 长度（跨距）：61.3m 结构形式：电动圆形 输水管外径:168mm 桁架型式：拱形三角桁架 配套水泵型号：200QJ120-70 流量：100-150m³/h 喷射装置型号：D3000 | 0.56 | 4500元/跨（上限5万）
4057 | 排灌机械 | 喷灌机械设备 | 喷灌机 | 大型喷灌机 | 大连雨林灌溉设备有限公司 | 平移式喷灌机 | DPP-327 | 长度（跨距）：61.3m 结构形式：平移式 主输水管外径:168mm 桁架型式：拱形三角桁架 配套水泵型号：200QJ120-70 流量：100-150m³/h 喷射装置型号：D3000 | 0.56 | 4500元/跨（上限5万）
4058 | 排灌机械 | 喷灌机械设备 | 喷灌机 | 大型喷灌机 | 林赛（天津）工业有限公司 | 圆形喷灌机 | DYP-61 | 中心支轴式喷灌机（每跨61m） | 0.55 | 4500元/跨（上限5万）
4059 | 排灌机械 | 喷灌机械设备 | 喷灌机 | 管径65mm以下卷盘式喷灌机 | 哈尔滨蓝天喷灌设备技术开发有限公司 | 卷盘式喷灌机 | JP50/150 | 机器尺寸（mm）：3100*1580*1500 喷灌机质量（kg）：400(不含水) 输水管（管径*长度）（mm）：50*150000 有效喷洒距离（m）:150 有效喷洒幅宽（m）:30-50 喷头喷嘴直径（mm）8-16 喷头工作压力（MPa）：0.3-0.5 喷头流量（m3/h）:20 喷头射程（m）:15-25 喷灌强度（mm/h）:10-40 入机压力（MPa）:0.4-0.76 单次作业最大控制面积（hm2）:1 | ≥7.5 | 3870
4060 | 排灌机械 | 喷灌机械设备 | 喷灌机 | 管径75-85mm卷盘式喷灌机 | 哈尔滨蓝天喷灌设备技术开发有限公司 | 卷盘式喷灌机 | JP75/300 | 机器尺寸（mm）：4900*1800*2678 喷灌机质量（kg）：1550(不含水) 输水管（管径*长度）（mm）：75*300000 有效喷洒距离（m）:300 有效喷洒幅宽（m）:60-70 喷头喷嘴直径（mm）14-32 喷头工作压力（MPa）：0.4-0.5 喷头流量（m3/h）:13-60 喷头射程（m）:15-35 喷灌强度（mm/h）:10-40 入机压力（MPa）:0.5-1.0 单次作业最大控制面积（hm2）:2 | ≥24 | 9720
4061 | 排灌机械 | 喷灌机械设备 | 喷灌机 | 管径75-85mm卷盘式喷灌机 | 乌兰浩特兴安岭拖拉机有限公司 | 电动卷盘喷灌机 | 8DJP-300 | 卷盘式；管径：75mm | 6 | 9720
4062 | 排灌机械 | 喷灌机械设备 | 喷灌机 | 管径75-85mm卷盘式喷灌机 | 乌兰浩特兴安岭拖拉机有限公司 | 电动平移卷盘喷灌机 | 8DPJP-320 | 卷盘式；管径：75mm | 13.24 | 9720
4063 | 排灌机械 | 喷灌机械设备 | 喷灌机 | 管径85mm及以上卷盘式喷灌机 | 乌兰浩特兴安岭拖拉机有限公司 | 水电自给平移式喷灌机 | SDPP50-116 | 卷盘式；管径：90mm | 14.7 | 12000
4064 | 排灌机械 | 喷灌机械设备 | 喷灌机 | 大型喷灌机 | 乌兰浩特兴安岭拖拉机有限公司 | 圆形喷灌机 | DYP-425 | 中心支轴式喷灌机（每跨：60m） | / | 4500元/跨（上限5万）
4065 | 排灌机械 | 喷灌机械设备 | 喷灌机 | 管径75—85mm卷盘式喷灌机 | 大连艺洁灌溉机械有限公司 | 卷盘式绞盘喷灌机 | 8P-7.5 | 外形尺寸(长*宽*高)(mm):3500*2000*3100 喷灌机入机压力(MPa):0.2~1.0 整机质量带水(kg):3432 整机质量不带水(kg):2100 绞盘机回卷驱动方式:水涡轮动力驱动 绞盘机回卷变速方式:四级齿轮变速 绞盘机水平转向角度(°):180 绞盘机卷绕层数(层):6 配水软管型式:PE管 配水软管长度(m):300 配水软管外径(mm):75 配水软管壁厚(mm):5.7 水源连接软管型式:高压软管 水源连接软管长度(m):2 水源连接软管外径(mm):75 水源连接软管壁厚(mm): 2 喷头车型式:双轮直向无动力 喷头车驱动方式:PE管牵引 喷头车轮距(mm):1500~2300 喷头车通过间隙(mm):510 喷头车运行速度(m/h):10~100 喷头型式:垂直摇臂式 喷头射程(m): 30~48 喷头数量(个):1 喷头型号:PYC-50 喷头工作压力(MPa): 0.25~0.6 单喷头的喷洒扇形角度(°):150 灌溉条带宽度(m): 47~74 运输方式:动力拖拽 运输间隙(mm): 350 运输牵引力(kW): 3.5~5.5 供水方式： 离心泵自排输出 配套水泵型号:200QJ32-52 配套水泵流量(m3/h):32 配套水泵扬程(m): 90 配套水泵轴功率(kW): 7.5 | 0 | 9720
4066 | 排灌机械 | 喷灌机械设备 | 喷灌机 | 管径75—85mm卷盘式喷灌机 | 黑龙江德沃科技开发有限公司 | 卷盘式喷灌机 | TX-75 | 喷灌机型号：TX-75，喷灌机流量：18-38m3/h，喷灌机工作压力：0.25-0.5MPa，喷头型号：PYC50-07，水泵型号：200QJ32-91，配套动力：≧22kW,喷灌机质量：1550kg。 | 22 | 9720
4067 | 排灌机械 | 喷灌机械设备 | 喷灌机 | 管径75—85mm卷盘式喷灌机 | 哈尔滨市北方精机科技有限公司 | 卷盘式喷灌机 | JP75-300 | 卷盘式；75mm≤管径＜85mm |  | 9720
4068 | 排灌机械 | 喷灌机械设备 | 喷灌机 | 管径65mm以下卷盘式喷灌机 | 江苏华源节水股份有限公司 | 卷盘式喷灌机 | JP50-150 | PE管外径50mm,PE管长度135m，工作压力0.40～0.76MPa,喷嘴直径9～16mm,流量5.5～19.7m³/h，喷水射程18.5～30.0m，喷灌条幅宽31.5～51.2m,有效喷洒长度≥150m,外形尺寸3100×1580×1500mm |  | 3870
4069 | 排灌机械 | 喷灌机械设备 | 喷灌机 | 管径65mm以下卷盘式喷灌机 | 江苏华源节水股份有限公司 | 卷盘式喷灌机 | JP65-250 | 整机尺寸3050×1590×2410mm，PE管规格Φ65mm×230m，有效喷洒长度≥250m，入机流量11.0～30.0m³/h，入机压力0.50～0.85Mpa，喷嘴直径Φ14mm～Φ18mm |  | 3870
4070 | 排灌机械 | 喷灌机械设备 | 喷灌机 | 管径65mm以下卷盘式喷灌机 | 江苏华源节水股份有限公司 | 卷盘式喷灌机 | JP75-300 | PE管外径75mm,PE管长度280m，工作压力0.55～0.90MPa,喷嘴直径16～24mm,流量15～37m³/h，喷水射程27～43m，喷灌条幅宽47～74米，有效喷洒长度≥300m,外形尺寸3490×1500×2620mm. |  | 3870
4071 | 排灌机械 | 喷灌机械设备 | 喷灌机 | 管径65mm以下卷盘式喷灌机 | 江苏华源节水股份有限公司 | 卷盘式喷灌机 | JP90-300 | 整机尺寸3780×2000×3210mm，PE管规格Φ90mm×300m，有效喷洒长度≥300m，入机流量23～76m³/h，入机压力0.52～1.00Mpa，喷嘴直径Φ18mm～Φ30mm |  | 3870
4072 | 排灌机械 | 喷灌机械设备 | 喷灌机 | 管径65mm以下卷盘式喷灌机 | 江苏新格灌排设备有限公司 | 卷盘式喷灌机 | JP50/150 | 卷盘式；管径50mm |  | 3870
4073 | 排灌机械 | 喷灌机械设备 | 喷灌机 | 管径75—85mm卷盘式喷灌机 | 江苏新格灌排设备有限公司 | 卷盘式喷灌机 | JP75/300 | 卷盘式；管径75mm |  | 9720
4074 | 排灌机械 | 喷灌机械设备 | 喷灌机 | 管径65mm以下卷盘式喷灌机 | 哈尔滨市开元节水喷灌设备制造有限公司 | 卷盘式绞盘喷灌机 | 8PJ-50/300 | 有效喷洒长度：300m,有效喷洒幅宽：30-56m，喷头喷嘴直径：14-16mm, | ≥7 | 3870
4075 | 排灌机械 | 喷灌机械设备 | 喷灌机 | 大型喷灌机 | 现代农装科技股份有限公司 | 电动平移式喷灌机 | DPP76-686 | 结构形式：平移式，整机长度m：326，塔架型式：角钢支撑塔架车，塔架数量（跨数）：5个，桁架型式：拱型，桁架长度（跨距）m：61，配套水泵型号：YQS200井用潜水电泵，配套水泵流量m3/h：100～190，配套水泵扬程m：54～190，喷射装置型号：D3000（可选配R3000），型式：折射式，喷射装置数量：111个，电动减速器额定功率KW：0.88，行走轮轮胎型号：14.9-24，轮胎外直径mm：Φ1260，主输水管外径mm：Φ165 | 0 | 4500元/跨（上限5万）
4076 | 排灌机械 | 喷灌机械设备 | 喷灌机 | 大型喷灌机 | 现代农装科技股份有限公司 | 电动圆形喷灌机 | DYP-326 | 结构形式：中心支轴式，整机长度m：326，塔架型式：角钢支撑塔架车，塔架数量（跨数）：5个，桁架型式：抛物线型，桁架长度（跨距）m：61，配套水泵型号：YQS200井用三相异步电动机，配套水泵流量m3/h：80～150，配套水泵扬程m：60～110，喷射装置型号：D3000，型式：折射式，喷射装置数量：110个，电动减速器额定功率KW：0.88，行走轮轮胎型号：14.9-24，轮胎外直径mm：Φ1260，主输水管外径mm：Φ165 | 0 | 4500元/跨（上限5万）
4077 | 排灌机械 | 喷灌机械设备 | 喷灌机 | 管径75—85mm卷盘式喷灌机 | 现代农装科技股份有限公司 | 卷盘式喷灌机 | 8PP-75/300 | 结构型式：牵引、卷盘式，结构质量kg：1462，外形尺寸（长×宽×高）mm：3000×2220×2525，卷盘装置绞盘架直径mm：1915，宽度（内）mm：1025，卷盘装置输水管材质：PE，设计压力MPa：1.5，外径mm：75，壁厚mm：6，长度m：300，卷盘装置收管装置型式：水涡轮，最大收管速度m/h：I（0.15）II（0.19），卷盘装置行走轮型号规格：7.00-9 | 0 | 9720
4078 | 排灌机械 | 喷灌机械设备 | 喷灌机 | 管径65mm以下卷盘式喷灌机 | 山东华泰保尔水务农业装备工程有限公司 | 小型移动绞盘式喷灌机 | 欧润4050 | 产品型号：欧润4050；喷灌机流量：6.8~15.5m³/h;喷灌机工作压力（喷枪/输入）：（0.20~0.40）/（0.3~0.75）Mpa;喷头型号（喷枪）：10#、12#、14#；配套动力（建议水泵配套）：7.5kW；喷灌机整机质量：237kg；工作幅宽：21.5~28.5m |  | 3870
4079 | 排灌机械 | 喷灌机械设备 | 喷灌机 | 管径65-75mm卷盘式喷灌机 | 山东华泰保尔水务农业装备工程有限公司 | 移动绞盘式喷灌机 | 雨星65TX | 产品型号：雨星65TX；喷灌机流量：21.9~33.2m³/h;喷灌机工作压力（喷枪/输入）：（0.10~0.20）/（0.39~0.97）Mpa;喷头型号（喷枪）：17#、18#、19#；配套动力（建议水泵配套）：7.5kW；喷灌机整机质量：1300 kg；工作幅宽：34m |  | 8820
4080 | 排灌机械 | 喷灌机械设备 | 喷灌机 | 管径75-85mm卷盘式喷灌机 | 山东华泰保尔水务农业装备工程有限公司 | 移动绞盘式喷灌机 | 雨星75TX | 产品型号：雨星75TX；喷灌机流量：26.6~36m³/h;喷灌机工作压力（喷枪/输入）：（0.30~0.50）/（0.60~0.98）Mpa;喷头型号（喷枪）：20#；配套动力（建议水泵配套）：7.5kW；喷灌机整机质量：1600 kg；工作幅宽：36~44m |  | 9720
4081 | 排灌机械 | 喷灌机械设备 | 喷灌机 | 管径85mm及以上卷盘式喷灌机 | 山东华泰保尔水务农业装备工程有限公司 | 移动绞盘式喷灌机 | 雨星85TX | 产品型号：雨星85TX；喷灌机流量：21.9~38.3m³/h;喷灌机工作压力（喷枪/输入）：（0.10~0.20）/（0.39~0.97）Mpa;喷头型号（喷枪）：17#、18#、19#；配套动力（建议水泵配套）：7.5kW；喷灌机整机质量：1860 kg；工作幅宽：34m |  | 12000
4082 | 排灌机械 | 喷灌机械设备 | 喷灌机 | 大型喷灌机 | 山东华泰保尔水务农业装备工程有限公司 | 移动绞盘式喷灌机 | DYP-258 | 型号规格：DYP-258；结构形式：中心支轴式；整机长度：258m；入机流量范围：60~120m³/h；工作压力范围：0.15~0.45MPa;塔架数量：4个；喷射装置型号：尼尔森D3000；流量：2~64.45m³/h;压力：0.04~0.28MPa;射程3.0~5.2m；数量：89个；距地面高度：1.5m；电机减速机：DMC II；额定功率：0.55KW； 额定转速：1425r/min；轮胎型号：14.9~24；轮胎外径：1265mm；主输水管外径：168mm；壁厚：3mm。 | 2.2 | 4500元/跨（上限5万）
4083 | 排灌机械 | 喷灌机械设备 | 喷灌机 | 管径75—85mm卷盘式喷灌机 | 河北农哈哈机械集团有限公司 | 绞盘式喷灌机 | JP75/300 | 卷盘式喷灌机；管径：75mm | ≥22 | 9720
4084 | 排灌机械 | 喷灌机械设备 | 喷灌机 | 管径65mm以下卷盘式喷灌机 | 徐州振丰原喷灌设备有限公司 | 轻型卷盘式喷灌机 | JP50/180 | PE管外径：Φ50mm、PE管长度：165m、工作压力：4.4-7.8bar、喷嘴直径：Φ9-16mm、流量：5.5-19.7 m3/h、有效喷洒长度：≥180m、喷头移动速度：6-30m/h、外形尺寸：3450×1550×1550mm | 0 | 3870
4085 | 排灌机械 | 喷灌机械设备 | 喷灌机 | 管径75—85mm卷盘式喷灌机 | 徐州振丰原喷灌设备有限公司 | 卷盘式喷灌机 | JP75/300 | PE管外径：Φ75mm、PE管长度：280m、工作压力：4.0-10.4bar、喷嘴直径：Φ14-26mm、流量：15.0-52.0 m3/h、有效喷洒长度：≥300m、喷头移动速度：25-60m/h、外形尺寸：4500×1850×2550mm | 0 | 9720
4086 | 排灌机械 | 喷灌机械设备 | 喷灌机 | 管径65mm以下卷盘式喷灌机 | 徐州永汇喷灌设备有限公司 | 绞盘式喷灌机 | JP50/180 | 卷盘式；PE管50mm |  | 3870
4087 | 排灌机械 | 喷灌机械设备 | 喷灌机 | 管径75—85mm卷盘式喷灌机 | 徐州永汇喷灌设备有限公司 | 绞盘式喷灌机 | JP75/300 | 卷盘式；PE管75mm |  | 9720
4088 | 排灌机械 | 喷灌机械设备 | 喷灌机 | 管径85mm及以上卷盘式喷灌机 | 徐州永汇喷灌设备有限公司 | 绞盘式喷灌机 | JP90/300 | 卷盘式；PE管90mm |  | 12000
4089 | 排灌机械 | 喷灌机械设备 | 喷灌机 | 大型喷灌机 | 赤峰鑫达机械制造有限责任公司 | 电动圆形喷灌机 | DYP-327型 | 结构形式:中心支轴式、整机长度:327M、塔架数量(跨数):5个、桁架长度:63M、配套水泵流量：80-150m³/h、配套水泵扬程：25m、整机长度：327m、入机流量范围：80-150m³/h、工作压力范围：0.15-0.35MPa、塔架数量（跨数）：5个、喷射装置型号、形式：D3000、折射式；喷射装置流量：0.6-1.1m³/h、喷射装置压力：0.1MPa、喷射装置射程：9m、喷射装置数量：109个、距地面高度：1.5-2.9m、电机减速机型号名称：标准速度电机、电机减速机额定功率：1.1kW、电机减速机额定转速：35r/min、塔架车形式：角钢支撑、塔架车行走速度：2.78m/min、行走轮形式：胶轮、轮胎型号：14.9×24、轮胎外直径：φ1250mm、桁架形式：拱形、主输水管外径：φ165mm、主输水管壁厚：2.5mm | 1.1 | 4500元/跨（上限5万）
4090 | 排灌机械 | 喷灌机械设备 | 喷灌机 | 管径75—85mm卷盘式喷灌机 | 赤峰鑫达机械制造有限责任公司 | 卷盘式喷灌机 | 8PJP-13型 | 配水软管外径:75MM、配水软管长度:400M、配水软管壁厚:6MM、绞盘式喷灌机类型:牵引式、绞盘机PE管卷绕层数:5层、外形尺寸：4500×2100×3100mm、喷灌机入机压力：0.7-1.2MPa、整机质量：3070kg（带水）1930kg（不带水）、绞盘机回卷驱动方式：水涡轮、绞盘机回卷变速方式：减速变速箱、绞盘机水平转向角度：270°、配水软管形式：PE高强管、水源连接软管形式：尼龙胶管（消防水带）、喷头车形式：胶轮支撑、喷头车驱动方式：PE管牵引、喷头车轮距：1300-2800mm、喷头车通过间隙：1300mm、喷头车行走速度：8-70m/h、喷头形式：垂直摇臂式喷头、喷头射程：18-30m、喷头数量：1个、喷头型号：50PYC、喷头工作压力：0.42-1MPa、单喷头的喷洒扇形角度：200-270°、灌溉条带宽度：36-60m、运输方式：动力牵引、运输间隙：255mm、运输牵引力：25-35kW、供水方式：PE胶管、配套水泵流量：25-52m³/h、水泵扬程：80m、水泵轴功率：13kW | 13 | 9720
4091 | 排灌机械 | 喷灌机械设备 | 喷灌机 | 大型喷灌机 | 中国农业机械化科学研究院呼和浩特分院 | 电动圆形喷灌机 | 8DYP-315 | 喷灌机： 1.结构形式：中心支轴式 2.配套水泵：80~140m³/h 扬程：75m 3.整机长度：315m 4.入机流量范围：80~140m³/h 5.工作压力范围：0.15-0.45MPa 6.塔架数量（跨数）：5个 7.喷射装置：型号、形式：D3000、折射式。流量：0.140-2.046m³/h.压力：0.08-0.28MPa。射程3-9M。数量158个。距地面高度1.5-2.0M。 8.电机减速器：型号名称RV75减速机。额定功率1.5kW。额定转速37r/min | 1.5 | 4500元/跨（上限5万）
4092 | 排灌机械 | 喷灌机械设备 | 喷灌机 | 管径65mm以下卷盘式喷灌机 | 江苏天水灌排设备有限公司 | 卷（绞）盘式喷灌机 | JP50/180 | 结构尺寸（长*宽*高）：3100mm*1580mm*1500mm 整机质量：430kg 配套动力：水泵 PE管规格：φ50mm*165m 有效喷洒长度：≥180m 入机流量：5.5m³/h~19.7m³/h 入机压力：0.33MPa~0.40MPa 喷嘴直径：φ9mm~φ16mm | / | 3870
4093 | 排灌机械 | 喷灌机械设备 | 喷灌机 | 管径75—85mm卷盘式喷灌机 | 江苏天水灌排设备有限公司 | 卷（绞）盘式喷灌机 | JP75/300 | 结构尺寸（长*宽*高）：5190mm*1800mm*2620mm 整机质量：1550kg 配套动力：水泵 PE管规格：φ75mm*280m 有效喷洒长度：≥300m 入机流量：15.0m³/h~52.0m³/h 入机压力：0.50MPa~1.00MPa 喷嘴直径：φ14mm~φ26mm | / | 9720
4094 | 排灌机械 | 喷灌机械设备 | 喷灌机 | 管径65mm以下卷盘式喷灌机 | 徐州立新灌排设备有限公司 | 卷（绞）盘式喷灌机 | JP50/180 | 整机尺寸:3100mm*1580mm* 1550mm 整机质量：430kg PE管规格:φ50mm×165m 有效喷洒长度:≥180m 入机流量:5.5m³/h-19.7m³/h 入机压力:0.33Mpa-0.40Mpa 喷嘴直径:φ9mm-16mm |  | 3870
4095 | 排灌机械 | 喷灌机械设备 | 喷灌机 | 管径75—85mm卷盘式喷灌机 | 徐州立新灌排设备有限公司 | 卷（绞）盘式喷灌机 | JP75/300 | 整机尺寸:5190mm*1800mm* 2620mm 整机质量：1550kg PE管规格:φ72mm×280m 有效喷洒长度:≥300m 入机流量:15.0m³/h-52.0m³/h 入机压力:0.50Mpa-1.00Mpa 喷嘴直径:φ14mm-26mm |  | 9720
4096 | 排灌机械 | 喷灌机械设备 | 喷灌机 | 管径75—85mm卷盘式喷灌机 | 江苏金喷灌排设备有限公司 | 卷盘喷灌机 | JP75-300 | 卷盘式；75mm≤管径＜85mm |  | 9720
4097 | 排灌机械 | 喷灌机械设备 | 喷灌机 | 管径65mm以下卷盘式喷灌机 | 江苏佳润喷灌设备有限公司 | 绞盘式喷灌机 | JP50/180 | 卷盘式；PE管规格：Φ50mm×160m，有效喷洒长度：≥180m。 | 无 | 3870
4098 | 排灌机械 | 喷灌机械设备 | 喷灌机 | 管径75—85mm卷盘式喷灌机 | 江苏佳润喷灌设备有限公司 | 绞盘式喷灌机 | JP75/300 | 卷盘式；PE管规格：Φ75mm×270m，有效喷洒长度：≥300m。 | 无 | 9720
4099 | 畜牧水产养殖机械 | 饲料（草）加工机械设备 | 颗粒饲料压制机（秸秆膨化机） | 环模直径250mm及以上颗粒饲料压制机 | 吉林钰兴机械制造有限公司 | 颗粒压 制机 | 9KLH-660 | 9KLH-660型；环模、立式；外形尺寸3260*1800*2600mm；主电机功率45kW；压膜直径660mm；压膜宽度130mm；压辊额定转速98r/min；压辊数量3个；模孔尺寸Φ8mm；生产率>800kg/h。 | 45 | 10000
4100 | 畜牧水产养殖机械 | 饲料（草）加工机械设备 | 颗粒饲料压制机(秸秆膨化机） | 环模直径250mm及以上颗粒饲料压制机 | 辽源市牧兴机械有限公司 | 秸秆膨化机 | 9p-150 | 主要配置有：机架、螺旋杆、螺旋套、螺旋输送器、给水装置、电器装置等组成。配套总功率39.25KW | 39.25 | 10000
4101 | 畜牧水产养殖机械 | 饲料（草）加工机械设备 | 颗粒饲料压制机(秸秆膨化机） | 环模直径250mm及以上颗粒饲料压制机 | 辽源市牧兴机械有限公司 | 秸秆膨化机 | 9p-250 | 主要配置有：机架、螺旋杆、螺旋套、螺旋输送器、给水装置、电器装置等组成。配套总功率56.12 KW | 56.12 | 10000
4102 | 畜牧水产养殖机械 | 饲料（草）加工机械设备 | 颗粒饲料压制机 | 环模直径250mm及以上颗粒饲料压制机 | 临洮县宏丰机械制造有限公司 | 颗粒饲料压制机 | 9KL-22型 | 外形尺寸（长×宽×高）：1470×1170×1420（mm）,结构型式：环模（/），压模截面尺寸：外径：Ø320、内径：Ø250（mm）配套功率：22（kw）,结构质量：850（kg），主轴转速：380（r/min），压模孔数：2600（个），压模模孔有效长度：35（mm）,压模总宽：130（mm），压模转速：190（r/min），压模工作宽度：75（mm），压辊数量：2（个），压辊宽度：76（mm） | 22 | 10000
4103 | 畜牧水产养殖机械 | 饲料（草）加工机械设备 | 颗粒饲料压制机 | 环模直径250mm及以上颗粒饲料压制机 | 新乡市和协饲料机械制造有限公司 | 颗粒饲料压制机 | 9KLH-250E | 结构形式：环模；环模直径：250mm，配套动力：18.5kW，主轴转速：419r/min，制粒成型率：95.3%，生产率：1.45t/h | 18.5kW | 10000
4104 | 畜牧水产养殖机械 | 饲料（草）加工机械设备 | 颗粒饲料压制机 | 环模直径250mm及以上颗粒饲料压制机 | 新乡市和协饲料机械制造有限公司 | 颗粒饲料压制机 | 9KLH-304 | 结构形式：环模，环模直径：304mm，配套动力：22kW，主轴转速：338r/min，制粒成型率：95.7%，生产率：1.4t/h | 22kW | 10000
4105 | 畜牧水产养殖机械 | 饲料（草）加工机械设备 | 颗粒饲料压制机（秸秆膨化机） | 环模直径250mm及以上颗粒饲料压制机 | 吉林省盛远新能源科技有限公司 | 生物质颗粒压制机 | 9KLH-450 | 环模直径≥250mm，电机功率≥17kW | 45 | 10000
4106 | 畜牧水产养殖机械 | 饲料（草）加工机械设备 | 压块机 | 0.5-1T/h压块机 | 河北天太生物质能源开发有限公司 | 秸秆压块机 | 9JY-1000 | 主机外形尺寸（长×宽×高）：2600×1700×1860（mm），结构质量：3500（kg），结构型式：环模平放（/），装机容量：45（Kw），压辊转速：172（r/min），环模内径：485（mm），模孔尺寸：32×32（mm），模孔数量：36（个），压辊数量：2（个），压模直径：840（mm），生产率：800-1200（kg/h） | 45 | 8000
4107 | 畜牧水产养殖机械 | 饲料（草）加工机械设备 | 压块机 | 1-2T/h压块机 | 河北天太生物质能源开发有限公司 | 秸秆压块机 | 9JY-2000 | 主机外形尺寸（长×宽×高）：3400×1500×1900（mm），结构质量：4500（kg），结构型式：环模平放（/），装机容量：30×2（Kw），压辊转速：163（r/min），环模内径：610（mm），模孔尺寸：32×32（mm），模孔数量：45（个），压辊数量：2（个），压模直径：960（mm），生产率：1500-2000（kg/h） | 30×2 | 12000
4108 | 畜牧水产养殖机械 | 饲料（草）加工机械设备 | 压块机 | 2T/h及以上压块机 | 河北天太生物质能源开发有限公司 | 秸秆压块机 | 9JY-3500 | 主机外形尺寸（长×宽×高）：3500×2200×1900（mm），结构质量：9000（kg），结构型式：环模平放（/），装机容量：132（Kw），压辊转速：160（r/min），环模内径：980（mm），模孔尺寸：32×32（mm），模孔数量：72（/），压辊数量：2（/），压模直径：1340（mm），生产率：2500-3500（kg/h） | 132 | 25000
4109 | 畜牧水产养殖机械 | 饲料（草）加工机械设备 | 颗粒饲料压制机 | 环模直径250mm及以上颗粒饲料压制机 | 河北天太生物质能源开发有限公司 | 秸秆颗粒饲料压制机 | 9K-90 | 主机外形尺寸（长×宽×高）：2600×1250×1950（mm），结构质量：5300（kg），结构型式：环模平放（/），装机容量：90（Kw），压辊转速：75（r/min），环模内径：548（mm），模孔尺寸：Φ8（mm），模孔数量：1200（个），压辊数量：2（个），压模直径：690（mm），生产率：1000-1500（kg/h） | 90 | 10000

## 未归档产品信息
吉林省2017年度农机购置补贴产品归档情况表
序号 | 机具大类 | 机具小类 | 机具品目 | 分档名称 | 生产企业 | 产品名称 | 机具型号 | 主要配置参数（企业依据推广鉴定报告填报） | 功率（kW） | 未归档原因
1 | 耕整地机械 | 耕地机械 | 深松机 | 4—5铲深松机 | 山东鑫港新能源科技有限公司 | 深松整地联合作业机 | ISZL-200 | 外形尺寸mm：2375×2540×1320.结构质量kg：860.配套动力kw：≥88.2.整地机构形式：卧式旋耕机.深松铲（结构形式：凿式平铲.数量：4）工作宽幅cmm：200.铲间距cm：30—50.传动机构形式：中间齿轮传动.耕深cm（深松：≥25.整地：≥8）作业速度km/h：≥2.作业小时生产率：0.25—0.45 | 零 | 不符合归档要求
2 | 耕整地机械 | 耕地机械 | 深松机 | 4—5铲深松机 | 山东鑫港新能源科技有限公司 | 深松整地联合作业机 | ISZL-250 | 外形尺寸mm：2700×2640×1320.结构质量kg：865.配套动力：89—120.整地机构形式：卧式旋耕.深松铲（结构形式：凿式平铲.数量：4）工作幅宽cm：250.铲间距cm：62.传动机构形式：中间齿轮传动.耕深（深松cm：≥25.整地≥8）作业速度km/h：≥2.作业小时生产率：0.2—0.7 | 零 | 不符合归档要求，无承诺书
3 | 耕整地机械 | 耕地机械 | 深松机 | 6铲及以上深松机 | 山东鑫港新能源科技有限公司 | 深松整地联合作业机 | ISZL-300 | 外形尺寸mm：3360×1960×1560.结构质量kg：1020.配套动力kw：≥88.2.整地机构型式：旋耕.深松铲（结构形式：双翼深松铲.数量：7）工作幅宽cm：300.铲间距cm：42.传动机构形式：中间齿轮传动.耕深cm（深松：≥30.整地：≥12）罪业速度km/h：≥1.5.作业小时生产率：0.45—1.0.复式作业功能：深松、旋耕. | 零 | 不符合归档要求，无承诺书
4 | 耕整地机械 | 耕地机械 | 深松机 | 4—5铲深松机 | 西安亚澳农机股份有限公司 | 深松机 | 1S-200A | 全方位式振动深松；深松铲5个；外形尺寸（长×宽×高）㎜：2680×2230×1350；结构质量（kg)：1280；配套动力(kw)：66.2-88.2；整地机构型式：凿齿双压辊式；深松铲结构型式：凿形铲翼式；深松铲数量（个）：5；工作幅宽（cm)：200；铲尖距（cm)：38；耕深（深松cm)：25-40；作业速度(km/h)：3-7； |  | 无承诺书
5 | 耕整地机械 | 耕地机械 | 深松机 | 4—5铲深松机 | 西安亚澳农机股份有限公司 | 深松整地联合作业机 | 1SZL-200B | 耕幅：2000mm；深松铲：4个；外形尺寸（长×宽×高）㎜：1210×2230×1400；整机质量含变速机构（kg)：560；配套动力范围(kw)：58.8-66.2；整机机构型式：旋耕拖板式；深松铲结构型式：凿形；深松铲数量（个）：4；工作幅宽(cm)：200；铲尖距（cm):45-55；传动机构型式：中间齿轮传动；耕深（深松cm):20-35；耕深（整地cm):8-16；作业速度(km/h)：2-5； |  | 不符合归档要求，无承诺书
6 | 耕整地机械 | 耕地机械 | 深松机 | 4—5铲深松机 | 西安亚澳农机股份有限公司 | 深松整地联合作业机 | 1SZL-220B | 耕幅：2200mm；深松产：4个；外形尺寸（长×宽×高）㎜：1210×2430×1400；整机质量含变速机构（kg)：580；配套动力范围(kw)：58.8-73.5；整机机构型式：旋耕拖板式；深松铲结构型式：凿形；深松铲数量（个）：4；工作幅宽(cm)：220；铲尖距（cm):45-55；传动机构型式：中间齿轮传动；耕深（深松cm):20-35；耕深（整地cm):8-16；作业速度(km/h)：2-6； |  | 不符合归档要求，无承诺书
7 | 耕整地机械 | 耕地机械 | 深松机 | 4—5铲深松机 | 西安亚澳农机股份有限公司 | 深松整地联合作业机 | 1SZL-230 | 耕幅：230mm；深松铲：4个；外形尺寸（长×宽×高）㎜：1210×2530×1400； 整机质量含变速机构（kg)：720；配套动力范围(kw)：69.8-88.2；整机机构型式：旋耕拖板式；深松铲结构型式：凿形；深松铲数量（个）：4；工作幅宽(cm)：230；铲尖距（cm):50-60；传动机构型式：中间齿轮传动；耕深（深松cm):20-35；耕深（整地cm):8-18； |  | 不符合归档要求，无承诺书
8 | 耕整地机械 | 耕地机械 | 深松机 | 6铲及以上振动式深松机 | 西安亚澳农机股份有限公司 | 深松机 | 1S-250A | 振动式深松机；深松铲：7个；外形尺寸（长×宽×高）mm：2680×2730×1350；结构质量（kg):1540；配套动力（KW)：88.2-147；整机机构型式：凿齿双压辊式；深松铲结构形式：凿形铲翼式；深松铲数量（个）：7；工作幅宽（cm):250；铲间距（cm)：36；耕深深松（cm)25-40； |  | 不符合归档要求，无承诺书
9 | 耕整地机械 | 耕地机械 | 深松机 | 4—5铲深松机 | 连云港市兴安机械制造有限公司 | 深松整地联合作业机 | 1SZL-200 | 深松铲：4个，1.配套动力:66.2-88.2KW,2.外型尺寸(长×宽×高):1550×2310×1450MM,3.结构重量:780KG,4.整地结构形式：框架式旋耕机，5.深松铲结构形式：单柱、凿形铲带翼，6.工作幅宽:2000MM,7.铲间距:500MM | 66.2 | 不符合归档要求
10 | 耕整地机械 | 耕地机械 | 深松机 | 4—5铲深松机 | 连云港市兴安机械制造有限公司 | 深松整地联合作业机 | 1SZL-230 | 深松铲：5个，1.配套动力:73.5～117.6kW;2.外型尺寸(长×宽×高):1560×2310×1400mm;3.结构重量:900kg;4.整地结构形式：框架式旋耕机，5.深松铲结构形式：单柱、凿形铲带翼，6.工作幅宽:2300mm，7.铲间距:500mm | 73.5 | 不符合归档要求
11 | 耕整地机械 | 耕地机械 | 深松机 | 4—5铲深松机 | 连云港市锐远农业装备科技有限公司 | 深松整地联合作业机 | 1SZL-180 | 归档参数：深松部件4个。配置参数：外形尺寸（长×宽×高）(mm)：2056×1380×1352；整机质量：720kg；配套拖拉机动力：69.8～73.5kW；整地机构型式：框架式旋耕机；深松铲机构型式：单柱、凿形铲带翼；深松铲数量：4个；工作幅宽：180cm；铲间距：45cm;深松深度：25～40cm；作业小时生产率：0.20～0.60hm2/h。 |  | 不符合归档要求
12 | 耕整地机械 | 耕地机械 | 深松机 | 4—6铲深松机 | 连云港市锐远农业装备科技有限公司 | 深松整地联合作业机 | 1SZL-200 | 归档参数：深松部件4个。配置参数：外形尺寸（长×宽×高）(mm)：2296×1380×1352；整机质量：750kg；配套拖拉机动力：73.5～88.2kW；整地机构型式：框架式旋耕机；深松铲机构型式：单柱、凿形铲带翼；深松铲数量：4个；工作幅宽：200cm；铲间距：50cm;深松深度：25～40cm；作业小时生产率：0.20～0.60hm2/h。 |  | 不符合归档要求
13 | 耕整地机械 | 耕地机械 | 深松机 | 6铲及以上深松机 | 蚌埠玛斯特机械设备有限公司 | 深松机 | 1S-180 | 深松形式：普通；深松部件（铲）数量（个）：6 | / | 无承诺书
14 | 耕整地机械 | 耕地机械 | 深松机 | 6铲及以上深松机 | 通辽市志军农机有限公司 | 深松机 | IS-150 | 深松部件（铲）数量（个）；7个 | 0 | 无承诺书
15 | 耕整地机械 | 耕地机械 | 深松机 | 4—5铲深松机 | 赤峰市顺通农业机械制造有限公司 | 深松灭茬整地机 | 1GND-130型 | 外形尺寸(长X宽X高)(MM):1010X1650X975结构质量(KG):340配套动力(KW)18.25~25.55整地结构形式:灭茬刀辊、托板深松铲:结构形式:双翼数量(个):4工作幅宽(CM)130(灭茬工作幅宽)铲间距(CM):40~50传动机构型式:侧边齿轮传动耕深:深松(CM):≥25整地(CM):≥8作业速度(KM/H):1.2~2.9作业小时生产率(HM2/H):0.20~0.45 |  | 不符合归档要求，无承诺书
16 | 耕整地机械 | 耕地机械 | 深松机 | 3铲及以下深松机 | 赤峰市顺通农业机械制造有限公司 | 深松灭茬整地机 | 1GND-140型 | 外形尺寸(长X宽X高)(MM):1060X1520X995结构质量(KG):275配套动力(KW):18.25~25.55整地结构形式:灭茬刀辊、托板深松铲:结构形式:双翼数量(个):3工作幅宽(CM):140铲间距(CM):69传动机构型式:中间齿轮传动耕深:深松(CM):≥25整地(CM):≥8作业速度(KM):1.2~2.9作业小时生产率(HM2/H):0.20~0.45 |  | 不符合归档要求，无承诺书
17 | 耕整地机械 | 耕地机械 | 深松机 | 4—5铲深松机 | 赤峰市顺通农业机械制造有限公司 | 深松灭茬整地机 | 1GND-160型 | 外形尺寸(长X宽X高)(MM):600X1650X700结构质量(KG):420配套动力(KW)25.7~29.4整地结构形式:驱动型深松铲:结构形式:双翼数量(个):4耕深:深松(CM):≥25整地(CM):≥10工作幅宽(CM)160铲间距(CM):53.3传动机构型式:中间传动作业速度(KM/H):1.3~3.3作业小时生产率(HM2/H):0.20~0.45 |  | 不符合归档要求，无承诺书
18 | 耕整地机械 | 耕地机械 | 深松机 | 6铲及以上深松机 | 赤峰市顺通农业机械制造有限公司 | 深松灭茬联合整地机 | 1SLM-730型 | 配套动力(KW):58.8~73.5结构质量(KG):900外形尺寸(长X宽X高)(MM):1760X2300X1300工作幅宽(CM):210深松深度(CM):≥20总安装刀数(把):126作业速度(KM/H):2~5生产率(HM2/H):0.30~0.80挂接形式:三点后悬挂 |  | 不符合归档要求，无承诺书
19 | 耕整地机械 | 耕地机械 | 深松机 | 6铲及以上深松机 | 赤峰市顺通农业机械制造有限公司 | 深松灭茬联合整地机 | 1SLM-927型 | 外形尺寸(长X宽X高)(MM):1760X2500X1300结构质量(KG):1050配套动力(KW)73.5~117.6整地结构形式:驱动型深松铲:结构形式:双翼数量(个):9工作幅宽(CM)243铲间距(CM):30传动机构型式:中间传动耕深:深松(CM):≥25整地(CM):≥10作业速度(KM/H):2~5作业小时生产率(HM2/H):0.30~0.88 |  | 不符合归档要求，无承诺书
20 | 耕整地机械 | 耕地机械 | 深松机 | 6铲及以上深松机 | 赤峰市顺通农业机械制造有限公司 | 深松灭茬整地联合作业机 | 1SMZL-240 | 配套动力(KW):73.5~117.6结构质量(KG):1115外形尺寸(长X宽X高)(MM):2450X2250X1300工作幅宽(CM):240深松深度(CM):30~40作业速度(KM/H):1.5~3.0生产率(HM2/H)0.3~0.7 |  | 不符合归档要求，无承诺书
21 | 耕整地机械 | 耕地机械 | 深松机 | 4—5铲深松机 | 河北中农博远农业装备有限公司 | 深松整地联合作业机 | 1SZL-200A | 外型尺寸(长*宽*高)2350mm*2500mm*1500mm;结构质量:780kg;配套动力:66-92kw；整地机构形式:旋耕+整地辊；深松铲结构形式:凿型深松铲；深松铲数量:4个;工作幅宽:2000mm;铲间距:500mm;耕深250-360mm；作业速度:2-15km/h；作业小时生产率:0.4-0.5hm2/h | 0 | 不符合归档要求
22 | 耕整地机械 | 耕地机械 | 深松机 | 3铲及以下深松机 | 白城宏达现代农业装备制造有限公司 | 深松机 | 1S-195 | 深松部件3个 |  | 无承诺书
23 | 耕整地机械 | 耕地机械 | 深松机 | 4—5铲深松机 | 白城宏达现代农业装备制造有限公司 | 深松机 | 1S-325 | 深松部件5个 |  | 无承诺书
24 | 耕整地机械 | 耕地机械 | 深松机 | 6铲及以上深松机 | 白城宏达现代农业装备制造有限公司 | 深松机 | 1S-390 | 深松部件6个 |  | 无承诺书
25 | 耕整地机械 | 耕地机械 | 深松机 | 4—5铲深松机 | 普劳恩德河北农业机械有限公司 | 深松整地联合作业机 | 1SZL-220 | 深松部件4个 |  | 不符合归档要求
26 | 耕整地机械 | 耕地机械 | 深松机 | 6铲及以上深松机 | 普劳恩德河北农业机械有限公司 | 深松整地联合作业机 | 1SZL-290 | 深松部件6个 |  | 不符合归档要求
27 | 耕整地机械 | 耕地机械 | 深松机 | 4—5铲深松机 | 菏泽新亚机械设备有限公司 | 深松整地联合作业机 | 1SZL-220 | 深松部件数量：4个 | 75KW以上轮式拖拉机 | 不符合归档要求
28 | 耕整地机械 | 耕地机械 | 深松机 | 3铲及以下深松机 | 内蒙古长明机械股份有限公司 | 深松灭茬联合作业机 | 1SL-185型 | 机具结构类型：单轴；复式作业：深松、灭茬、镇压；作业幅宽（m）：1.85；深松深度（cm）：25-45；深松部件：3个 |  | 不符合归档要求，无承诺书
29 | 耕整地机械 | 耕地机械 | 深松机 | 4-5铲深松机 | 内蒙古长明机械股份有限公司 | 深松灭茬联合作业机 | 1SL-200型 | 机具结构类型：单轴；复式作业：深松、灭茬、镇压；作业幅宽（m）：2.0；深松深度（cm）：25-45；深松部件：4个 |  | 不符合归档要求，无承诺书
30 | 耕整地机械 | 耕地机械 | 深松机 | 4-5铲深松机 | 内蒙古长明机械股份有限公司 | 深松灭茬联合作业机 | 1SL-220 | 机具结构类型：单轴；复式作业：深松、灭茬、镇压；作业幅宽（m）：2.2；深松深度（cm）：25-45；深松部件：5个 |  | 不符合归档要求，无承诺书
31 | 耕整地机械 | 耕地机械 | 深松机 | 4-5铲深松机 | 内蒙古长明机械股份有限公司 | 深松灭茬联合作业机 | 1SL-250 | 机具结构类型：单轴；复式作业：深松、灭茬、镇压；作业幅宽（m）：2.5；深松深度（cm）：25-45；深松部件：5个 |  | 不符合归档要求，无承诺书
32 | 耕整地机械 | 耕地机械 | 深松机 | 6铲及以上深松机 | 内蒙古长明机械股份有限公司 | 深松灭茬旋耕机 | 1GSL-300 | 机具结构类型：单轴；复式作业：深松、灭茬、镇压；作业幅宽（m）：3.0；深松深度（cm）：25-45；深松部件：7个 |  | 不符合归档要求，无承诺书
33 | 耕整地机械 | 耕地机械 | 深松机 | 4-5铲深松机 | 内蒙古长明机械股份有限公司 | 深松整地联合作业机 | 1SZL-200 | 机具结构类型：单轴；复式作业：深松、灭茬、镇压；作业幅宽（m）：2.0；深松深度（cm）：25-30；深松部件：5个 |  | 不符合归档要求，无承诺书
34 | 耕整地机械 | 耕地机械 | 深松机 | 4-5铲深松机 | 内蒙古长明机械股份有限公司 | 深松整地联合作业机 | 1SZL-220 | 机具结构类型：单轴；复式作业：深松、灭茬、镇压；作业幅宽（m）：2.2；深松深度（cm）：25-30；深松部件：5个 |  | 不符合归档要求，无承诺书
35 | 耕整地机械 | 耕地机械 | 深松机 | 6铲及以上深松机 | 内蒙古长明机械股份有限公司 | 深松整地联合作业机 | 1SZL-250 | 机具结构类型：单轴；复式作业：深松、灭茬、镇压；作业幅宽（m）：2.5；深松深度（cm）：25-30；深松部件：6个 |  | 不符合归档要求，无承诺书
36 | 耕整地机械 | 耕地机械 | 深松机 | 4-5铲深松机 | 内蒙古长明机械股份有限公司 | 灭茬深松耙整联合作业机 | 1SZMB-220 | 机具结构类型：单轴；复式作业：灭茬、深松、耙压、镇压；作业幅宽（m）：2.2；深松深度（cm）：25-35；深松部件：5个 |  | 不符合归档要求，无承诺书
37 | 耕整地机械 | 耕地机械 | 深松机 | 4-5铲深松机 | 内蒙古长明机械股份有限公司 | 灭茬深松耙整联合作业机 | 1SZMB-250 | 机具结构类型：单轴；复式作业：灭茬、深松、耙压、镇压；作业幅宽（m）：2.5；深松深度（cm）：25-35；深松部件：5个 |  | 不符合归档要求，无承诺书
38 | 耕整地机械 | 耕地机械 | 深松机 | 4-5铲深松机 | 德州市华北农机装备有限公司 | 深松整地联合作业机 | 1SZL-200 | 深松铲数量：4个. 深松铲型式：凿式. 结构质量：578kg. 传动机构型式：中间齿轮传动. | ≥58.8 | 不符合归档要求
39 | 耕整地机械 | 耕地机械 | 深松机 | 6铲及以上深松机 | 山东青州市重信农机制造有限公司 | 镐式深松整地联合作业机 | 1SZL-210GD | 结构形式：悬挂式，外形尺寸(长×宽×高)mm:2020×2320×1400,结构质量kg:1500,配套动力kW:88.2-95.6轮式拖拉机,整地装置结构形式:旋耕,旋耕刀数量把:60,灭茬刀数量把:76,深松铲结构形式:镐式平铲,深松铲数量件:12(每组4铲共3组),工作幅宽cm:210,铲间距cm:组内铲间距17/组间距75,传动形式:中间齿轮传动,耕深:深松cm:≥25,整地cm:≥8,纯工作小时生产率hm2/h:0.40-0.65. | 88.2-95.6 | 不符合归档要求
40 | 耕整地机械 | 耕地机械 | 深松机 | 6铲及以上深松机 | 山东青州市重信农机制造有限公司 | 镐式深松整地联合作业机 | 1SZL-230B | 结构形式：悬挂式；外形尺寸(长×宽×高)mm:1760×2350×1240；结构质量kg:1200；配套动力kW:66.2-88.2轮式拖拉机；整地装置结构形式：旋耕，旋耕刀数量：64把，旋耕刀型号：T195；深松铲结构形式:镐式平铲；深松铲数量:16（每组4铲共4组）；工作幅宽cm:230；铲间距cm:组内铲间距16/组间距56；传动机构形式:中央齿轮传动；耕深:深松深度cm:≥25；整地深度cm:≥8；纯工作小时生产率（km2/h）：0.40-0.60；作业速度km/h:1.7-2.6。 | 66.2-88.2 | 不符合归档要求
41 | 耕整地机械 | 耕地机械 | 深松机 | 6铲及以上深松机 | 山东青州市重信农机制造有限公司 | 镐式深松整地联合作业机 | 1SZL-230GD | 外形尺寸(长×宽×高)mm：2050×2470×1420,结构质量kg:1800,配套动力kW:95.6-102.9轮式拖拉机,整地机构形式:后置卧式旋耕,深松铲结构形式:镐式平口铲,深松铲数量:2个/组×8组,工作幅宽cm:230,铲间距cm:窄12宽22,传动机构形式:中间齿轮传动,耕深:深松深度cm:≥25,整地深度cm:≥8,作业速度km/h:2-3.5,作业小时生产率h ㎡/h：0.25-0.35。 | 95.6-102.9 | 不符合归档要求
42 | 耕整地机械 | 耕地机械 | 深松机 | 6铲及以上深松机 | 山东青州市重信农机制造有限公司 | 镐式深松整地联合作业机 | 1SZL-240 | 结构形式：悬挂式；外形尺寸（长×宽×高）（mm）：1820×2550×1400；结构质量（kg）：1520；配套动力（kW）：95.6-106.6；整地装置 结构形式;旋耕；旋耕刀数量：66把；旋耕刀型号：T225；深松铲结构形式：镐式平铲；深松铲数量：16（每组4铲共4组）；工作幅宽（cm）：240；铲间距（cm）：组内铲间距16/组间距61；传动机构形式：中央齿轮传动；耕深：深松（cm）：≥25，整地（cm）：≥8；纯工作小时生产率（hm2/h）：0.45-0.65；作业速度（km/h）：1.9-2.7。 | 95.6-106.6 | 不符合归档要求
43 | 耕整地机械 | 耕地机械 | 深松机 | 6铲及以上深松机 | 山东奥龙农业机械制造有限公司 | 深松整地联合作业机 | 1SZL-310 | 全方位深松；深松铲6个；卧式旋耕机整地机构；外形尺寸2200×3210×1280mm；作业幅宽3.1m；配套动力≥99.2kW。 | 0 | 不符合归档要求
44 | 耕整地机械 | 耕地机械 | 深松机 | 6铲及以上深松机 | 山东奥龙农业机械制造有限公司 | 深松整地联合作业机 | 1SZL-280 | 全方位深松；深松铲6个；卧式旋耕机整地机构；外形尺寸2200×3000×1280mm；作业幅宽2.8m；配套动力≥99.2kW。 | 0 | 不符合归档要求
45 | 耕整地机械 | 耕地机械 | 深松机 | 4—5铲深松机 | 山东奥龙农业机械制造有限公司 | 深松整地联合作业机 | 1SZL-250 | 全方位深松；深松铲4个；卧式旋耕机整地机构；外形尺寸2200×2800×1280mm；工作幅宽2.5m；配套动力≥91.9kW。 | 0 | 不符合归档要求
46 | 耕整地机械 | 耕地机械 | 深松机 | 4—5铲深松机 | 山东奥龙农业机械制造有限公司 | 深松整地联合作业机 | 1SZL-230 | 全方位深松；深松铲4个；卧式旋耕机整地机构；外形尺寸1920×2650×1210mm；工作幅宽2.3m；配套动力≥73.5kW。 | 0 | 不符合归档要求
47 | 耕整地机械 | 耕地机械 | 深松机 | 4-5铲深松机 | 沃得重工（中国）有限公司 | 深松整地联合作业机 | 1SZL-200 | 深松铲：4个； |  | 不符合归档要求
48 | 耕整地机械 | 耕地机械 | 深松机 | 4-5铲深松机 | 沃得重工（中国）有限公司 | 深松整地联合作业机 | 1SZL-250 | 深松铲：5个； |  | 不符合归档要求
49 | 耕整地机械 | 耕地机械 | 深松机 | 3铲及以下深松机 | 黑龙江省勃农兴达机械有限公司 | 深松机 | 1S-150型 | 深松部件（铲）数量（个）：3 |  | 无承诺书
50 | 耕整地机械 | 耕地机械 | 深松机 | 4-5铲深松机 | 黑龙江省勃农兴达机械有限公司 | 深松机 | 1S-250型 | 深松部件（铲）数量（个）：5 |  | 无承诺书
51 | 耕整地机械 | 耕地机械 | 深松机 | 6铲及以上深松机 | 黑龙江省勃农兴达机械有限公司 | 深松机 | 1S-350型 | 深松部件（铲）数量（个）：7 |  | 无承诺书
52 | 耕整地机械 | 耕地机械 | 深松机 | 4—5铲振动式深松机 | 山东华运农机设备有限公司 | 深松机 | 1S-200 | 深松铲形式：全方位曲面铲；深松铲数量：4个 | / | 不符合归档要求
53 | 耕整地机械 | 耕地机械 | 深松机 | 6铲及以上振动式深松机 | 山东华运农机设备有限公司 | 深松机 | 1S-230 | 深松铲形式：全方位曲面铲；深松铲数量：6个 | / | 不符合归档要求
54 | 耕整地机械 | 耕地机械 | 深松机 | 6铲及以上振动式深松机 | 山东华运农机设备有限公司 | 深松机 | 1S-250 | 深松铲形式：全方位曲面铲；深松铲数量：6个 | / | 不符合归档要求
55 | 耕整地机械 | 耕地机械 | 深松机 | 6铲及以上振动式深松机 | 山东华运农机设备有限公司 | 深松机 | 1S-280 | 深松铲形式：全方位曲面铲；深松铲数量：6个 | / | 不符合归档要求
56 | 耕整地机械 | 耕地机械 | 深松机 | 6铲及以上振动式深松机 | 山东华运农机设备有限公司 | 深松机 | 1S-300 | 深松铲形式：全方位曲面铲；深松铲数量：6个 | / | 不符合归档要求
57 | 耕整地机械 | 耕地机械 | 深松机 | 4—5铲深松机 | 山东大华机械有限公司 | 深松整地联合作业机 | 1SZL-200 | 深松部件4个 | 81.0～99.3 | 不符合归档要求
58 | 耕整地机械 | 耕地机械 | 深松机 | 6铲及以上深松机 | 山东大华机械有限公司 | 深松整地联合作业机 | 1SZL-250 | 深松部件6个 | 92.0～110.3 | 不符合归档要求
59 | 耕整地机械 | 耕地机械 | 深松机 | 6铲及以上深松机 | 山东大华机械有限公司 | 深松整地联合作业机 | 1SZL-300 | 深松部件6个 | 99.3～121.3 | 不符合归档要求
60 | 耕整地机械 | 耕地机械 | 深松机 | 6铲及以上深松机 | 山东大华机械有限公司 | 深松整地联合作业机 | 1SZL-350 | 深松部件6个 | 154.4～191.1kW； | 不符合归档要求
61 | 耕整地机械 | 耕地机械 | 深松机 | 6铲及以上深松机 | 山东大华机械有限公司 | 深松整地联合作业机 | 1SZL-420 | 深松部件8个 | 154.4～191.1kW； | 不符合归档要求
62 | 耕整地机械 | 耕地机械 | 深松机 | 4—5铲深松机 | 山东大华机械有限公司 | 深松整地联合作业机 | 1SZL-200G | 深松部件4个 | ≥73.5 | 不符合归档要求
63 | 耕整地机械 | 耕地机械 | 深松机 | 4—5铲深松机 | 山东大华机械有限公司 | 深松整地联合作业机 | 1SZL-230G | 深松部件4个 | ≥73.5 | 不符合归档要求
64 | 耕整地机械 | 耕地机械 | 深松机 | 4—5铲深松机 | 山东大华机械有限公司 | 深松整地联合作业机 | 1SZL-230W | 深松部件4个 | ≥91.9 | 不符合归档要求
65 | 耕整地机械 | 耕地机械 | 深松机 | 3铲及以下深松机 | 中机北方机械有限公司 | 深松机 | 1S-180 | 深松部件3个 |  | 无承诺书
66 | 耕整地机械 | 耕地机械 | 深松机 | 4—5铲深松机 | 中机北方机械有限公司 | 深松机 | 1SZ-200 | 深松部件5个 |  | 无承诺书
67 | 耕整地机械 | 耕地机械 | 深松机 | 4—5铲深松机 | 河北通田机械有限公司 | 深松整地联合作业机 | 1SZL-200 | 深松铲数量：4个 | / | 不符合归档要求
68 | 耕整地机械 | 耕地机械 | 深松机 | 4—5铲深松机 | 河北通田机械有限公司 | 深松整地联合作业机 | 1SZL-230 | 深松铲数量：4个 | / | 不符合归档要求
69 | 耕整地机械 | 耕地机械 | 深松机 | 4—5铲深松机 | 河北通田机械有限公司 | 深松整地联合作业机 | 1SZL-250 | 深松铲数量：4个 | / | 不符合归档要求
70 | 耕整地机械 | 耕地机械 | 深松机 | 6铲及以上深松机 | 河北通田机械有限公司 | 深松整地联合作业机 | 1SZL-280 | 深松铲数量：6个 | / | 不符合归档要求
71 | 耕整地机械 | 耕地机械 | 深松机 | 6铲及以上深松机 | 河北通田机械有限公司 | 深松整地联合作业机 | 1SZL-300 | 深松铲数量：6个 | / | 不符合归档要求
72 | 耕整地机械 | 耕地机械 | 深松机 | 4—5铲深松机 | 河北圣和农业机械有限公司 | 深松整地联合作业机 | 1SZL-200A | 深松部件4个 |  | 不符合归档要求
73 | 耕整地机械 | 耕地机械 | 深松机 | 4—5铲深松机 | 河北圣和农业机械有限公司 | 深松整地联合作业机 | 1SZL-200B | 深松部件4个 |  | 不符合归档要求
74 | 耕整地机械 | 耕地机械 | 深松机 | 4—5铲深松机 | 河北春耕机械制造有限公司 | 深松整地联合作业机 | 1SZL-200B | 配套动力：80.9-88.2KW；整地机构形式：旋耕；深松铲结构形式及数量：凿式/4个；工作幅宽：2000mm；中间齿轮传动；结构质量：510Kg | 80.9-88.2 | 不符合归档要求
75 | 耕整地机械 | 耕地机械 | 深松机 | 4—5铲深松机 | 河北农哈哈机械集团有限公司 | 深松机 | 1S-220 | 深松部件个数：4个 |  | 无说明书
76 | 耕整地机械 | 耕地机械 | 深松机 | 4—5铲深松机 | 河北农哈哈机械集团有限公司 | 深松整地联合作业机 | 1SZL-230 | 深松部件个数：4个 | ≥66.2 | 不符合归档要求
77 | 耕整地机械 | 耕地机械 | 深松机 | 4—5铲深松机 | 河北农哈哈机械集团有限公司 | 深松整地联合作业机 | 1SZL-250 | 深松部件个数：4个 | 88.2-102.9 | 不符合归档要求
78 | 耕种地机械 | 耕地机械 | 深松机 | 4-5铲振动式深松机 | 山东福生金地农业机械装备有限公司 | 深松机 | 1S-250 | 结构方式：悬挂式 工作状态外形尺寸（长x宽x高）：1925x3060x1345 工作幅宽:250CM 铲间距：62.5cm 深松铲 结构方式：偏柱曲面铲 排列方式：前2后2 数量：4个 | 88.2 | 不符合归档要求
79 | 耕种地机械 | 耕地机械 | 深松机 | 4-6铲振动式深松机 | 山东福生金地农业机械装备有限公司 | 深松机 | 1S-300 | 结构方式：悬挂式 工作状态外(长x宽x高）： :1900x3500x1370 工作幅宽:300cm 铲间距：50深松铲 结构方式：偏柱曲面铲 排列方式： 前2后4 数量：6个 | 99.2 | 不符合归档要求
80 | 耕整地机械 | 耕地机械 | 旋耕机 | 单轴2000—2500mm旋耕机 | 德州市沃田机械有限公司 | 旋耕机 | 1GKN-220 | 单轴；耕幅:2200mm |  | 无此机具品目
81 | 耕整地机械 | 耕地机械 | 旋耕机 | 单轴2500mm及以上旋耕机 | 德州市沃田机械有限公司 | 旋耕机 | 1GKN-250 | 单轴；耕幅:2500mm |  | 无此机具品目
82 | 耕整地机械 | 耕地机械 | 深松机 | 4—5铲深松机 | 馆陶县飞翔机械装备制造有限公司 | 深松浅翻机 | 1SL-160 | 深松部件4铲，外形尺寸（长×宽×高）：3400×1850×1480mm、结构质量：554kg、配套动力：73.5-88.2kW、深松铲结构形式：凿式、工作幅宽：1600mm、铲间距：400mm、深松深度：300-350mm |  | 不符合归档要求
83 | 耕整地机械 | 耕地机械 | 深松机 | 4—5铲深松机 | 馆陶县飞翔机械装备制造有限公司 | 深松浅翻机 | 1SL-200 | 深松部件5铲，外形尺寸（长×宽×高）：4260×2030×1480mm、结构质量：648kg、配套动力：88.2-102.9kW、深松铲结构形式：凿式、工作铲数：5个、工作幅宽：2000mm、铲间距：400mm、深松深度：300-350mm |  | 不符合归档要求
84 | 耕整地机械 | 耕地机械 | 深松机 | 6铲及以上深松机 | 馆陶县飞翔机械装备制造有限公司 | 深松浅翻机 | 1SL-240 | 深松部件6铲，外形尺寸（长×宽×高）：4810×2430×1480mm、结构质量：742kg、配套动力：110.3-132.4kW、深松铲结构形式：凿式、工作铲数：6个、工作幅宽：2400mm、铲间距：400mm、深松深度：300-350mm |  | 不符合归档要求
85 | 耕整地机械 | 耕地机械 | 深松机 | 4—5铲深松机 | 馆陶县飞翔机械装备制造有限公司 | 翻转深松浅翻机 | 1SLF-160 | 深松部件左右各4铲，外形尺寸（长×宽×高）：3550×1850×1620mm、结构质量：1040kg、配套动力：73.5-88.2kW、深松铲结构形式：凿式、工作幅宽：1600mm、铲间距：400mm、深松深度：300-350mm |  | 不符合归档要求
86 | 耕整地机械 | 耕地机械 | 深松机 | 4—5铲深松机 | 馆陶县飞翔机械装备制造有限公司 | 翻转深松浅翻机 | 1SLF-200 | 深松部件左右各5铲，外形尺寸（长×宽×高）：4650×2030×1620mm、结构质量：1130kg、配套动力：88.2-102.9kW、深松铲结构形式：凿式、工作幅宽：2000mm、铲间距：400mm、深松深度：300-350mm |  | 不符合归档要求
87 | 耕整地机械 | 耕地机械 | 深松机 | 6铲及以上深松机 | 馆陶县飞翔机械装备制造有限公司 | 翻转深松浅翻机 | 1SLF-240 | 深松部件左右6铲，外形尺寸（长×宽×高）：5350×2430×1620mm、结构质量：1450kg、配套动力：110.3-132.4kW、深松铲结构形式：凿式、工作幅宽：2400mm、铲间距：400mm、深松深度：300-350mm |  | 不符合归档要求
88 | 耕整地机械 | 耕地机械 | 深松机 | 4—5铲深松机 | 馆陶县飞翔机械装备制造有限公司 | 联合整地机 | 1SZL-200 | 深松部件4铲，外形尺寸： 1750×2550×1180（mm）、结构质量：800kg、配套动力：73.5-88.2kw、深松铲结构形式：凿式、工作幅宽2000mm、铲间距：600mm、深松:250-300mm、整地：120-160mm |  | 不符合归档要求
89 | 耕整地机械 | 耕地机械 | 深松机 | 6铲及以上深松机 | 山东双力现代农业装备有限公司 | 深松机 | 1S-270 | 深松部件：6个 | / | 无承诺书
90 | 耕整地机械 | 耕地机械 | 深松机 | 6铲及以上深松机 | 山东双力现代农业装备有限公司 | 深松机 | 1S-330 | 深松部件:6个 | / | 无承诺书
91 | 耕整地机械 | 耕地机械 | 深松机 | 6铲及以上深松机 | 山东双力现代农业装备有限公司 | 深松机 | 1S-360 | 深松部件:8个 | / | 无承诺书
92 | 耕整地机械 | 耕地机械 | 深松机 | 4-5铲振动式、全方位式深松机 | 山东旭创机械制造有限公司 | 深松机 | 1S-220 | 外形尺寸（长×宽×高）mm：1750×2550×1390 工作幅宽mm:2200 结构质量kg:950 深松铲结构形式：曲面铲（全方位） 深松铲数量（个）：4 | ≥73.5 | 不符合归档要求
93 | 耕整地机械 | 耕地机械 | 深松机 | 6铲及以上振动式、全方位式深松机 | 山东旭创机械制造有限公司 | 深松机 | 1S-320 | 外形尺寸（长×宽×高）mm：1750×3550×1390 工作幅宽mm:3200 结构质量kg:1150 深松铲结构型式：曲面铲（全方位） 深松铲数量（个）：6 | ≥90 | 不符合归档要求
94 | 耕整地机械 | 耕地机械 | 深松机 | 4—5铲深松机 | 河北神耕机械有限公司 | 深松整地联合作业机 | 1SZL-200 | 外形尺寸（长X宽X高）：1140X2490X1345mm 整机质量（含变速机构）：665Kg 配套动力：88.2～110.3kW 整地机构型式：旋耕 深松铲结构型式：翼式 工作铲数：4个 工作幅宽：200cm 铲间距：50～60（定制）cm 传动机构型式：中间齿轮传动 耕深：深松 25～30cm 整地 8～13cm 作业速度：2~3.5km/h 作业小时生产率：0.33~0.60hm2/h |  | 不符合归档要求
95 | 耕整地机械 | 耕地机械 | 深松机 | 4—5铲深松机 | 河北神耕机械有限公司 | 深松整地联合作业机 | 1SZL-230 | 外形尺寸（长X宽X高）：1125X2720X1350mm 整机质量（含变速机构）：708Kg 配套动力：95.6～117.6kW 整地机构型式：旋耕 深松铲结构型式：翼式 工作铲数：5个 工作幅宽：230cm 铲间距：45～55（定制）cm 传动机构型式：中间齿轮传动 耕深：深松 25～30cm 整地 8～13cm 作业速度：2~3.5km/h 作业小时生产率：0.39~0.70hm2/h |  | 不符合归档要求
96 | 耕整地机械 | 耕地机械 | 深松机 | 6铲及以上深松机 | 山东常林农业装备股份有限公司 | 深松整地联合 作业机 | 1SZL-300 | 深松部件：深松铲6个 结构质量：880kg；工作幅宽：300cm 铲间距：42cm；耕深深松：25-35cm 耕深整地：8-12cm | ≥92.3 | 不符合归档要求
97 | 耕整地机械 | 耕地机械 | 深松机 | 6铲及以上深松机 | 青州华武机械有限公司 | 深松机 | 1S-260 | 结构型式：悬挂式 外形尺寸(长×宽×高)：1220×2850×1180mm 结构质量：242kg 配套动力：（95.6-117.6）kW四驱轮式拖拉机 深松铲 结构型式：平凿双翼 数量：7 翼铲幅宽：18cm 单铲幅宽：8cm 工作幅宽：260cm 铲间距：37cm 深松深度：≥30cm 作业速度：≥1.9km/h 作业小时生产率：≥0.5h㎡/h | 无 | 无承诺书
98 | 耕整地机械 | 耕地机械 | 深松机 | 4—5铲深松机 | 江苏大力士机械制造有限公司 | 深松整地联合作业机 | 1SZL-230Q | 深松铲：4个，全方位式，结构型式：悬挂式，配套动力（kW）：88.2，重量（kg):1250，外形尺寸(长×宽×高）（mm)：1850×2670×1500,深松铲结构型式：曲面铲，排列方式：单行，工作幅宽:2300MM,铲间距（cm）：60+84+60，深松深度（cm）≥25，旋耕刀型号：IT245，旋耕刀数量：64把，刀轴传动方式：中间齿轮传动，整地机构型式：深松旋耕 | 88.2 | 不符合归档要求
99 | 耕整地机械 | 耕地机械 | 深松机 | 6铲及以上深松机 | 江苏大力士机械制造有限公司 | 深松整地联合作业机 | 1SZL-250Z | 深松铲：6个，结构型式：悬挂式，配套动力（kW）：69.8，重量（kg):895，外形尺寸(长×宽×高）（mm)：2300×3000×1200,深松铲结构型式：单柱凿形铲带翼，排列方式：双行，工作幅宽:2500MM,铲间距（cm）：41.5，深松深度（cm）≥25，旋耕刀型号：IT245，旋耕刀数量：68把，刀轴传动方式：中间齿轮传动，整地机构型式：深松旋耕 | 69.8 | 不符合归档要求
100 | 耕整地机械 | 耕地机械 | 深松机 | 4-5铲深松机 | 青岛鲁耕农业机械有限公司 | 深松整地联合作业机 | 1SZL-230A | 外形尺寸（长*宽*高）1390mm*2550mm*1130mm；结构质量480kg；配套动力≥66.2kw；整地机构形式卧式旋耕机；深松铲结构形式箭形深松铲，数量4个；工作幅宽230cm；传动机构形式中间齿轮传动；耕深（深松）≥25cm，（整地）≥8cm；作业速度3-5km/h；作业小时生产率0.68-1.10hm²/h；复式作业功能深松、旋耕；少（免）耕否 | ≥66.2kw | 不符合归档要求
101 | 耕整地机械 | 耕地机械 | 深松机 | 4-5铲深松机 | 青岛鲁耕农业机械有限公司 | 深松整地联合作业机 | 1SZL-240B | 外形尺寸（长*宽*高）2035mm*2720mm*1345mm；结构质量1166kg；配套动力≥73.5kw轮式拖拉机；整地机构形式卧式旋耕；深松铲结构形式曲面铲，数量4个；铲间距61cm；工作幅宽240cm；传动机构形式中间齿轮传动；耕深（深松）≥25cm，（整地）≥8cm；作业速度≥3km/h；作业小时生产率0.5-1hm²/h | ≥73.5kw轮式拖拉机 | 不符合归档要求
102 | 耕整地机械 | 耕地机械 | 深松机 | 4-5铲深松机 | 青岛鲁耕农业机械有限公司 | 深松整地联合作业机 | 1SZL-250B | 结构形式悬挂式；外形尺寸（长*宽*高）2000mm*2750mm*1350mm；结构质量1240kg；配套动力（99.2-121.3）kw四驱轮式拖拉机；工作幅宽250cm；深松铲结构形式曲面铲，数量4个；整地机构形式旋耕；传动机构形式中间齿轮传动；深松深度≥25cm，整地深度≥8cm；纯工作小时生产率0.8-1.2hm²/h | 99.2-121.3kw四驱轮式拖拉机 | 不符合归档要求
103 | 耕整地机械 | 耕地机械 | 深松机 | 6铲及以上深松机 | 青岛鲁耕农业机械有限公司 | 深松整地联合作业机 | 1SZL-310B | 外形尺寸（长*宽*高）1950mm*3515mm*1340mm；结构质量1446kg；配套动力≥99.3kw轮式拖拉机；整地机构形式卧式旋耕；深松铲结构形式曲面铲，数量6个；工作幅宽310cm；铲间距53cm；传动机构形式中间齿轮传动；耕深（深松）≥25cm，（整地）≥8cm；作业速度≥3km/h；作业小时生产率1-1.5hm²/h | ≥99.3kw轮式拖拉机 | 不符合归档要求
104 | 耕整地机械 | 耕地机械 | 深松机 | 4-5铲深松机 | 青岛鲁耕农业机械有限公司 | 深松整地联合作业机 | 1SZL-250 | 结构形式悬挂式；外形尺寸（长*宽*高）2230mm*2765mm*1250mm；结构质量880kg；配套动力（73.5-92.0）kw轮式拖拉机；整地机构形式旋耕；深松铲结构形式平凿双翼，数量5个；工作幅宽250cm；传动机构形式中间齿轮传动；耕深（深松）≥25cm，（整地）≥8cm；纯工作小时生产率0.6-1.0hm²/h | 73.5-92.0kw轮式拖拉机 | 不符合归档要求
105 | 耕整地机械 | 耕地机械 | 深松机 | 4-5铲深松机 | 青岛鲁耕农业机械有限公司 | 深松整地联合作业机 | 1SZL-250A | 结构形式悬挂式；外形尺寸（长*宽*高）1180mm*2760mm*1130mm；结构质量510kg；配套动力（73.5-92.0）kw轮式拖拉机；整地机构形式旋耕；深松铲结构形式尖铲，数量4个；工作幅宽250cm；传动机构形式中间齿轮传动；耕深（深松）≥25cm，（整地）≥8cm；纯工作小时生产率0.6-1.0hm²/h | 73.5-92.0kw轮式拖拉机 | 不符合归档要求
106 | 耕整地机械 | 耕地机械 | 深松机 | 4-5铲深松机 | 青岛鲁耕农业机械有限公司 | 深松整地联合作业机 | 1SZL-260 | 外形尺寸（长*宽*高）2525mm*2865mm*1270mm；结构质量1356kg；配套动力≥73.5kw轮式拖拉机；整地机构形式卧式旋耕；深松铲结构形式平凿双翼，数量5个；工作幅宽260cm；铲间距52cm；传动机构形式中间齿轮传动；耕深（深松）≥25cm，（整地）≥8cm；作业速度≥3km/h；作业小时生产率0.5-1.2hm²/h | ≥73.5kw轮式拖拉机 | 不符合归档要求
107 | 耕整地机械 | 耕地机械 | 深松机 | 6铲及以上深松机 | 青岛鲁耕农业机械有限公司 | 深松整地联合作业机 | 1SZL-280A | 外形尺寸（长*宽*高）3120mm*1220mm*1180mm；结构质量685kg；配套动力≥92kw；整地机构形式卧式旋耕机；深松铲结构形式尖铲，数量6个；工作幅宽280cm；传动机构形式中间齿轮传动；耕深（深松）≥25cm，（整地）≥8cm；作业速度2.6-4.3km/h；作业小时生产率0.8-1.2hm²/h | ≥92kw | 不符合归档要求
108 | 耕整地机械 | 耕地机械 | 深松机 | 6铲及以上深松机 | 青岛鲁耕农业机械有限公司 | 深松整地联合作业机 | 1SZL-310A | 外形尺寸（长*宽*高）3320mm*1220mm*1180mm；结构质量700kg；配套动力≥99.2kw；整地机构形式卧式旋耕机；深松铲结构形式尖铲，数量6个；工作幅宽310cm；传动机构形式中间齿轮传动；耕深（深松）≥25cm，（整地）≥8cm；作业速度2.4-4.2km/h；作业小时生产率0.8-1.2hm²/h | ≥99.2kw | 不符合归档要求
109 | 耕整地机械 | 耕地机械 | 深松机 | 4-5铲深松机 | 河北江天农业机械有限公司 | 深松机 | 1SS-210 | 外形尺寸（长X宽X高mm）：1760X2300X1250结构质量（kg）：310配套动力（kw）：69.8-77.2深松铲结构型式：凿式。工作铲数（个）5工作幅宽（cm）210铲间距（cm）50深松深度（cm）：25-35作业速度（km/h）3-6作业小时生产率（hm²/h）：0.58-1.15 | 0 | 无承诺书
110 | 耕整地机械 | 耕地机械 | 深松机 | 6铲及以上振动式、全方位式深松机 | 黑龙江融拓北方机械制造有限公司 | 深松整地机 | 1SZ-3.0 | 深松铲数量：7个 | 117.6-147 | 不符合归档要求
111 | 耕整地机械 | 耕地机械 | 深松机 | 6铲及以上深松机 | 黑龙江融拓北方机械制造有限公司 | 灭茬松耙联合整地机 | 1ZML-350 | 深松铲数量：13个 | 117.6-154.4 | 不符合归档要求
112 | 耕整地机械 | 耕地机械 | 深松机 | 4-5铲深松机 | 江苏清淮机械有限公司 | 深松机 | 1S-180 | 深松部件:4个 |  | 无承诺书
113 | 耕整地机械 | 耕地机械 | 深松机 | 4-5铲深松机 | 江苏清淮机械有限公司 | 深松整地联合作业机 | 1SZL-200 | 深松部件：4个 |  | 不符合归档要求
114 | 耕整地机械 | 耕地机械 | 深松机 | 6铲及以上深松机 | 一拖（黑龙江）东方红工业园有限公司 | 深松整地联合作业机 | 1SZL-250 | 作业幅宽：2.5m | 0 | 不符合归档要求
115 | 耕整地机械 | 耕地机械 | 深松机 | 6铲及以上深松机 | 一拖（黑龙江）东方红工业园有限公司 | 深松整地联合作业机 | 1SZL-350 | 作业幅宽：3.5m | 0 | 不符合归档要求
116 | 耕整地机械 | 耕地机械 | 深松机 | 4—5铲深松机 | 徐州凯尔农业装备股份有限公司 | 深松机 | 1S-200 | 深松部件4个；工作幅宽2m | 0 | 无承诺书，说明书
117 | 耕整地机械 | 耕地机械 | 深松机 | 6铲及以上深松机 | 徐州凯尔农业装备股份有限公司 | 深松机 | 1S-320 | 深松部件6个；工作幅宽3.2m | 0 | 无承诺书，说明书
118 | 耕整地机械 | 耕地机械 | 深松机 | 6铲及以上深松机 | 徐州凯尔农业装备股份有限公司 | 深松整地联合作业机 | 1SZL-380 | 深松部件7个；工作幅宽3.8m | 0 | 无承诺书，说明书
119 | 耕整地机械 | 耕地机械 | 深松机 | 6铲及以上深松机 | 徐州凯尔农业装备股份有限公司 | 深松机 | 1SS-B300 | 深松部件6个；工作幅宽3m | 0 | 无承诺书，说明书
120 | 耕整地机械 | 耕地机械 | 深松机 | 6铲及以上深松机 | 徐州凯尔农业装备股份有限公司 | 深松机 | 1SS-H300 | 深松部件6个；工作幅宽3m | 0 | 无承诺书，说明书
121 | 耕整地机械 | 耕地机械 | 深松机 | 6铲及以上深松机 | 徐州凯尔农业装备股份有限公司 | 深松机 | 1SS-ZM300 | 深松部件7个；工作幅宽3m | 0 | 无承诺书，说明书
122 | 耕整地机械 | 耕地机械 | 深松机 | 6铲及以上深松机 | 徐州凯尔农业装备股份有限公司 | 深松机 | 1S-300 | 深松部件9个；工作幅宽3m | 0 | 无承诺书，说明书
123 | 耕整地机械 | 耕地机械 | 深松机 | 6铲深松机 | 镇江精帆电器有限公司 | 深松机 | 1S-260 | 深松部件6个深松铲 |  | 无承诺书，说明书
124 | 耕整地机械 | 耕地机械 | 深松机 | 4-5铲深松机 | 河北耕耘农业机械制造有限司 | 深松整地联合作业机 | 1SZL-200 | 结构形式：铲式；数量：4个；工作幅宽(cm):200 | 73.5-88.2 | 不符合归档要求
125 | 耕整地机械 | 耕地机械 | 深松机 | 4-5铲深松机 | 河北耕耘农业机械制造有限司 | 深松整地联合作业机 | 1SZL-230 | 结构形式：铲式；数量：4个；工作幅宽(cm):230 | 80.9-95.6 | 不符合归档要求
126 | 耕整地机械 | 耕地机械 | 深松机 | 4-5铲深松机 | 河北耕耘农业机械制造有限司 | 深松整地联合作业机 | 1SZL-250 | 结构形式：铲式；数量：4个；工作幅宽(cm):250 | 88.2-99.2 | 不符合归档要求
127 | 耕整地机械 | 耕地机械 | 深松机 | 4—5铲深松机 | 河北双天机械制造有限公司 | 深松机 | 1S-200 | 外形尺寸(长×宽×高mm):1600×2346×1400；结构质量(kg):520；配套动力(kw）:70-80.8；整地机构型式:镇压辊；深松铲结构形式:凿式；工作铲数（个）:4；工作幅宽(cm):200；铲间距(cm):48；深松深度(cm):25-45；作业速度（km/h）:3-6；作业小时生产率（hm2/h）:0.53-1.10 | 0 | 无承诺书
128 | 耕整地机械 | 耕地机械 | 深松机 | 4—5铲深松机 | 河北双天机械制造有限公司 | 深松机 | 1S-200A1 | 外形尺寸(长×宽×高mm):1950×2386×1296；结构质量(kg):930；配套动力(kw）:73.5-88.2；整地机构型式:镇压辊；深松铲结构形式:凿式；工作铲数（个）:5；工作幅宽(cm):200；铲间距(cm):44；深松深度(cm):25-45；作业速度（km/h）:3-6；作业小时生产率（hm2/h）:0.53-1.10 | 0 | 无承诺书
129 | 耕整地机械 | 耕地机械 | 深松机 | 4—5铲深松机 | 河北双天机械制造有限公司 | 深松机 | 1S-250A1 | 外形尺寸(长×宽×高mm):1950×2816×1296；结构质量(kg):1150；配套动力(kw）:88.2-102.9；整地机构型式:镇压辊；深松铲结构形式:凿式；工作铲数（个）:5；工作幅宽(cm):250；铲间距(cm):57；深松深度(cm):25-45；作业速度（km/h）:3-6；作业小时生产率（hm2/h）:0.70-1.40 | 0 | 无承诺书
130 | 耕整地机械 | 耕地机械 | 联合整地机 | 4—5铲深松机 | 河北双天机械制造有限公司 | 深松旋耕机 | 1GKNS-200 | 外形尺寸(长×宽×高mm):1470×2420×1190；结构质量(kg):578；配套动力(kw）:66.2-80.8；整地机构型式：旋耕；深松铲结构形式：凿式；深松铲数量（个）：4；工作幅宽(cm)：200；铲间距(cm)：60；传动机构型式：中间齿轮传动；耕深：深松(cm)：25-35，整地(cm)：12-16；作业速度（km/h）：2-5；作业小时生产率hm²/h：0.3-0.9 | 0 | 不符合归档要求，无承诺书
131 | 耕整地机械 | 耕地机械 | 联合整地机 | 4—5铲深松机 | 河北双天机械制造有限公司 | 深松整地联合作业机 | 1SZLQ-200 | 外形尺寸(长×宽×高mm):1920×2250×1310；结构质量(kg):810；配套动力(kw）:62.5-73.5；整地机构型式：卧式旋耕；深松铲结构形式：凿型可调铲翼式；深松铲数量（个）：4；工作幅宽(cm)：200；铲间距(cm)：58；传动机构型式：中间齿轮传动；耕深：深松(cm)：25-35，整地(cm)：≥8；作业速度（km/h）：2-5；作业小时生产率hm²/h：0.4-1.0 | 0 | 不符合归档要求，无承诺书
132 | 耕整地机械 | 耕地机械 | 联合整地机 | 4—5铲深松机 | 河北双天机械制造有限公司 | 深松整地联合作业机 | 1SZL-200 | 外形尺寸(长×宽×高mm):2650×2390×1300；结构质量(kg):1230；配套动力(kw）:69.9-88.2；整地机构型式：卧式旋耕；深松铲结构形式：凿型可调铲翼式；深松铲数量（个）：5；工作幅宽(cm)：200；铲间距(cm)：44；传动机构型式：中间齿轮传动；耕深：深松(cm)：25-35，整地cm：≥8；作业速度（km/h）：2-5；作业小时生产率hm²/h：0.4-1.0 | 0 | 不符合归档要求，无承诺书
133 | 耕整地机械 | 耕地机械 | 联合整地机 | 4—5铲深松机 | 河北双天机械制造有限公司 | 深松整地联合作业机 | 1SZL-250 | 外形尺寸（长×宽×高）mm:2650×2820×1300；结构质量(kg):1450；配套动力(kw）:73.5-103；整地机构型式：卧式旋耕；深松铲结构形式：凿型可调铲翼式；深松铲数量（个）：5；工作幅宽(cm)：250；铲间距(cm)：57；传动机构型式：中间齿轮传动；耕深：深松(cm)：25-35，整地(cm)：≥8；作业速度（km/h）：2-5；作业小时生产率hm²/h：0.5-1.2 | 0 | 不符合归档要求，无承诺书
134 | 耕整地机械 | 耕地机械 | 联合整地机 | 6铲及以上深松机 | 河北双天机械制造有限公司 | 深松整地联合作业机 | 1SZL-300 | 外形尺寸(长×宽×高mm):2725×3160×1325；结构质量(kg):1410；配套动力(kw）:88.2-110.3；整地机构型式：卧式旋耕；深松铲结构形式：凿型可调铲翼式；深松铲数量（个）：7；工作幅宽(cm)：300；铲间距(cm)：47；传动机构型式：中间齿轮传动；耕深：深松(cm)：25-35，整地(cm)：≥8；作业速度（km/h）：2-5；作业小时生产率hm²/h：0.4-1.5 | 0 | 不符合归档要求，无承诺书
135 | 耕整地机械 | 耕地机械 | 深松机 | 4—5铲深松机 | 河北双天机械制造有限公司 | 深松整地联合作业机 | 1SZL-230A1 | 外形尺寸(长×宽×高mm):1950×2640×1300；结构质量(kg):845；配套动力(kw）:69.9-95.6；整地机构型式：旋耕机；深松铲结构形式：凿型；深松铲数量（个）：4；工作幅宽(cm)：230；铲间距(cm)：68.5；传动机构型式：中间齿轮传动；耕深：深松(cm)：25-30，整地(cm)：12-16；作业速度（km/h）：2-5；作业小时生产率hm²/h：0.34-1.0 | 0 | 不符合归档要求，无承诺书
136 | 田间管理机械 | 植保机械 | 喷杆式喷雾机（含牵引式、自走式、悬挂式喷杆喷雾机） | 18—50马力自走式喷杆喷雾机 | 集辰（福建）农林发展有限公司 | 自走式喷杆喷雾机 | JCHN-3WPZ600 | 功率为20马力，形式：自走式 | 14.7 | 无承诺书
137 | 田间管理机械 | 植保机械 | 喷杆式喷雾机(含牵引式、自走式、悬挂式喷杆喷雾机) | 18m及以上悬挂及牵引式喷杆喷雾机 | 富锦市立兴植保机械制造有限公司 | 悬挂式喷杆喷雾机 | 3WPX-1000 | 喷幅：20.8m；形式：悬挂式；药箱容量：1000L；外形尺寸：3800mm*3200mm*2000mm | / | 无承诺书
138 | 田间管理机械 | 植保机械 | 喷杆式喷雾机(含牵引式、自走式、悬挂式喷杆喷雾机) | 18m及以上悬挂及牵引式喷杆喷雾机 | 富锦市立兴植保机械制造有限公司 | 牵引式喷杆喷雾机 | 3WPQ-2000 | 喷幅：20.8m；形式：牵引式；药箱容量：2000L；外形尺寸：3900mm*3100mm*2500mm | / | 无承诺书
139 | 田间管理机械 | 植保机械 | 喷杆式喷雾机(含牵引式、自走式、悬挂式喷杆喷雾机) | 18—50马力自走式喷杆喷雾机 | 富锦市立兴植保机械制造有限公司 | 自走式喷杆喷雾机 | 3WPZ-600 | 功率：22马力；形式：自走式；药箱容量：600L；喷幅：9.1m；外形尺寸：4300mm*3000mm*3500mm | 16 | 无承诺书
140 | 田间管理机械 | 植保机械 | 喷杆式喷雾机(含牵引式、自走式、悬挂式喷杆喷雾机) | 50—100马力自走式喷杆喷雾机 | 富锦市立兴植保机械制造有限公司 | 自走式喷杆喷雾机 | 3WPZ-1200 | 功率：52马力；形式：自走式；药箱容量：1200L；喷幅：13m；外形尺寸：5800mm*2500mm*3400mm | 38 | 无承诺书
141 | 田间管理机械 | 植保机械 | 喷杆式喷雾机(含牵引式、自走式、悬挂式喷杆喷雾机) | 50—100马力自走式喷杆喷雾机 | 富锦市立兴植保机械制造有限公司 | 自走式喷杆喷雾机 | 3WPZ-2400 | 功率：74马力；形式：自走式；药箱容量：2400L；喷幅:16.9m；外形尺寸：6500mm*2700mm*4000mm | 54 | 无承诺书
142 | 田间管理机械 | 植保机械 | 喷杆式喷雾机（含牵引式、自走式、悬挂式喷杆喷雾机） | 18—50马力自走式喷杆喷雾机 | 山东同洲机械制造有限公司 | 自走式喷杆喷雾机 | 3WP-500 | 形式：自走式 外形尺寸（mm) 工作状态：3600×9520×2550 运输状态：3965×1800×2550 药箱容量（L）：500 工作压力（Mpa):0.5~1.0 离地间隙（mm):830 喷杆长度（mm):9520 驱动形式：四轮四驱 | 17.7 | 型号名称非唯一
143 | 田间管理机械 | 植保机械 | 喷杆式喷雾机（含牵引式、自走式、悬挂式喷杆喷雾机） | 18—50马力自走式喷杆喷雾机 | 山东同洲机械制造有限公司 | 自走式喷杆喷雾机 | 3WP-700 | 形式：自走式 外形尺寸（mm)工作状态：3440×11600×2800 运输状态：5035×2190×2800 药箱容量（L）：700 工作压力（Mpa):0.5~1.0 喷杆长度（mm）：11600 离地间隙（mm)：1100 驱动方式：四轮四驱 | 17.7 | 型号名称非唯一
144 | 田间管理机械 | 植保机械 | 喷杆式喷雾机（含牵引式、自走式、悬挂式喷杆喷雾机） | 12m-18m悬挂及牵引式喷杆喷雾机 | 浙江菱木农机有限公司 | 喷杆式喷雾机 | 3WX-280-6A | 喷幅：12m;形式：悬挂式 | 0 | 申报信息不完整
145 | 田间管理机械 | 植保机械 | 喷杆式喷雾机 | 18马力以下自走式喷杆喷雾机 | 佳和保丰河北农业机械制造有限公司 | 自走式喷杆喷雾机 | 3WPZ-100-3 | 功率：4.2KW型式：自走式 | 4.2 | 无承诺书
146 | 田间管理机械 | 植保机械 | 喷杆式喷雾机 | 18-50马力自走式喷杆喷雾机 | 佳和保丰河北农业机械制造有限公司 | 自走式喷杆喷雾机 | 3WPZ-400-3 | 功率：15.5KW型式：自走式 | 15.5 | 无承诺书
147 | 田间管理机械 | 植保机械 | 喷杆式喷雾机 | 18-50马力自走式喷杆喷雾机 | 佳和保丰河北农业机械制造有限公司 | 自走式喷杆喷雾机 | 3WPZ-500-3 | 功率：15.5KW型式：自走式 | 15.5 | 无承诺书
148 | 田间管理机械 | 植保机械 | 喷杆式喷雾机 | 18-50马力自走式喷杆喷雾机 | 佳和保丰河北农业机械制造有限公司 | 自走式喷杆喷雾机 | 3WPZ-700 | 功率：17KW型式：自走式 | 17 | 无承诺书
149 | 田间管理机械 | 植保机械 | 喷杆喷雾机 | 18-50马力自走式喷杆喷雾机 | 青州市万佳机械科技股份有限公司 | 自走式水旱两用喷杆喷雾机 | 3WPZ-500L | 形式：自走式；外形尺寸（运输状态）（mm）5000x1850x2350;药箱容量：500L；喷杆作业（整机作业）常用作业压力：0.2-0.4MPa;喷头形式：扇形；喷杆展开宽度：11100mm;配套动力名称：柴油机；结构形式： 单缸，卧式，水冷四冲程；配套动力标定功率/转速：18/2200（r/min）;配套泵型式：隔膜泵；配套泵流量：60L/min;离地间隙：1m | 18 | 无承诺书
150 | 田间管理机械 | 植保机械 | 喷杆喷雾机 | 18-50马力自走式喷杆喷雾机 | 青州市万佳机械科技股份有限公司 | 自走式水旱两用喷杆喷雾机 | 3WPZ-600L | 形式：自走式；外形尺寸（运输状态）（mm）5000x1860x2500;药箱容量：600L；喷杆作业（整机作业）常用作业压力：0.2-0.4MPa;喷头形式：扇形；喷杆展开宽度：11100mm;配套动力名称：柴油机，结构形式： 直列，水冷四冲程；配套动力标定功率/转速：26.5/2400（r/min）;配套泵型式：隔膜泵；配套泵流量：60L/min;离地间隙：1m | 26.5 | 无承诺书
151 | 田间管理机械 | 植保机械 | 喷杆喷雾机 | 50-100马力自走式喷杆喷雾机 | 青州市万佳机械科技股份有限公司 | 自走式水旱两用喷杆喷雾机 | 3WPZ-700L | 形式：自走式；外形尺寸（运输状态）（mm）5000x1860x2500;药箱容量：700L；喷杆作业（整机作业）常用作业压力：0.2-0.4MPa;喷头形式：扇形；喷杆展开宽度：11100mm;配套动力名称：柴油机；结构形式： 直列，水冷四冲程；配套动力标定功率/转速：36.8/2400（r/min）;配套泵型式：隔膜泵；配套泵流量：60L/min;离地间隙：1m | 36.8 | 无承诺书
152 | 田间管理机械 | 植保 机械 | 喷杆式喷雾机（含牵引式、自走式、悬挂式喷杆喷雾机） | 18-50马力自走式喷杆喷雾机 | 山东易田农业机械制造有限公司 | 自走式高地隙喷杆喷雾机 | 3WYTZ600-12 | 18马力≤26.5kw＜50马力，形式：自走式，药箱容量600L，喷杆长度13m。 | 26.5 | 无承诺书
153 | 田间管理机械 | 植保 机械 | 喷杆式喷雾机（含牵引式、自走式、悬挂式喷杆喷雾机） | 50-100马力自走式喷杆喷雾机 | 山东易田农业机械制造有限公司 | 自走式高地隙喷杆喷雾机 | 3WYTZ800-16 | 50马力≤36.8kw＜100，形式：自走式，药箱容量800L，喷杆长度16m。 | 36.8 | 无承诺书
154 | 田间管理机械 | 植保 机械 | 喷杆式喷雾机（含牵引式、自走式、悬挂式喷杆喷雾机） | 100马力以上自走式喷杆喷雾机 | 山东易田农业机械制造有限公司 | 自走式高地隙喷杆喷雾机 | 3WYTZ2000-27 | 73.6kw≥100马力，形式：自走式，药箱容量2000L，喷杆长度27m。 | 73.6 | 无承诺书
155 | 田间管理机械 | 植保 机械 | 喷杆式喷雾机（含牵引式、自走式、悬挂式喷杆喷雾机） | 50-100马力自走式喷杆喷雾机 | 山东易田农业机械制造有限公司 | 自走式喷杆喷雾机 | 3WYTZ1000-12 | 50马力≤55kw＜100，形式：自走式，药箱容量1000L，喷杆喷幅16.5m。 | 55 | 无承诺书
156 | 田间管理机械 | 植保 机械 | 喷杆式喷雾机（含牵引式、自走式、悬挂式喷杆喷雾机） | 100马力以上自走式喷杆喷雾机 | 山东易田农业机械制造有限公司 | 自走式喷杆喷雾机 | 3WYTZ1200-18 | 74.5kw≥100马力，形式：自走式，药箱容量1400L，喷杆喷幅21.5m。 | 74.5 | 无承诺书
157 | 田间管理机械 | 植保机械 | 喷杆式喷雾机（含牵引式、自走式、悬挂式喷杆喷雾机） | 18马力以下自走式喷杆喷雾机 | 浙江强农机电有限公司 | 自走式喷杆喷雾机 | 3WP-200 | 自走式喷杆喷雾机；外形尺寸：2620*7100*2250（工作状态），2620*1650*2250（运输状态）；药箱容量：180L；工作压力：0.2-0.6MPa；喷杆长度：7100mm；配套动力：单杠风冷四冲程汽油机；动力功率：4KW；，动力转速：3600r/min | 4 | 无承诺书
158 | 田间管理机械 | 植保机械 | 喷杆式喷雾机（含牵引式、自走式、悬挂式喷杆喷雾机） | 18—50马力自走式喷杆喷雾机 | 临沂佳士通农业机械有限公司 | 自走式喷杆喷雾机 | 3WPZ-500 | 功率：18KW；形式：自走式、四轮 | 18 | 无承诺书
159 | 田间管理机械 | 植保机械 | 喷杆式喷雾机（含牵引式、自走式、悬挂式喷杆喷雾机） | 50—100马力自走式喷杆喷雾机 | 临沂佳士通农业机械有限公司 | 自走式喷杆喷雾机 | 3WPZ-700 | 功率：36.8KW；形式：自走式、四轮 | 36.8 | 无承诺书
160 | 田间管理机械 | 植保机械 | 喷杆式喷雾机（含牵引式、自走式、悬挂式喷杆喷雾机） | 18-50马力自走式喷杆喷雾机 | 青州迈特车桥制造有限公司 | 自走式喷杆喷雾机 | 3WPZ-1200A | 功率：22.1KW；型式：自走式；喷杆喷幅：12m；药液箱容量：550L；喷雾工作压力：0.3-0.5MPa；驱动方式：四轮驱动；转向方式：四轮转向 | 22.1kw | 无承诺书
161 | 田间管理机械 | 植保机械 | 喷杆式喷雾机（含牵引式、自走式、悬挂式喷杆喷雾机） | 50-100马力自走式喷杆喷雾机 | 青州市凯博植保机械有限公司 | 自走式喷杆喷雾机 | 3WPZ-1200A | 形式:自走式 功率：36.8kw（50.048马力） 四轮驱动、四轮转向 | 36.8 | 无承诺书
162 | 田间管理机械 | 植保机械 | 喷杆式喷雾机（含牵引式、自走式、悬挂式喷杆喷雾机） | 18-50马力自走式喷杆喷雾机 | 青州市凯博植保机械有限公司 | 自走式喷杆喷雾机 | 3WPZ-1200B | 形式:自走式 功率：18kw（24.48马力） 四轮驱动、四轮转向 | 18 | 无承诺书
163 | 田间管理机械 | 植保机械 | 喷杆式喷雾机（含牵引式、自走式、悬挂式喷杆喷雾机） | 12—18m悬挂及牵引式喷杆喷雾机 | 武汉炳成塑业有限公司 | 多功能喷杆喷雾机 | 3W-300Z | 喷幅：13m 形式：牵引式 |  | 无承诺书
164 | 田间管理机械 | 植保机械 | 喷杆式喷雾机（含牵引式、自走式、悬挂式喷杆喷雾机） | 18—50马力自走式喷杆喷雾机 | 武汉炳成塑业有限公司 | 自走式喷杆喷雾机 | 3WP-310Z | 功率：19.034马力 形式：自走式 | 14 | 无承诺书
165 | 田间管理机械 | 植保机械 | 喷杆式喷雾机（含牵引式、自走式、悬挂式喷杆喷雾机） | 18—50马力自走式喷杆喷雾机 | 潍坊爱地植保机械有限公司 | 自走式喷杆喷雾机 | 3WP-700 | 配套动力：15.2kw；型式：自走式；整机尺寸(mm)：3350*1800*2530；药箱容量：700L；喷幅：10m； | 15.2 | 无承诺书
166 | 田间管理机械 | 植保机械 | 喷杆式喷雾机（含牵引式、自走式、悬挂式喷杆喷雾机） | 18—50马力自走式喷杆喷雾机 | 雷沃重工股份有限公司（原：福田雷沃国际重工股份有限公司） | 自走式喷杆喷雾机 | 3WP-500 | 结构型式：自走式；功率（kw）：16.7kw；驱动型式：四轮驱动 | 16.7 | 无承诺书,无强制证书
167 | 田间管理机械 | 植保机械 | 喷杆式喷雾机（含牵引式、自走式、悬挂式喷杆喷雾机） | 12—18m悬挂及牵引式喷杆喷雾机 | 山东华盛农业药械有限责任公司 | 喷杆喷雾机 | 3WP-650 | 型式：悬挂式；药箱容积：650L；喷杆作业常用工作压力：0.2-0.4MPa；喷杆喷幅：12m；配套泵：隔膜泵；工作压力：1.5-2.0MPa；流量：70L/min；配套喷头：扇形雾喷头；数量：24个；雾锥角：110度；间隔：500mm。 | - | 无承诺书
168 | 田间管理机械 | 植保机械 | 喷杆式喷雾机（含牵引式、自走式、悬挂式喷杆喷雾机） | 18马力以下自走式喷杆喷雾机 | 山东华盛农业药械有限责任公司 | 自走式高杆作物喷杆喷雾机 | 3WP-400G | 型式：自走式；功率：6.3KW；药箱容积：400L；喷雾工作压力：0.2-0.4MPa；喷杆喷幅：6m；配套泵：隔膜泵；流量：40L/min；配套喷头型式：扇形；数量：12个；雾锥角：110°；间隔：500mm。 | 6.3 | 无承诺书
169 | 田间管理机械 | 植保机械 | 喷杆式喷雾机（含牵引式、自走式、悬挂式喷杆喷雾机） | 18马力以下自走式喷杆喷雾机 | 山东华盛农业药械有限责任公司 | 自走式旱田喷杆喷雾机 | 3WP-450H | 型式：自走式；功率：7.68KW；药箱容积：450L；喷雾工作压力：0.2-0.4MPa；喷杆喷幅：7m；配套泵：隔膜泵；流量：40L/min；配套喷头型式：扇形；数量：12个；间隔：500mm | 7.68 | 无承诺书
170 | 田间管理机械 | 植保机械 | 喷杆式喷雾机（含牵引式、自走式、悬挂式喷杆喷雾机） | 18—50马力自走式喷杆喷雾机 | 山东华盛农业药械有限责任公司 | 高地隙自走式喷杆喷雾机 | 3WP-500G | 型式：自走式；功率：15.2kw；药箱容积：500L；喷雾工作压力：0.2-0.4MPa；喷杆喷幅：10M；配套泵：隔膜泵；流量：126L/min；配套喷头型式：扇形；数量：18个（含侧喷头2个）；雾锥角：110°；喷量：1.2L/min；间隔：500mm。 | 15.2 | 无承诺书
171 | 田间管理机械 | 植保机械 | 喷杆式喷雾机（含牵引式、自走式、悬挂式喷杆喷雾机） | 50—100马力自走式喷杆喷雾机 | 山东华盛农业药械有限责任公司 | 高地隙自走式喷杆喷雾机 | 3WP-1300G | 型式：自走式；功率：68.4KW；药箱容积：1300L；喷雾工作压力：0.2-0.4MPa；喷杆喷幅：15m；配套泵：隔膜泵；工作压力：2MPa；流量：128L/min；配套喷头型式：VP110-03；数量30个；雾锥角：110度。 | 68.4 | 无承诺书
172 | 田间管理机械 | 植保机械 | 喷杆式喷雾机（含牵引式、自走式、悬挂式喷杆喷雾机） | 100马力及以上自走式喷杆喷雾机 | 山东华盛农业药械有限责任公司 | 高地隙自走式风幕喷杆喷雾机 | 3WP-2600G | 型式：自走式；药箱容积：2600L；喷雾工作压力：0.4-0.5MPa；喷杆喷幅：25M；配套泵：隔膜泵；工作压力：2.0MPa；流量：277.8L/min；喷头数量：48个；配套动力：柴油机。 | 112 | 无承诺书
173 | 田间管理机械 | 植保机械 | 喷杆式喷雾机 | 12m以下悬挂及牵引式喷杆喷雾机 | 浙江三农机械有限公司 | 喷杆式喷雾机 | SN-280-6 | 形式：悬挂式、药箱容量（L）:280、喷杆作业（整机作业）常用工作压力（MPa）：0.3~0.5、喷杆喷幅：6m、配套泵名称：活塞隔膜泵、工作压力（MPa）：1.5~2.5、流量（L/min）：40、转速（r/min）：500~600、配套喷头形式：扇形防滴喷头、数量：10个、雾锥角：110度、喷量（单个）（L/min）：1.0~1.2、间隔（mm）：600 | / | 外省列入黑名单
174 | 田间管理机械 | 植保机械 | 喷杆式喷雾机 | 12m以下悬挂及牵引式喷杆喷雾机 | 浙江三农机械有限公司 | 喷杆式喷雾机 | SN-350-8 | 形式：悬挂式、药箱容量（L）:350、喷杆作业（整机作业）常用工作压力（MPa）：0.3~0.5、喷杆喷幅：8m、配套泵名称：隔膜泵、工作压力（MPa）：1.5~2.5、流量（L/min）：40、转速（r/min）：500~600、配套喷头形式：扇形防滴喷头、数量：12个、喷量（单个）（L/min）：1.0左右 | / | 外省列入黑名单
175 | 田间管理机械 | 植保机械 | 喷杆式喷雾机 | 12-18m悬挂及牵引式喷杆喷雾机 | 浙江三农机械有限公司 | 喷杆式喷雾机 | SN-450-12 | 形式：悬挂式、药箱容量（L）:450、喷杆作业（整机作业）常用工作压力（MPa）：0.3~0.5、喷杆喷幅：12m、配套泵名称：活塞隔膜泵、工作压力（MPa）：1.5~2.5、流量（L/min）：40、转速（r/min）：500~600、配套喷头形式：扇形防滴喷头、数量：20个、雾锥角：110度、喷量（单个）（L/min）：1.0~1.2、间隔（mm）：600 | / | 外省列入黑名单
176 | 田间管理机械 | 植保机械 | 喷杆式喷雾机（含牵引式、自走式、悬挂式喷杆喷雾机） | 18—50马力自走式喷杆喷雾机 | 富士特有限公司 | 自走式喷杆喷雾机 | 3WPZ-500 | 功率：18KW；形式：自走式；药箱容量：500L；配套动力：单杠水冷四冲程柴油机（国三）； | 18 | 无承诺书
177 | 田间管理机械 | 植保机械 | 喷杆式喷雾机（含牵引式、自走式、悬挂式喷杆喷雾机） | 50—100马力自走式喷杆喷雾机 | 富士特有限公司 | 自走式喷杆喷雾机 | 3WPZ-700 | 功率：36.8KW；形式：自走式；药箱容量：700L；配套动力：四缸立式水冷四冲程柴油机（国三）； | 36.8 | 无承诺书
178 | 田间管理机械 | 植保机械 | 喷杆式喷雾机（含牵引式、自走式、悬挂式喷杆喷雾机） | 50—100马力自走式喷杆喷雾机 | 山东卫士植保机械有限公司 | 高地隙水旱两用喷杆喷雾机 | 3WPG-600A | 1、形式：自走轮式，四轮驱动；2、喷杆展开宽度(m)：12.6；3、喷杆喷幅(m)：13；4、药液箱容量（L)：600；5、喷雾工作压力（MPa)：0.2～0.4;6、配套动力kw/(r/min)：37/2400;7、配套泵：隔膜泵；工作压力（MPa)：0.2～0.4;流量L/min：80～85；转速r/min：500～600;）配套喷头：（形式：扇形；数量：24个；雾锥角：110度；单个喷量L/min：0.8（压力为0.3MPa);间隔mm：500; | 37 | 无承诺书
179 | 田间管理机械 | 植保机械 | 喷杆式喷雾机（含牵引式、自走式、悬挂式喷杆喷雾机） | 18马力以下自走式喷杆喷雾机 | 苏州博田自动化技术有限公司 | 自走式喷杆喷雾机 | 3WZB-500A | 功率为5.4KW（即7.34马力）＜18马力；形式：自走式 | 5.4 | 无承诺书
180 | 田间管理机械 | 植保机械 | 喷杆式喷雾机（含牵引式、自走式、悬挂式喷杆喷雾机） | 18马力以下自走式喷杆喷雾机 | 苏州博田自动化技术有限公司 | 自走式喷杆喷雾机 | 3WZB-300 | 功率为3.6KW（即4.896马力）＜18马力；形式：自走式 | 3.6 | 无承诺书
181 | 田间管理机械 | 植保机械 | 喷杆式喷雾机（含牵引式、自走式、悬挂式喷杆喷雾机） | 18—50马力自走式喷杆喷雾机 | 常州尊隆内燃机配件有限公司 | 履带自走式喷杆喷雾机 | ZL3WP-245 | 型式是履带自走式，药箱容量是245L，喷杆作业常用工作压力是0.2MPa到0.4MPa，喷头型式是扇形，折叠机构型式是上下折叠，喷杆长度是12米，配套动力是单缸水冷卧式柴油机，标定功率是14.7KW，配套泵型式是三缸柱塞泵，流量30l/min，两轮驱动 | 14.7 | 无承诺书，执照与证书地址不一致
182 | 田间管理机械 | 植保机械 | 喷杆式喷雾机（含牵引式、自走式、悬挂式喷杆喷雾机） | 18-50马力自走式喷杆喷雾机 | 青州炜锋车桥有限公司 | 自走式喷杆喷雾机 | 3WPZ-500B | 24.48马力；发动机排放阶段：国Ⅲ；形式：自走式；四轮驱动、四轮转向 | 18 | 无承诺书
183 | 田间管理机械 | 植保机械 | 喷杆式喷雾机（含牵引式、自走式、悬挂式喷杆喷雾机） | 50-100马力自走式喷杆喷雾机 | 青州炜锋车桥有限公司 | 自走式喷杆喷雾机 | 3WPZ-700A | 50.048马力；发动机排放阶段：国Ⅲ；形式：自走式；四轮驱动、四轮转向 | 36.8 | 无承诺书
184 | 田间管理机械 | 植保机械 | 喷杆式喷雾机（含牵引式、自走式、悬挂式喷杆喷雾机） | 18—50马力自走式喷杆喷雾机 | 青州市世昌机械有限公司 | 自走式喷杆喷雾机 | 3WPZ-500 | 名称：自走式喷杆喷雾机 规格型号：3WPZ-500 型式：自走式、轮式 配套动力：柴油机18/2300KW/(r/min) 现配国三柴油机：18/2200KW/(r/min) 运输状态外形尺寸（长×宽×高）：5270mm×1710mm×1960mm 整机净重量：990kg 药箱容量：500L 喷雾工作压力：0.5～0.8MPa 喷杆喷幅：12m 配套泵 名称：齿轮式高压喷雾泵 工作压力：0.5～3.0MPa 流量：69L/min 转速：550r/min 配套喷头 型式：锥形 数量：24个 雾锥角：110。喷量:1.2(工作压力0.3MPa) 间隔490mm | 18/2200KW/(r/min) | 无承诺书
185 | 田间管理机械 | 植保机械 | 喷杆式喷雾机（含牵引式、自走式、悬挂式喷杆喷雾机） | 50—100马力自走式喷杆喷雾机 | 青州市世昌机械有限公司 | 自走式喷杆喷雾机 | 3WPZ-700 | 名称：自走式喷杆喷雾机 规格型号：3WPZ-700 型式：自走式、轮式 配套动力：柴油机38/2400Kw/(r/min) 现配国三柴油机：36.8/2400KW/(r/min) 运输状态外形尺寸（长×宽×高）:5350×1870×2370 整机净重量：1430kg 药箱容量：700L 喷雾工作压力：0.8～1.0MPa 喷杆喷幅：12m 配套泵：名称 齿轮式高压喷雾泵 工作压力 0.5～3.5MPa 流量 84L/min 转速 550r/min 配套喷头：型式 锥形 数量 24个 雾锥角：110°喷量 1.2（工作压力0.3MPa）间隔 490mm | 36.8/2400KW/(r/min) | 无承诺书
186 | 田间管理机械 | 植保机械 | 喷杆式喷雾机（含牵引式、自走式、悬挂式喷杆喷雾机） | 50—100马力自走式喷杆喷雾机 | 青州市世昌机械有限公司 | 自走式喷杆喷雾机 | 3WPZ-700A | 型式：自走式 规格型号：3WPZ-700A 外形尺寸：工作状态4050×12110×2520mm 运输状态 5330×1605×2520mm 药箱容量：700L 喷杆作业（整机作业）常用作业压力：0.5~0.8MPa喷头型式：扇形 喷杆：升降机构型式：电动推杆 折叠机构型式：电动推杆 喷杆长度：12.0m 配套动力：名称、机构型式 柴油机、四缸直列水冷四冲程国三发动机 标定功率／转速36.8／2400kW(r／min) 配套泵：型式 三缸柱塞泵 工作压力：2.0~4.0 MPa流量22~30L／min 离地间隙：105.0cm 轴距：231.0cm 前／后最大轮距150.0／150.0 前／后轮胎规格：前轮外径109.0cm前轮胎宽8.0cm 前／后轮胎型式：实心橡胶轮 制动器型式：鼓式 离合器型式：／ 驱动方式：四轮驱动 驾驶室：无 | 36.8/2400KW/(r/min) | 无承诺书
187 | 田间管理机械 | 植保机械 | 喷杆式喷雾机（含牵引式、自走式、悬挂式喷杆喷雾机） | 50—100马力自走式喷杆喷雾机 | 青州市世昌机械有限公司 | 自走式喷杆喷雾机 | 3WPZ-700B | 型式：自走式 规格型号：3WPZ-700B 外形尺寸：工作状态4430×12110×2580mm 运输状态5200×1880×2580mm 药箱容量：700L 喷杆作业（整机作业）常用作业压力:0.5~0.8MPa喷头型式：扇形 喷杆：升降机构型式:电动推杆 折叠机构型式：电动推杆 喷杆长度：12.0m配套动力：名称、机构型式 柴油机、四缸直列水冷四冲程国三发动机 标定功率／转速36.8／2400kW／(r／min)配套泵：型式 齿轮泵 工作压力0.3~2.0MPa 流量60L／min 离地间隙105.0cm 轴距231.0cm前／后最大轮距：180.0／180.0 前／后轮胎规格：前轮胎外径159.0cm 前轮胎宽8.0cm 后轮外径：159.0cm 后轮胎宽8.0cm 前／后轮胎型式：实心橡胶轮 制动器型式：鼓式 离合器型式：干式多片常结合摩擦式 驱动方式：四轮驱动 驾驶室：无 | 36.8/2400KW/(r/min) | 无承诺书
188 | 田间管理机械 | 植保机械 | 喷杆式喷雾机（含牵引式、自走式、悬挂式喷杆喷雾机） | 18-50马力自走式喷杆喷雾机 | 山东永佳动力股份有限公司 | 水旱两用喷杆喷雾机 | 3WSH-500 | 型式:自走式；配套动力，名称：三缸柴油机，额定功率/转速：KW/(R/MIN):16.4/2800；配套喷头:扇形喷头；数量:18+2；喷量L/MIN(单个0.5MPA时1.52)；雾锥度:110°；配套泵:三缸柱塞泵；工作压力MPA:2.5-4；流量L/MIN:36-81；喷雾工作压力MPA:0.4-0.6；喷杆喷幅M:12.2；药箱容量:500L；四轮转向,四轮驱动,前后同轨； | 16.4 | 无承诺书
189 | 田间管理机械 | 植保机械 | 喷杆式喷雾机（含牵引式、自走式、悬挂式喷杆喷雾机） | 18-50马力自走式喷杆喷雾机 | 山东永佳动力股份有限公司 | 水旱两用喷杆喷雾机 | 3WSH-1000 | 型式：自走式；药箱容积L：400；喷雾工作压力MPa：0.4-0.6；喷杆喷幅m：10；配套泵：三缸柱塞泵；工作压力MPa：2.5-4；流量L/min：36-81；转速r/min：400-900；配套喷头：扇形喷头；数量：16个；雾锥度：110°；喷量（单个）0.5MPa时1.52L/min；配套动力名称：双缸汽油机，额定功率/转速：KW/r/min：17.2/3600； | 17.2 | 无承诺书
190 | 田间管理机械 | 植保机械 | 喷杆式喷雾机（含牵引式、自走式、悬挂式喷杆喷雾机） | 18—50马力自走式喷杆喷雾机 | 常州雪绒花机械制造有限公司 | 自走式喷杆喷雾机 | 3WP-600 | 型式：自走式；四轮驱动；外形尺寸：4000×1570×1760mm；药箱：600L；工作压力：0.4~0.8MPa；喷幅：11m；柴油发动机功率：13.34/14KW(国三功率：14KW） | 14 | 无承诺书，说明书
191 | 田间管理机械 | 植保机械 | 喷杆式喷雾机（含牵引式、自走式、悬挂式喷杆喷雾机） | 50—100马力自走式喷杆喷雾机 | 常州雪绒花机械制造有限公司 | 自走式喷杆喷雾机 | 3WP-800 | 型式：自走式；四轮驱动；外形尺寸：4250×1800×2350mm；药箱：800L；工作压力：0.4~0.8MPa；喷幅：11m；柴油发动机功率：38kw（国三功率：36.8KW） | 36.8 | 无承诺书，说明书
192 | 田间管理机械 | 植保机械 | 喷杆式喷雾机（含牵引式、自走式、悬挂式喷杆喷雾机） | 12m以下悬挂及牵引式喷杆喷雾机 | 常州东风农机集团有限公司 | 悬挂式喷杆喷雾机 | 3WX-500 | 喷幅11m；形式：悬挂及牵引式 | 0KW | 无说明书
193 | 田间管理机械 | 植保机械 | 喷杆式喷雾机（含牵引式、自走式、悬挂式喷杆喷雾机） | 18—50马力自走式喷杆喷雾机 | 常州东风农机集团有限公司 | 自走式喷杆喷雾机 | 3WP-500B | 功率25马力；形式：自走式 | 18.5kw | 无说明书
194 | 田间管理机械 | 植保机械 | 喷杆式喷雾机（含牵引式、自走式、悬挂式喷杆喷雾机） | 18—50马力自走式喷杆喷雾机 | 常州东风农机集团有限公司 | 自走式喷杆喷雾机 | 3WP-500 | 功率25马力；形式：自走式 | 18.5kw | 无说明书
195 | 田间管理机械 | 植保机械 | 喷杆式喷雾机（含牵引式、自走式、悬挂式喷杆喷雾机） | 50—100马力自走式喷杆喷雾机 | 常州东风农机集团有限公司 | 自走式喷雾机 | 3WZ-500A | 功率60马力；形式：自走式 | 44.1kw | 无说明书
196 | 田间管理机械 | 植保机械 | 喷杆式喷雾机（含牵引式、自走式、悬挂式喷杆喷雾机） | 喷杆式喷雾机（含牵引式、自走式、悬挂式喷杆喷雾机） | 湖北星胜机械有限公司 | 自走式喷杆喷雾机 | 3WP-600H | 型式：自走式，功率：25马力，排放标准：国三，容量：600L | 18 | 无承诺书，报告与证书地址不符，拟申报名称不符
197 | 田间管理机械 | 植保机械 | 喷杆式喷雾机（含牵引式、自走式、悬挂式喷杆喷雾机） | 喷杆式喷雾机（含牵引式、自走式、悬挂式喷杆喷雾机） | 湖北星胜机械有限公司 | 自走式喷杆喷雾机 | 3WP-500SH | 型式：自走式，功率：25马力，排放标准：国三，容量：500L | 18 | 无承诺书，报告与证书地址不符，拟申报名称不符
198 | 田间管理机械 | 植保机械 | 喷杆式喷雾机（含牵引式、自走式、悬挂式喷杆喷雾机） | 12m以下悬挂及牵引式喷杆喷雾机 | 青州市奥森农业装备有限公司 | 悬挂式喷杆喷雾机 | 3WP-280X | 喷幅：6m；形式：悬挂式；外形尺寸（长×宽×高）（运输状态）（mm）：1730×1250×1170；药箱容量：280L；喷杆作业（整机作业）常用作业压力：0.2-0.4MPa；喷头型式：扇形；喷杆长度：5810mm；配套泵型式：隔膜泵；配套泵流量：45L/min | 0 | 无承诺书
199 | 田间管理机械 | 植保机械 | 喷杆式喷雾机（含牵引式、自走式、悬挂式喷杆喷雾机） | 18—50马力自走式喷杆喷雾机 | 青州市奥森农业装备有限公司 | 自走式水旱两用喷杆喷雾机 | 3WSH-500G | 功率：18kW；形式：自走式；外形尺寸（运输状态）（mm）5400×1850×2350；药箱容量：480L；喷杆作业（整机作业）常用作业压力：0.2-0.4MPa；喷头型式：扇形；喷杆长度：12000mm；配套动力名称、结构型式：柴油机、直列水冷四冲程；配套动力标定功率/转速：18kW/2200（r/min）；配套泵型式：隔膜泵；配套泵流量：60L/min；离地间隙：1m；驱动方式（自走式）：四轮驱动 | 18 | 无承诺书
200 | 田间管理机械 | 植保机械 | 喷杆式喷雾机（含牵引式、自走式、悬挂式喷杆喷雾机） | 18—50马力自走式喷杆喷雾机 | 青州市奥森农业装备有限公司 | 自走式水旱两用喷杆喷雾机 | 3WSH-550G | 功率：18kW；形式：自走式；外形尺寸（运输状态）（mm）4500×1800×2100；药箱容量：550L；喷杆作业（整机作业）常用作业压力：0.2-0.4MPa；喷头型式：扇形；喷杆长度：10750mm；配套动力名称、结构型式：柴油机、直列水冷四冲程；配套动力标定功率/转速：18kW/2200（r/min）；配套泵型式：三缸柱塞泵；配套泵流量：45-60L/min；离地间隙：0.6m；驱动方式（自走式）：四轮驱动 | 18 | 无承诺书
201 | 田间管理机械 | 植保机械 | 喷杆式喷雾机（含牵引式、自走式、悬挂式喷杆喷雾机） | 18—50马力自走式喷杆喷雾机 | 青州市奥森农业装备有限公司 | 自走式喷杆喷雾机 | 3WP-600L | 功率：18kW；形式：自走式；外形尺寸（运输状态）（mm）4155×2340×2655；药箱容量：600L；喷杆作业（整机作业）常用作业压力：0.2-0.4MPa；喷头型式：扇形；喷杆长度：9660mm；配套动力名称、结构型式：柴油机、单缸 卧式 四冲程；配套动力标定功率/转速：18kW/2200（r/min）；配套泵型式：三缸柱塞泵；配套泵流量：45-60L/min；离地间隙：0.45m；驱动方式（自走式）：两轮驱动 | 18 | 无承诺书
202 | 田间管理机械 | 植保机械 | 喷杆式喷雾机（含牵引式、自走式、悬挂式喷杆喷雾机） | 18—50马力自走式喷杆喷雾机 | 青州市奥森农业装备有限公司 | 自走式水旱两用喷杆喷雾机 | 3WSH-600G | 功率：26.5kW；形式：自走式；外形尺寸（运输状态）（mm）5000×1850×2400；药箱容量：600L；喷杆作业（整机作业）常用作业压力：0.2-0.4MPa；喷头型式：扇形；喷杆长度：11300mm；配套动力名称、结构型式：柴油机、直列水冷四冲程；配套动力标定功率/转速：26.5kW/2400（r/min）；配套泵型式：隔膜泵；配套泵流量：60L/min；离地间隙：1.25m；驱动方式（自走式）：四轮驱动 | 26.5 | 无承诺书
203 | 田间管理机械 | 植保机械 | 喷杆式喷雾机（含牵引式、自走式、悬挂式喷杆喷雾机） | 50—100马力自走式喷杆喷雾机 | 青州市奥森农业装备有限公司 | 自走式水旱两用喷杆喷雾机 | 3WSH-700G | 功率：36.8kW；形式：自走式；外形尺寸（运输状态）（mm）5400×1860×2400；药箱容量：700L；喷杆作业（整机作业）常用作业压力：0.2-0.4MPa；喷头型式：扇形；喷杆长度：12000mm；配套动力名称、结构型式：柴油机、直列水冷四冲程；配套动力标定功率/转速：36.8kW/2400（r/min）；配套泵型式：隔膜泵；配套泵流量：60L/min；离地间隙：1.25m；驱动方式（自走式）：四轮驱动 | 36.8 | 无承诺书
204 | 田间管理机械 | 植保机械 | 喷杆式喷雾机（含牵引式、自走式、悬挂式喷杆喷雾机） | 18—50马力自走式喷杆喷雾机 | 青州市奥森农业装备有限公司 | 自走式水旱两用喷杆喷雾机 | 3WSH-750G | 功率：18kW；形式：自走式；外形尺寸（运输状态）（mm）4600×2100×2150；药箱容量：600L；喷杆作业（整机作业）常用作业压力：0.2-0.4MPa；喷头型式：扇形；喷杆长度：10590mm；配套动力名称、结构型式：柴油机、直列水冷四冲程；配套动力标定功率/转速：18kW/2200（r/min）；配套泵型式：三缸柱塞泵；配套泵流量：45-60L/min；离地间隙：0.63m；驱动方式（自走式）：四轮驱动 | 18 | 无承诺书
205 | 田间管理机械 | 植保机械 | 喷杆式喷雾机（含牵引式、自走式、悬挂式喷杆喷雾机） | 50—100马力自走式喷杆喷雾机 | 青州市奥森农业装备有限公司 | 自走式喷杆喷雾机 | 3WP-800G | 功率：36.8kW；形式：自走式；外形尺寸（运输状态）（mm）4930×2340×3085；药箱容量：800L；喷杆作业（整机作业）常用作业压力：0.2-0.4MPa；喷头型式：扇形；喷杆长度：11500mm；配套动力名称、结构型式：柴油机、直列水冷四冲程；配套动力标定功率/转速：36.8kW/2400（r/min）；配套泵型式：三缸柱塞泵；配套泵流量：65-80L/min；离地间隙：1.75m；驱动方式（自走式）：两轮驱动 | 36.8 | 无承诺书
206 | 田间管理机械 | 植保机械 | 喷杆式喷雾机（含牵引式、自走式、悬挂式喷杆喷雾机） | 18—50马力自走式喷杆喷雾机 | 青州市奥森农业装备有限公司 | 自走式喷杆喷雾机 | 3WP-500G | 功率：18.4kW；形式：自走式；外形尺寸（运输状态）（mm）4250×1750×2870；药箱容量：500L；喷杆作业（整机作业）常用作业压力：0.2-0.4MPa；喷头型式：扇形；喷杆长度：10140mm；配套动力名称、结构型式：柴油机、三缸、直列、水冷、四冲程；配套动力标定功率/转速：18.4kW/2600（r/min）；配套泵型式：隔膜泵；配套泵流量：60L/min；离地间隙：1.15m；驱动方式（自走式）：四轮驱动 | 18.4 | 无承诺书
207 | 田间管理机械 | 植保机械 | 喷杆式喷雾机（含牵引式、自走式、悬挂式喷杆喷雾机） | 18—50马力自走式喷杆喷雾机 | 青州市久保丰植保机械有限公司 | 自走式喷杆喷雾机 | 3WZ-500G | 功率：18kW；形式：自走式；外形尺寸（运输状态）（mm）4500×1850×2300；药箱容量：500L；喷杆作业（整机作业）常用作业压力：0.2-0.4MPa；喷头型式：扇形；喷杆长度：10m；配套动力名称、结构型式：柴油机、直列水冷四冲程；配套动力标定功率/转速：18kW/2200（r/min）；配套泵型式：隔膜泵；配套泵流量：60L/min；离地间隙：100cm；驱动方式：四轮驱动 | 18 | 无承诺书
208 | 田间管理机械 | 植保机械 | 喷杆式喷雾机（含牵引式、自走式、悬挂式喷杆喷雾机） | 18—50马力自走式喷杆喷雾机 | 青州市久保丰植保机械有限公司 | 自走式喷杆喷雾机 | 3WZ-550G | 功率：18kW；形式：自走式；外形尺寸（运输状态）（mm）4500×1850×2100；药箱容量：550L；喷杆作业（整机作业）常用作业压力：0.2-0.4MPa；喷头型式：扇形；喷杆长度：10m；配套动力名称、结构型式：柴油机、直列水冷四冲程；配套动力标定功率/转速：18kW/2200（r/min）；配套泵型式：三缸柱塞泵；配套泵流量：45-60L/min；离地间隙：60cm；驱动方式：四轮驱动 | 18 | 无承诺书
209 | 田间管理机械 | 植保机械 | 喷杆式喷雾机（含牵引式、自走式、悬挂式喷杆喷雾机） | 18—50马力自走式喷杆喷雾机 | 青州市久保丰植保机械有限公司 | 自走式喷杆喷雾机 | 3WZ-600G | 功率：26.5kW；形式：自走式；外形尺寸（运输状态）（mm）4500×1850×2400；药箱容量：600L；喷杆作业（整机作业）常用作业压力：0.2-0.4MPa；喷头型式：扇形；喷杆长度：10m；配套动力名称、结构型式：柴油机、直列水冷四冲程；配套动力标定功率/转速：26.5kW/2400（r/min）；配套泵型式：隔膜泵；配套泵流量：60L/min；离地间隙：125cm；驱动方式：四轮驱动 | 26.5 | 无承诺书
210 | 田间管理机械 | 植保机械 | 喷杆式喷雾机（含牵引式、自走式、悬挂式喷杆喷雾机） | 50—100马力自走式喷杆喷雾机 | 青州市久保丰植保机械有限公司 | 自走式喷杆喷雾机 | 3WZ-700G | 功率：36.8kW；形式：自走式；外形尺寸（运输状态）（mm）4500×1850×2400；药箱容量：700L；喷杆作业（整机作业）常用作业压力：0.2-0.4MPa；喷头型式：扇形；喷杆长度：10m；配套动力名称、结构型式：柴油机、直列水冷四冲程；配套动力标定功率/转速：36.8kW/2400（r/min）；配套泵型式：隔膜泵；配套泵流量：60L/min；离地间隙：125cm；驱动方式：四轮驱动 | 36.8 | 无承诺书
211 | 田间管理机械 | 植保机械 | 喷杆式喷雾机（含牵引式、自走式、悬挂式喷杆喷雾机） | 50—100马力自走式喷杆喷雾机 | 青州市久保丰植保机械有限公司 | 自走式喷杆喷雾机 | 3WZ-750G | 功率：36.8kW；形式：自走式；外形尺寸（运输状态）（mm）4970×2120×2340；药箱容量：750L；喷杆作业（整机作业）常用作业压力：0.2-0.4MPa；喷头型式：扇形；喷杆长度：10m；配套动力名称、结构型式：柴油机、直列水冷四冲程；配套动力标定功率/转速：36.8kW/2400（r/min）；配套泵型式：三缸柱塞泵；配套泵流量：45-60L/min；离地间隙：63cm；驱动方式：四轮驱动 | 36.8 | 无承诺书
212 | 田间管理机械 | 植保机械 | 喷杆式喷雾机（含牵引式、自走式、悬挂式喷杆喷雾机） | 50—100马力自走式喷杆喷雾机 | 青州市久保丰植保机械有限公司 | 自走式喷杆喷雾机 | 3WPZ-1300 | 功率：36.8kW；形式：自走式；外形尺寸（运输状态）（mm）6000×2200×2230；药箱容量：1300L；喷杆作业（整机作业）常用工作压力：0.2-0.4MPa；喷头型式：扇形；喷杆长度（mm）：10260；配套动力名称、结构型式：柴油机、四缸、直列、水冷、四冲程；配套动力标定功率/转速：36.8kW/2400（r/min）；配套泵型式：隔膜泵；配套泵流量：60L/min；离地间隙：620mm；驱动方式（自走式）：四轮驱动 | 36.8 | 无承诺书
213 | 田间管理机械 | 植保机械 | 喷杆式喷雾机（含牵引式、自走式、悬挂式喷杆喷雾机） | 18—50马力自走式喷杆喷雾机 | 山东同洲机械制造有限公司 | 自走式喷杆喷雾机 | 3WP-500 | 形式：自走式 外形尺寸（mm):工作状态：3965×9520×2550 运输状态：3965×1800×2550 药箱容量（L）：500 工作压力（Mpa):0.5~1.0 喷杆长度（mm):9520 离地间隙（mm):840 驱动方式：全时四轮四驱 | 18.4 | 型号名称非唯一
214 | 田间管理机械 | 植保机械 | 喷杆式喷雾机（含牵引式、自走式、悬挂式喷杆喷雾机） | 18—50马力自走式喷杆喷雾机 | 山东同洲机械制造有限公司 | 自走式喷杆喷雾机 | 3WP-700 | 形式：自走式 外形尺寸（mm):工作状态：5035×11600×2800 运输状态：5035×2190×2800 药箱容量（L）：700 工作压力（Mpa):0.5~1.0 喷杆长度（mm):11600 离地间隙（mm):1100 驱动方式：全时四轮四驱 | 18.4 | 型号名称非唯一
215 | 其他机械 | 废弃物处理设备 | 病死畜禽无害化处理设备 | 病死畜禽无害化处理设备 | 集辰（福建）农林发展有限公司 | 畜禽养殖场有机废弃物处理机 | JCHN-FCW5W | 有效容积0.5m³，总功率6.2KW，批处理量300kg，配备尾气处理装置 | 6.2 | 无承诺书
216 | 其他机械 | 废弃物处理设备 | 病死畜禽无害化处理设备 | 病死畜禽无害化处理设备 | 集辰（福建）农林发展有限公司 | 畜禽养殖场有机废弃物处理机 | JCHN-FCW22 | 有效容积2.2m³，总功率19KW，批处理量1000kg，配备尾气处理装置 | 19 | 无承诺书
217 | 收获后处理机械 | 清选机械 | 粮食清选机 | 300单元及以下CCD图像传感器大米色选机 | 安徽捷迅光电技术有限公司 | 大米色选机 | 6SXM-192(Q3) | 配套动力：3.5kW；选别档数：色选，CCD；通道数：192；生产效率≥1500kg/kw·h；整机质量（kg）618；外形尺寸（长×宽×高）（mm）1665×1440×1850；选净率≥99.9%；一次带出比：试样≤3:1；二次带出比：试样≤1:5 | 3.5 | 无承诺书
218 | 收获后处理机械 | 清选机械 | 粮食清选机 | 300单元及以上CCD图像传感器大米色选机 | 安徽捷迅光电技术有限公司 | 大米色选机 | 6SXM-320(Q5) | 配套动力：2.0kW；选别档数：色选，CCD；通道数：320；生产效率≥2500kg/kw·h；整机质量（kg）1150；外形尺寸（长×宽×高）（mm）2290×1560×1794；选净率≥99.9%；一次带出比：试样≥1:3；二次带出比：试样≥8:1 | 2 | 无承诺书
219 | 收获后处理机械 | 清选机械 | 粮食清选机 | 300单元及以上CCD图像传感器大米色选机 | 安徽捷迅光电技术有限公司 | 大米智能色选机 | 6SXM-448(CCD-Q7) | 配套动力：5.5kW；选别档数：色选，CCD；通道数：448；生产效率≥2500kg/kw·h；整机质量（kg）1200；外形尺寸（长×宽×高）（mm）2800×1520×1564；选净率≥99.9%；一次带出比：试样≤3:1；二次带出比：试样≤1:5 | 5.5 | 无承诺书
220 | 收获后处理机械 | 清选机械 | 粮食清选机 | 300单元及以上CCD图像传感器大米色选机 | 安徽捷迅光电技术有限公司 | 大米色选机 | 6SXM-448(SC448) | 配套动力：5.0kW；选别档数：色选，CCD；通道数：448；生产效率≥2500kg/kw·h；整机质量（kg）1200；外形尺寸（长×宽×高）（mm）3120×1640×2065；选净率≥99.9%；一次带出比：试样≤3:1；二次带出比：试样≤1:5 | 5 | 无承诺书
221 | 收获后处理机械 | 清选机械 | 粮食清选机 | 300单元及以上CCD图像传感器大米色选机 | 安徽捷迅光电技术有限公司 | 大米云色选机 | 6SXM-640(SC640) | 配套动力：6.5kW；选别档数：色选，CCD；通道数：640；生产效率≥2500kg/kw·h；整机质量（kg）2500；外形尺寸（长×宽×高）（mm）4245×1650×1860；选净率≥99.9%；一次带出比：试样≤3:1；二次带出比：试样≤1:5 | 6.5 | 无承诺书
222 | 收获后处理机械 | 清选机械 | 粮食清选机 | 300单元及以上CCD图像传感器杂粮色选机 | 安徽捷迅光电技术有限公司 | 杂粮色选机 | 6SXZ-448(SQ764) | 配套动力：5.0kW；选别档数：色选，CCD；通道数：448；生产效率≥400kg/kw·h；整机质量（kg）1600；外形尺寸（长×宽×高）（mm）3230×1770×1970；选净率≥99.9%；一次带出比：试样≥1:4；二次带出比：试样≥2:1 | 5 | 无承诺书
223 | 收获后处理机械 | 清选机械 | 粮食清选机 | 生产率25t/h及以上粮食清选机 | 哈尔滨东宇农业工程机械有限公司 | 比重复式清选机 | 5XFZ-40 | 生产率：44.5t/h；外型尺寸：5450×2370×1980mm；整机质量：1800kg | 7.5 | 无承诺书
224 | 收获后处理机械 | 清选机械 | 粮食清选机 | 生产率5—15t/h粮食清选机 | 上海三久机械有限公司 | 三久粮食清选机 | SPC-15 | 1.外形尺寸(长X宽X高):2173X1853X1756(mm)； 2.空机重量:900KG； 3.纯工作小时生产率:5000~15000kg/h； 4.筛片层数/片数：1层/片； 5.筛箱振幅:75mm； 6.筛片面积：1.746 m²； 7.风量：2280m³/h。 | 3 | 无承诺书
225 | 收获后处理机械 | 清选机械 | 粮食清选机 | 生产率25t/h及以上粮食清选机 | 上海三久机械有限公司 | 三久粮食清选机 | SPC-50 | 1.外形尺寸(长X宽X高):2700X2400X3300(mm)； 2.空机重量:2200KG； 3.纯工作小时生产率:20000~50000kg/h； 4.筛片层数/片数：2层/片； 5.筛箱振幅:55mm； 6.筛片面积:4.488 m²； 7.风量：4080m³/h。 | 7.87 | 无承诺书
226 | 收获后处理机械 | 清选机械 | 粮食清选机 | 300单元以下CCD图像传感器大米色选机 | 安徽中科光电色选机械有限公司 | 大米色选机 | 6SXM-64 | 执行单元数:64 应用CCD图像传感器技术 外形尺寸:846x1517x1950 层数:单层 整机质量:370KG | 1.5 | 无承诺书
227 | 收获后处理机械 | 清选机械 | 粮食清选机 | 300单元以下CCD图像传感器大米色选机 | 安徽中科光电色选机械有限公司 | 大米色选机 | 6SXM-128 | 执行单元数:128 应用CCD图像传感器技术 外形尺寸:1582x1210x2021 层数:单层 整机质量:500KG | 0.8 | 无承诺书
228 | 收获后处理机械 | 清选机械 | 粮食清选机 | 300单元以下CCD图像传感器大米色选机 | 安徽中科光电色选机械有限公司 | 大米色选机 | 6SXM-192 | 执行单元数:192 应用CCD图像传感器技术外形尺寸:1582x1607x1953 层数:单层 整机质量:500KG | 2 | 无承诺书
229 | 收获后处理机械 | 清选机械 | 粮食清选机 | 300单元以下CCD图像传感器大米色选机 | 安徽中科光电色选机械有限公司 | 大米色选机 | 6SXM-256 | 执行单元数:256 应用CCD图像传感器技术外形尺寸:1870x1580x1970 层数:单层 整机质量:850KG | 2.2 | 无承诺书
230 | 收获后处理机械 | 清选机械 | 粮食清选机 | 300单元及以上CCD图像传感器大米色选机 | 安徽中科光电色选机械有限公司 | 大米色选机 | 6SXM-320 | 执行单元数:320 应用CCD图像传感器技术 外形尺寸:2225x1010x1890 层数:单层 整机质量:950KG | 3.5 | 无承诺书
231 | 收获后处理机械 | 清选机械 | 粮食清选机 | 300单元及以上CCD图像传感器大米色选机 | 安徽中科光电色选机械有限公司 | 大米色选机 | 6SXM-384 | 执行单元数:384 应用CCD图像传感器技术 外形尺寸:2650x1500x1970 层数:单层 整机质量:970KG | 4.6 | 无承诺书
232 | 收获后处理机械 | 清选机械 | 粮食清选机 | 300单元及以上CCD图像传感器大米色选机 | 安徽中科光电色选机械有限公司 | 大米色选机 | 6SXM-448 | 执行单元数:448 应用CCD图像传感器技术 外形尺寸:2904x1500x1950 层数:单层 整机质量:1200KG | 4.6 | 无承诺书
233 | 收获后处理机械 | 清选机械 | 粮食清选机 | 300单元及以上CCD图像传感器大米色选机 | 安徽中科光电色选机械有限公司 | 大米色选机 | 6SXM-480(CCD) | 执行单元数:480 应用CCD图像传感器技术 外形尺寸:2650x1500x1970 层数:单层 整机质量:970KG | 4.7 | 无承诺书
234 | 收获后处理机械 | 清选机械 | 粮食清选机 | 300单元及以上CCD图像传感器大米色选机 | 安徽中科光电色选机械有限公司 | 大米色选机 | 6SXM-512 | 执行单元数:512 应用CCD图像传感器技术 外形尺寸:3424x1650x2150 层数:单层 整机质量:1350KG | 5 | 无承诺书
235 | 收获后处理机械 | 清选机械 | 粮食清选机 | 300单元及以上CCD图像传感器大米色选机 | 安徽中科光电色选机械有限公司 | 大米色选机 | 6SXM-640 | 执行单元数:640 应用CCD图像传感器技术 外形尺寸:4100x1650x2150 层数:单层 整机质量:1900KG | 6 | 无承诺书
236 | 收获后处理机械 | 清选机械 | 粮食清选机 | 300单元及以上CCD图像传感器大米色选机 | 安徽中科光电色选机械有限公司 | 大米色选机 | 6SXM-720 | 执行单元数:720 应用CCD图像传感器技术 外形尺寸:4135x1650x1950 层数:单层 整机质量:2450KG | 7.1 | 无承诺书
237 | 收获后处理机械 | 清选机械 | 粮食清选机 | 300单元以下CCD图像传感器杂粮色选机 | 安徽中科光电色选机械有限公司 | 杂粮色选机 | 6SXZ-64 | 执行单元数:64 应用CCD图像传感器技术 外形尺寸:846x1517x1950 层数:单层 整机质量:370KG | 1 | 无承诺书
238 | 收获后处理机械 | 清选机械 | 粮食清选机 | 300单元以下CCD图像传感器杂粮色选机 | 安徽中科光电色选机械有限公司 | 杂粮色选机 | 6SXZ-128 | 执行单元数:128 应用CCD图像传感器技术 外形尺寸:1382x1500x1680 层数:单层 整机质量:600KG | 2.5 | 无承诺书
239 | 收获后处理机械 | 清选机械 | 粮食清选机 | 300单元以下CCD图像传感器杂粮色选机 | 安徽中科光电色选机械有限公司 | 杂粮色选机 | 6SXZ-128D | 执行单元数:128 应用CCD图像传感器技术 外形尺寸3108x993x1680 层数:单层 整机质量:1000KG | 5.5 | 无承诺书
240 | 收获后处理机械 | 清选机械 | 粮食清选机 | 300单元以下CCD图像传感器杂粮色选机 | 安徽中科光电色选机械有限公司 | 杂粮色选机 | 6SXZ-192 | 执行单元数:192 应用CCD图像传感器技术 外形尺寸:1720x1500x1680 层数:单层 整机质量:635KG | 2.7 | 无承诺书
241 | 收获后处理机械 | 清选机械 | 粮食清选机 | 300单元以下CCD图像传感器杂粮色选机 | 安徽中科光电色选机械有限公司 | 杂粮色选机 | 6SXZ-192D | 执行单元数:192 应用CCD图像传感器技术 外形尺寸:4800x2008x1900 层数:单层 整机质量:2600KG | 2.5 | 无承诺书
242 | 收获后处理机械 | 清选机械 | 粮食清选机 | 300单元以下CCD图像传感器杂粮色选机 | 安徽中科光电色选机械有限公司 | 杂粮色选机 | 6SXZ-256 | 执行单元数:256 应用CCD图像传感器技术 外形尺寸:2058x1500x1680 层数:单层 整机质量:750KG | 3 | 无承诺书
243 | 收获后处理机械 | 清选机械 | 粮食清选机 | 300单元以下CCD图像传感器杂粮色选机 | 安徽中科光电色选机械有限公司 | 杂粮色选机 | 6SXZ-256D | 执行单元数:256 应用CCD图像传感器技术 外形尺寸:3441x1986x1680 层数:单层 整机质量:1360KG | 2 | 无承诺书
244 | 收获后处理机械 | 清选机械 | 粮食清选机 | 300单元及以上CCD图像传感器杂粮色选机 | 安徽中科光电色选机械有限公司 | 杂粮色选机 | 6SXZ-320 | 执行单元数:320 应用CCD图像传感器技术 外形尺寸:2486x1500x1680 层数:单层 整机质量:950KG | 3.5 | 无承诺书
245 | 收获后处理机械 | 清选机械 | 粮食清选机 | 300单元及以上CCD图像传感器杂粮色选机 | 安徽中科光电色选机械有限公司 | 杂粮色选机 | 6SXZ-320D | 执行单元数:320 应用CCD图像传感器技术 外形尺寸:3180x2306x1680 层数:单层 整机质量:1900KG | 6.8 | 无承诺书
246 | 收获后处理机械 | 清选机械 | 粮食清选机 | 300单元及以上CCD图像传感器杂粮色选机 | 安徽中科光电色选机械有限公司 | 杂粮色选机 | 6SXZ-384 | 执行单元数:384 应用CCD图像传感器技术 外形尺寸:2650x1500x1970 层数:单层 整机质量:970KG | 3.3 | 无承诺书
247 | 收获后处理机械 | 清选机械 | 粮食清选机 | 300单元及以上CCD图像传感器杂粮色选机 | 安徽中科光电色选机械有限公司 | 杂粮色选机 | 6SXZ-448 | 执行单元数:448 应用CCD图像传感器技术 外形尺寸:2904x1500x1950 层数:单层 整机质量:1580KG | 3.5 | 无承诺书
248 | 收获后处理机械 | 清选机械 | 粮食清选机 | 300单元及以上CCD图像传感器杂粮色选机 | 安徽中科光电色选机械有限公司 | 杂粮色选机 | 6SXZ-480 | 执行单元数:480 应用CCD图像传感器技术 外形尺寸:3095x1457x1728 层数:单层 整机质量:1350KG | 5 | 无承诺书
249 | 收获后处理机械 | 清选机械 | 粮食清选机 | 300单元及以上CCD图像传感器杂粮色选机 | 安徽中科光电色选机械有限公司 | 杂粮色选机 | 6SXZ-512 | 执行单元数:512 应用CCD图像传感器技术 外形尺寸:3424x1650x2150 层数:单层 整机质量:1380KG | 5 | 无承诺书
250 | 收获后处理机械 | 清选机械 | 粮食清选机 | 300单元及以上CCD图像传感器杂粮色选机 | 安徽中科光电色选机械有限公司 | 杂粮色选机 | 6SXZ-640 | 执行单元数:640 应用CCD图像传感器技术 外形尺寸:4100x1650x2150 层数:单层 整机质量:1930KG | 6.3 | 无承诺书
251 | 收获后处理机械 | 清选机械 | 粮食清选机 | 300单元及以上CCD图像传感器杂粮色选机 | 安徽中科光电色选机械有限公司 | 杂粮色选机 | 6SXZ-720 | 执行单元数:720 应用CCD图像传感器技术 外形尺寸:4135x1650x1950 层数:单层 整机质量:2480KG | 7.1 | 无承诺书
252 | 收获后处理机械 | 清选机械 | 粮食清选机 | 300单元及以上CCD图像传感器大米色选机 | 合肥长隆光电科技有限公司 | 大米色选机 | 6SXM-320(CCD) | 色选机执行单元数≥300；应用CCD图像传感器技术 | 1.1-2.5 | 无承诺书
253 | 收获后处理机械 | 清选机械 | 粮食清选机 | 300单元及以上CCD图像传感器大米色选机 | 合肥长隆光电科技有限公司 | 大米色选机 | 6SXM-448(CCD) | 色选机执行单元数≥300；应用CCD图像传感器技术 | 1.1-2.5 | 无承诺书
254 | 收获后处理机械 | 清选机械 | 粮食清选机 | 300单元及以上CCD图像传感器大米色选机 | 合肥长隆光电科技有限公司 | 大米色选机 | 6SXM-640(CCD) | 色选机执行单元数≥300；应用CCD图像传感器技术 | 1.1-2.5 | 无承诺书
255 | 收获后处理机械 | 干燥机械 | 粮食烘干机 | 批处理量4—10t循环式粮食烘干机 | 金子农机(无锡)有限公司 | 通用型谷物干燥机 | CEL-600 | 批次处理量：稻谷6000（kg）/小麦7200（kg）；结构形式：批式循环 | 5.593 | 无承诺书
256 | 收获后处理机械 | 干燥机械 | 粮食烘干机 | 批处理量10—20t循环式粮食烘干机 | 金子农机(无锡)有限公司 | 通用型谷物干燥机 | CEL-1000 | 批处理量（吨/每批）：10吨；结构形式：批式循环 | 5.593 | 无承诺书
257 | 收获后处理机械 | 干燥机械 | 粮食烘干机 | 批处理量10—20t循环式粮食烘干机 | 金子农机(无锡)有限公司 | 通用型谷物干燥机 | CEL-1200 | 批处理量（吨/每批）：12吨；结构形式：批式循环 | 5.593 | 无承诺书
258 | 收获后处理机械 | 干燥机械 | 粮食烘干机 | 批处理量30t及以上循环式粮食烘干机 | 金子农机(无锡)有限公司 | 谷物大型干燥机 | CEL-3000 | 批次处理量：稻谷30000（kg）/小麦32000（kg）；结构形式：批式循环 | 16.86 | 无承诺书
259 | 收获后处理机械 | 干燥机械 | 粮食烘干机 | 批处理量10—20t循环式粮食烘干机 | 金子农机(无锡)有限公司 | 远红外线干燥机 | RVF-1000 | 批处理量（吨/每批）：10吨；结构形式：批式循环 | 5.67 | 无承诺书
260 | 收获后处理机械 | 干燥机械 | 粮食烘干机 | 批处理量10—20t循环式粮食烘干机 | 湖南郴州粮油机械有限公司 | 批式循环谷物干燥机 | 5H-10 | 结构型式：塔式、间接加热；批处理量：10.5T；外形尺寸（长*宽*高cm）：411.5*217*877.7 | 17 | 无承诺书
261 | 收获后处理机械 | 干燥机械 | 粮食烘干机 | 批处理量20—30t循环式粮食烘干机 | 湖南郴州粮油机械有限公司 | 批式循环谷物干燥机 | 5H-25 | 结构型式：塔式、间接加热，批式循环；批处理量25T；外形尺寸（长*宽*高cm）：480*380*1260 （仓体 | 16.22 | 无承诺书
262 | 收获后处理机械 | 干燥机械 | 粮食烘干机 | 批处理量30t及以上循环式粮食烘干机 | 湖南郴州粮油机械有限公司 | 批式循环谷物干燥机 | 5H-30 | 结构型式：塔式、间接加热、批式循环；批处理量：≥30T；整机质量（kg）：6200；外形尺寸（长×宽×高）（mm）：4800×3800×13800（干燥机塔体） | 16.97 | 无承诺书
263 | 收获后处理机械 | 干燥机械 | 粮食烘干机 | 批处理量20—30t循环式粮食烘干机 | 合肥麦稻之星机械有限公司 | 批式循环谷物干燥机 | 5HGM-25 | 结构形式：固定式；处理方式：批式循环；批处理量：25T；外形尺寸（长×宽×高）：5650×3199×12694MM；整机质量：5850KG | 11.62 | 无承诺书
264 | 收获后处理机械 | 干燥机械 | 粮食烘干机 | 批处理量30t及以上循环式粮食烘干机 | 合肥麦稻之星机械有限公司 | 批式循环谷物干燥机 | 5HGM-30D | 结构形式：固定式；处理方式：批式循环；批处理量：30T；外形尺寸（长×宽×高）：5650×3199×14194MM；整机质量：6150KG； | 15.12 | 无承诺书
265 | 收获后处理机械 | 干燥机械 | 粮食烘干机 | 批处理量30t及以上循环式粮食烘干机 | 合肥麦稻之星机械有限公司 | 批式循环谷物干燥机 | 5HGM-30H | 结构形式：固定式；处理方式：批式循环；批处理量：30T；外形尺寸（长×宽×高）：7350×3436×14844MM；整机质量：6450KG | 16.12 | 无承诺书
266 | 收获后处理机械 | 干燥机械 | 粮食烘干机 | 批处理量30t及以上循环式粮食烘干机 | 合肥麦稻之星机械有限公司 | 批式循环谷物干燥机 | 5HGM-60 | 结构形式：固定式；处理方式：批式循环；批处理量：60T；外形尺寸（长×宽×高）：7653×4724×20958MM；整机质量：14190KG | 28.25 | 无承诺书
267 | 收获后处理机械 | 干燥机械 | 粮食烘干机 | 批处理量10—20t循环式粮食烘干机 | 台州市一鸣机械设备有限公司 | 循环式谷物干燥机 | 5HS-100BC | 结构型式：批式循环；批处理量：10t/批；整机质量：2100Kg；单位耗热量：≤5800 Kj/kgH2O；干燥能力：≥5.0 t.%/h；干燥不均匀度：≤1%；降水速率：0.5-1.0%/h；配套总动力：7.4 kw；使用燃料：0#柴油； | 7.4 | 报告中无批处理量参数
268 | 收获后处理机械 | 干燥机械 | 粮食烘干机 | 批处理量10—20t循环式粮食烘干机 | 台州市一鸣机械设备有限公司 | 循环式谷物干燥机 | 5HS-120BC | 结构型式：批式循环；批处理量：12t/批；外型尺寸：3900x2000x8450mm；整机质量：2650Kg；单位耗热量：≤5800 Kj/kgH2O；干燥能力：≥6.0 t.%/h；干燥不均匀度：≤1%；降水速率：0.5-1.0%/h；配套总动力：7.4 kw；使用燃料：0#柴油； | 7.4 | 报告中无批处理量参数
269 | 收获后处理机械 | 干燥机械 | 粮食烘干机 | 批处理量20—30t循环式粮食烘干机 | 台州市一鸣机械设备有限公司 | 循环式谷物干燥机 | 5HS200-200D | 结构型式：批式循环；批处理量：20T/批；外型尺寸：4800x2900x11900mm；整机质量：3280Kg；干燥能力：≥10t.%/h；干燥不均匀度：≤1%；配套总动力：9.6kw；减干率(小时降水率)：0.5-1.0%/h；燃油炉形式：双喷嘴调温式燃油炉；燃油炉点火方式：高压放电自动点火；热风温度：45-60℃； | 9.6 | 报告中无批处理量参数
270 | 收获后处理机械 | 干燥机械 | 粮食烘干机 | 批处理量10—20t循环式粮食烘干机 | 台州市一鸣机械设备有限公司 | 低温循环式干燥机 | 5HX-16.5 | 结构形式：批式循环；批处理量：16.5t/h；外型尺寸：3860×2980×8490mm；整机质量：2950 kg；燃烧机型式：燃油炉；燃料：0#柴油；装机总容量：8.63 KW；干燥能力：7.82 T•%/h；干燥不均匀度：0.3%； | 8.63 | 报告中无批处理量参数
271 | 收获后处理机械 | 干燥机械 | 粮食烘干机 | 批处理量30t及以上循环式粮食烘干机 | 台州市一鸣机械设备有限公司 | 低温循环式干燥机 | 5HX-30 | 结构形式：批式循环；批处理量：30T/批；整机质量：5200kg；外型尺寸（长×宽×高）：4770×3920×11380 mm；燃烧机型式：燃油炉；点火方式 ：高压自动点火；燃料：0#柴油；装机总容量：18.07KW；干燥能力：11.22T•%/h；破碎率增值：0.3%；干燥不均匀度：0.3%； | 18.07 | 报告中无批处理量参数
272 | 收获后处理机械 | 干燥机械 | 粮食烘干机 | 处理量100t/d及以上连续式粮食烘干机 | 锦州市保丰机械有限公司 | 粮食烘干机 | BF-150T | 处理量≥150t/d；连续式 | 82.5 | 无承诺书，铭牌与证书名称不符
273 | 收获后处理机械 | 干燥机械 | 粮食烘干机 | 处理量100t/d及以上连续式粮食烘干机 | 锦州市保丰机械有限公司 | 粮食烘干机 | BF-300T | 处理量≥300t/d；连续式 | 175.9 | 无承诺书，铭牌与证书名称不符
274 | 收获后处理机械 | 干燥机械 | 粮食烘干机 | 处理量100t/d及以上连续式粮食烘干机 | 锦州市保丰机械有限公司 | 粮食烘干机 | BF-500T | 处理量≥500t/d；连续式 | 296.4 | 无承诺书，铭牌与证书名称不符
275 | 收获后处理机械 | 干燥机械 | 粮食烘干机 | 批处理量10-20T循环式粮食烘干机 | 山东瑞良烘干机械科技有限公司 | 批式循环(混流)式谷物干燥机 | 5HRH-10 | 循环批处理量：10t；处理方式：批式循环（混流） | 10.52 | 无承诺书，铭牌与证书名称不符
276 | 收获后处理机械 | 干燥机械 | 粮食烘干机 | 批处理量10-20T循环式粮食烘干机 | 山东瑞良烘干机械科技有限公司 | 批式循环(混流)式谷物干燥机 | 5HRH-15 | 循环批处理量：15t；处理方式：批式循环（混流） | 10.52 | 无承诺书，铭牌与证书名称不符
277 | 收获后处理机械 | 干燥机械 | 粮食烘干机 | 批处理量20-30T循环式粮食烘干机 | 山东瑞良烘干机械科技有限公司 | 批式循环(混流)式谷物干燥机 | 5HRH-25 | 循环批处理量：25t；处理方式：批式循环（混流）式 | 17.17 | 无承诺书，铭牌与证书名称不符
278 | 收获后处理机械 | 干燥机械 | 粮食烘干机 | 批处理量30T及以上循环式粮食烘干机 | 山东瑞良烘干机械科技有限公司 | 批式循环(横流)式谷物干燥机 | 5HRX-35 | 循环批处理量：35t；处理方式：批式循环（横流）式 | 17.17 | 无承诺书，铭牌与证书名称不符
279 | 收获后处理机械 | 干燥机械 | 粮食烘干机 | 批处理量30T及以上循环式粮食烘干机 | 山东瑞良烘干机械科技有限公司 | 批式循环(混流)式谷物干燥机 | 5HRH-35 | 循环批处理量：35t；处理方式：批式循环（混流）式 | 17.17 | 无承诺书，铭牌与证书名称不符
280 | 收获后处理机械 | 干燥机械 | 粮食烘干机 | 批处理量30T及以上循环式粮食烘干机 | 山东瑞良烘干机械科技有限公司 | 低温批示循环混流谷物干燥机 | 5HXH-60 | 循环处理量：60t；处理方式：批次循环式 | 58.7 | 无承诺书，铭牌与证书名称不符
281 | 收获后处理机械 | 干燥机械 | 粮食烘干机 | 批处理量30T及以上循环式粮食烘干机 | 山东瑞良烘干机械科技有限公司 | 低温批示循环混流谷物干燥机 | 5HXH-100 | 循环处理量：100t；处理方式：批次循环式 | 58.7 | 无承诺书，铭牌与证书名称不符
282 | 收获后处理机械 | 干燥机械 | 粮食烘干机 | 批处理量10—20t循环式粮食烘干机 | 怀远县巨龙机械制造有限公司 | 谷物干燥机 | 5H-12 | 处理方式：循环式；结构形式：固定式；循环式批处理量（t）：12 | 9.2 | 无承诺书
283 | 收获后处理机械 | 干燥机械 | 粮食烘干机 | 批处理量10—20t循环式粮食烘干机 | 怀远县巨龙机械制造有限公司 | 谷物干燥机 | 5H-15 | 处理方式：循环式；结构形式：固定式；循环式批处理量（t）：15 | 9.2 | 无承诺书
284 | 收获后处理机械 | 干燥机械 | 粮食烘干机 | 批处理量10—20t循环式粮食烘干机 | 怀远县巨龙机械制造有限公司 | 谷物干燥机 | 5H-17 | 处理方式：循环式；结构形式：固定式；循环式批处理量（t）：17 | 8.1 | 无承诺书
285 | 收获后处理机械 | 干燥机械 | 粮食烘干机 | 批处理量20—30t循环式粮食烘干机 | 怀远县巨龙机械制造有限公司 | 谷物干燥机 | 5H-20 | 处理方式：循环式；结构形式：固定式；循环式批处理量（t）：20 | 11 | 无承诺书
286 | 收获后处理机械 | 干燥机械 | 粮食烘干机 | 批处理量30t及以上循环式粮食烘干机 | 怀远县巨龙机械制造有限公司 | 谷物干燥机 | 5H-30 | 处理方式：循环式；结构形式：固定式；循环式批处理量（t）：30 | 13 | 无承诺书，报告中无批处理量参数
287 | 收获后处理机械 | 干燥机械 | 粮食烘干机 | 处理量100t/d及以上连续式粮食烘干机 | 铁岭精英园干燥设备有限公司 | 谷物烘干机 | 5HH-200 | 处理量≥200T/D;连续式， | 156 | 铭牌与报告名称不符
288 | 收获后处理机械 | 干燥机械 | 粮食烘干机 | 批处理量30t及以上循环式粮食烘干机 | 苏州捷赛机械股份有限公司 | 批式循环粮食干燥机 | BD30 | 整机质量:9500kg;外形尺寸(长×宽×高):7000×4350×12520（mm);批处理量(批式循环式):30t(稻谷);燃油消耗量：≤ 30L/h;电机总功率:17.9kw;选配热源:生物质热风炉、蒸汽换热器、燃气燃烧器 | 17.9 | 无承诺书
289 | 收获后处理机械 | 干燥机械 | 粮食烘干机 | 处理量100t/d及以上连续式粮食烘干机 | 苏州捷赛机械股份有限公司 | 连续式粮食烘干机 | R404 | 整机质量:22927kg;外形尺寸(长×宽×高):8500×5600×18600（mm);日处理量（连续式）：400t/d;电机总功率:58.5kw;选配热源:天然气燃烧器、蒸汽、生物质燃烧炉 | 58.5 | 无承诺书，报告中无日处理量参数
290 | 收获后处理机械 | 干燥机械 | 粮食烘干机 | 批处理量10—20t循环式粮食烘干机 | 杞县五丰粮食机械有限公司 | 循环谷物干燥机 | 5XH-15 | 型号规格：5XH-15；结构型式：批式循环；外形尺寸mm（长*宽*高）：2300*2580*8422；整机质量7700Kg(含热风炉)；处理量≥1200Kg/h；干燥能力≥7t·%/h | 10.67 | 报告中无批处理量参数
291 | 收获后处理机械 | 干燥机械 | 粮食烘干机 | 批处理量30t及以上循环式粮食烘干机 | 杞县五丰粮食机械有限公司 | 谷物干燥机 | 5XH-30 | 型号规格：5XH-30；结构型式：批式循环；外形尺寸mm（长*宽*高）：3400*4250*11945；整机质量4500Kg(不含热风炉)；处理量≥2500Kg/h；干燥能力≥20t·%/h | 18.14 | 报告中无批处理量参数
292 | 收获后处理机械 | 干燥机械 | 粮食烘干机 | 批处理量 10-20t循环式 粮食烘干机 | 浙江如雷实业有限公司 | 批式循环谷物干燥机 | 5HRL-10.0 | 1.结构形式/批式循环式2.处理量t/批10 | 6.96 | 无承诺书
293 | 收获后处理机械 | 干燥机械 | 粮食烘干机 | 批处理量 10-20t循环式 粮食烘干机 | 浙江如雷实业有限公司 | 批式循环谷物干燥机 | 5HRL-12.5 | 1.结构形式/批式循环式2.处理量t/批12 | 7.36 | 无承诺书
294 | 收获后处理机械 | 干燥机械 | 粮食烘干机 | 批处理量 10-20t循环式 粮食烘干机 | 浙江如雷实业有限公司 | 批式循环谷物干燥机 | 5HRL-15.0 | 1.结构形式/批式循环式2.处理量t/批15 | 8.06 | 无承诺书，报告中无批处理量参数
295 | 收获后处理机械 | 干燥机械 | 粮食烘干机 | 批处理量 20-30t循环式 粮食烘干机 | 浙江如雷实业有限公司 | 批式循环谷物干燥机 | 5HRL-20.0 | 1.结构形式/批式循环式2.处理量t/批20 | 10.36 | 无承诺书
296 | 收获后处理机械 | 干燥机械 | 粮食烘干机 | 批处理量 20-30t循环式 粮食烘干机 | 浙江如雷实业有限公司 | 批式循环谷物干燥机 | 5HRL-30.0 | 1.结构形式/批式循环式2.处理量t/批30 | 18 | 无承诺书
297 | 收获后处理机械 | 干燥机械 | 粮食烘干机 | 批处理量10—20t循环式粮食烘干机 | 常州常发重工科技有限公司 | 循环式谷物烘干机 | CF5HXE-12 | 批处理量：12t；循环式 | 总功率：7.2(风机5.5，提升机电机1.5，排粮电机0.2） | 检验报告不符合
298 | 收获后处理机械 | 干燥机械 | 粮食烘干机 | 批处理量10—20t循环式粮食烘干机 | 常州常发重工科技有限公司 | 循环式谷物烘干机 | CF5HXE-15 | 批处理量：15t；循环式 | 总功率：9.2(风机7.5，提升机电机1.5，排粮电机0.2） | 检验报告不符合
299 | 收获后处理机械 | 干燥机械 | 粮食烘干机 | 批处理量10—20t循环式粮食烘干机 | 合肥光裕机械有限责任公司 | 批式循环谷物干燥机 | 5HXG-15 | 批处理量：15T；批式循环式 | 12.35 | 报告中无批处理量参数
300 | 收获后处理机械 | 干燥机械 | 粮食烘干机 | 处理量100t/d及以上连续式粮食烘干机 | 铁岭市清河区金锋干燥设备有限公司 | 粮食干燥机 | SNH-25 | 处理方式：连续式；结构形式：固定式；连续式处理量（t/d)：600 | 237.5 | 无承诺书、说明书、报告中无日处理量参数
301 | 收获后处理机械 | 干燥机械 | 粮食烘干机 | 处理量101t/d及以上连续式粮食烘干机 | 铁岭市清河区金锋干燥设备有限公司 | 粮食干燥机 | SNH-15 | 处理方式：连续式；结构形式：固定式；连续式处理量（t/d)：360 | 143.25 | 无承诺书、说明书、报告中无日处理量参数
302 | 收获后处理机械 | 干燥机械 | 粮食烘干机 | 处理量102t/d及以上连续式粮食烘干机 | 铁岭市清河区金锋干燥设备有限公司 | 粮食干燥机 | SNH-10 | 处理方式：连续式；结构形式：固定式；连续式处理量（t/d)：240 | 106.25 | 无承诺书、说明书、报告中无日处理量参数
303 | 收获后处理机械 | 干燥机械 | 粮食烘干机 | 处理量103t/d及以上连续式粮食烘干机 | 铁岭市清河区金锋干燥设备有限公司 | 粮食干燥机 | SNH-7.5 | 处理方式：连续式；结构形式：固定式；连续式处理量（t/d)：180 | 81.25 | 无承诺书、说明书、报告中无日处理量参数
304 | 收获后处理机械 | 干燥机械 | 粮食烘干机 | 处理量104t/d及以上连续式粮食烘干机 | 铁岭市清河区金锋干燥设备有限公司 | 粮食干燥机 | SNH-5 | 处理方式：连续式；结构形式：固定式；连续式处理量（t/d)：120 | 63.25 | 无承诺书、说明书
305 | 收获后处理机械 | 干燥机械 | 粮食烘干机 | 处理量100t/d及以上连续式粮食烘干机 | 铁岭凯宁粮食机械有限公司 | 连续式粮食干燥机 | HSNT-30 | 处理量：≥368.4t/d（10%≤降水幅度≤17%）处理方式：连续式 | 148.1 | 报告中无日处理量参数
306 | 收获后处理机械 | 干燥机械 | 粮食烘干机 | 处理量100t/d及以上连续式粮食烘干机 | 佳木斯天盛机械科技开发有限公司 | 谷物干燥机 | 5HHS-10 | 处理量200t/d,连续式粮食烘干机 | 100 | 无承诺书、铭牌与证书名称不符
307 | 收获后处理机械 | 干燥机械 | 粮食烘干机 | 处理量100t/d及以上连续式粮食烘干机 | 佳木斯天盛机械科技开发有限公司 | 谷物干燥机 | 5HHS-25 | 处理量500t/d,连续式粮食烘干机 | 218.5 | 无承诺书、铭牌与证书名称不符
308 | 收获后处理机械 | 干燥机械 | 粮食烘干机 | 处理量100t/d及以上连续式粮食烘干机 | 佳木斯天盛机械科技开发有限公司 | 谷物干燥机 | 5HHS-300 | 处理量300t/d,连续式粮食烘干机 | 155 | 无承诺书、铭牌与证书名称不符
309 | 收获后处理机械 | 干燥机械 | 粮食烘干机 | 批处理量4—10t循环式粮食烘干机 | 合肥麦稻之星机械科技股份有限公司 | 批式循环谷物干燥机 | 5HGM-6 | 结构形式：固定式，处理方式：批式循环；批处理量：6T；外形尺寸（长×宽×高）：4301×2472×6460mm；；整机质量：1730kg, | 7.55 | 无承诺书、铭牌与证书名称不符
310 | 收获后处理机械 | 干燥机械 | 粮食烘干机 | 批处理量10—20t循环式粮食烘干机 | 合肥麦稻之星机械科技股份有限公司 | 批式循环谷物干燥机 | 5HGM-10 | 结构形式：固定式；处理方式：批式循环；批处理量：10T；外形尺寸（长×宽×高）：4301*2472*8460mm；；整机质量：2150k | 7.55 | 无承诺书
311 | 收获后处理机械 | 干燥机械 | 粮食烘干机 | 批处理量10—20t循环式粮食烘干机 | 合肥麦稻之星机械科技股份有限公司 | 批式循环谷物干燥机 | 5HGM-12 | 结构形式：批式循环；批处理量：12T；外形尺寸（长×宽×高）：4750×2472×9460mm；整机质量：2370kg | 7.55 | 无承诺书、铭牌与证书名称不符
312 | 收获后处理机械 | 干燥机械 | 粮食烘干机 | 批处理量10—20t循环式粮食烘干机 | 合肥麦稻之星机械科技股份有限公司 | 批式循环谷物干燥机 | 5HGM-15 | 结构形式：批式循环；批处理量：15T；外形尺寸（长×宽×高）：4750×2472×10460mm；；整机质量：2570kg | 7.55 | 无承诺书
313 | 收获后处理机械 | 干燥机械 | 粮食烘干机 | 批处理量30t及以上循环式粮食烘干机 | 合肥麦稻之星机械科技股份有限公司 | 批式循环谷物干燥机 | 5HGM-30 | 结构形式：批式循环；批处理量：30T；外形尺寸（长×宽×高）：5500×4000×13500mm；整机质量：6350kg | 15 | 无承诺书
314 | 收获后处理机械 | 干燥机械 | 粮食烘干机 | 批处理量30t及以上循环式粮食烘干机 | 合肥麦稻之星机械科技股份有限公司 | 批式循环谷物干燥机 | 5HGM-50 | 结构形式：固定式，处理方式：批式循环；批处理量：50T；外形尺寸（长×宽×高）：7653×4724×18918mm；整机质量：13890kg | 28.25 | 无承诺书
315 | 收获后处理机械 | 干燥机械 | 粮食烘干机 | 处理量100T/D及以上连续式粮食烘干机 | 辽宁立达实业集团有限公司 | 组合式粮食谷物干燥机 | 5HSHN-200 | 处理量200T/D 连续式 外形尺寸3000×3000×18190 整机质量21000kg | 105.8 | 无承诺书
316 | 收获后处理机械 | 干燥机械 | 粮食烘干机 | 处理量100T/D及以上连续式粮食烘干机 | 辽宁立达实业集团有限公司 | 组合式粮食谷物干燥机 | 5HSHN-300 | 处理量300T/D 连续式 外形尺寸3000×3500×21600 整机质量32000kg | 162.1 | 无承诺书
317 | 收获后处理机械 | 干燥机械 | 粮食烘干机 | 处理量100T/D及以上连续式粮食烘干机 | 辽宁立达实业集团有限公司 | 组合式粮食谷物干燥机 | 5HSHN-500 | 处理量500T/D 连续式 外形尺寸3500×4000×26182 整机质量45000kg | 264.7 | 无承诺书
318 | 收获后处理机械 | 干燥机械 | 粮食烘干机 | 10t≤批处理量＜20t；循环式 | 安徽正阳机械科技有限公司 | 谷物干燥机 | 5HM-12 | 批处理量：12t/批；循环式；基本配置：在线水份测量仪、满粮报警器、微电脑控制、过载保护、温度控制仪等；技术参数：外形尺寸：2880*5000*8937；小时处理量≥800kg/h； | 8.35 | 无承诺书
319 | 收获后处理机械 | 干燥机械 | 粮食烘干机 | 10t≤批处理量＜20t；循环式 | 安徽正阳机械科技有限公司 | 谷物干燥机 | 5HM-15 | 批处理量：15t/批；循环式；基本配置：在线水份测量仪、满粮报警器、微电脑控制、过载保护、温度控制仪等；技术参数：外形尺寸：5000*2880*10157；小时处理量≥850kg/h； | 8.35 | 无承诺书
320 | 收获后处理机械 | 干燥机械 | 粮食烘干机 | 批处理量30t及以上循环式粮食烘干机 | 安徽正阳机械科技有限公司 | 谷物干燥机 | 5HM-30 | 批处理量：30t/批；循环式；基本配置：在线水份测量仪、多段温控仪、链条断裂检知、微电脑自动+手动控制模式、过载保护、漏电保护、满粮报警、故障报警、灭火器等;技术参数：外形尺寸：3800*5060*12340；小时处理量≥2000kg/h； | 14.85 | 无承诺书
321 | 收获后处理机械 | 干燥机械 | 粮食烘干机 | 处理量100t/d及以上连续式粮食烘干机 | 开原金鑫烘干设备有限公司 | 粮食干燥机 | 5HGJ100 | 结构尺寸：2600×2000×13000(长×宽×高），整机质量：12756kg，结构形式：连续式，小时处理量：4200kg/h,日处理量：100t/d,装机容积:39.6m³,电机总功率:62.25kW,热风机型号:Y4-73№9D、90°,热风炉型号：RFL-3,燃烧机型式:链条炉排，燃烧机点火方式：连续式，燃料：煤 | 62.25 | 无承诺书
322 | 收获后处理机械 | 干燥机械 | 粮食烘干机 | 处理量100t/d及以上连续式粮食烘干机 | 开原金鑫烘干设备有限公司 | 粮食烘干机 | 5HGJ150 | 结构尺寸：2500×3000×16800(长×宽×高），整机质量：18072kg，结构形式：连续式，小时处理量：7500kg/h,日处理量：150t/d,装机容积:54m³,电机总功率:76.3kW,热风机型号:Y4-73№9D、90°,热风炉型号：RFL-3,燃烧机型式:链条炉排，燃烧机点火方式：连续式，燃料：煤。 | 76.3 | 无承诺书
323 | 收获后处理机械 | 干燥机械 | 粮食烘干机 | 处理量100t/d及以上连续式粮食烘干机 | 开原金鑫烘干设备有限公司 | 粮食烘干机 | 5HGJ200 | 结构尺寸:3000×3000×18700(长×宽×高)、整机质量：22060kg、结构型式:连续式、处理量：小时处理量10000kg/h,日处理量200t/d、装机容积:71m³、电机总功率:100.8kW、热风机型号:Y4-73№9D、90°、热风炉:RFL-4、、燃烧机型式：链条炉排、燃烧机点火方式：连续式、燃料：煤。 | 100.8 | 无承诺书
324 | 收获后处理机械 | 干燥机械 | 粮食烘干机 | 处理量103t/d及以上连续式粮食烘干机 | 开原金鑫烘干设备有限公司 | 粮食烘干机 | 5HGJ300 | 结构尺寸：3500×3000×20500(长×宽×高），整机质量：22060kg，结构形式：连续式，小时处理量：15000kg/h,日处理量：300t/d,装机容积:107m³,电机总功率：147.8kW,热风机型号:Y4-73№9D、90°,热风炉型号：RFL-6,燃烧机型式:链条炉排，燃烧机点火方式：连续式，燃料：煤。 | 147.8 | 无承诺书
325 | 收获后处理机械 | 干燥机械 | 粮食烘干机 | 处理量100t/d及以上连续式粮食烘干机 | 开原金鑫烘干设备有限公司 | 粮食烘干机 | 5HGJ500 | 结构尺寸：4200×3500×25700(长×宽×高），整机质量：37930kg，结构形式：连续式，小时处理量：25000kg/h,日处理量：500t/d,装机容积:178m³,电机总功率：232kW,热风机型号:Y4-73№9D、90°,热风炉型号：RFL-6,燃烧机型式:链条炉排，燃烧机点火方式：连续式，燃料：煤。 | 232 | 无承诺书
326 | 收获后处理机械 | 干燥机械 | 粮食烘干机 | 处理量100t/d及以上连续式粮食烘干机 | 山东双力现代农业装备有限公司 | 连续式粮食干燥机 | 5HL120 | 处理量：120t/d；连续式 | 43.45 | 铭牌与证书名称不符
327 | 收获后处理机械 | 干燥机械 | 粮食烘干机 | 批处理量10—20t循环式粮食烘干机 | 南通棉花机械有限公司 | 批式循环谷物干燥机 | 5HXG-12 | 10t≤批处理量12t<20t；循环式 功率：7.32kw | 7.32 | 无承诺书
328 | 收获后处理机械 | 干燥机械 | 粮食烘干机 | 批处理量10—20t循环式粮食烘干机 | 南通棉花机械有限公司 | 批式循环谷物干燥机 | 5HXG-15 | 10t≤批处理量15t<20t；循环式 功率：7.32kw | 7.32 | 无承诺书
329 | 收获后处理机械 | 干燥机械 | 粮食烘干机 | 批处理量4—10t循环式粮食烘干机 | 南京嘉海农业机械有限公司 | 批式循环谷物干燥机 | 5HXG-4 | 10t≤批处理量4t<20t；循环式 功率：6.35kw | 6.35 | 无承诺书
330 | 收获后处理机械 | 干燥机械 | 粮食烘干机 | 批处理量4—10t循环式粮食烘干机 | 南京嘉海农业机械有限公司 | 批式循环谷物干燥机 | 5HXG-6 | 10t≤批处理量6t<20t；循环式 功率：6.35kw | 6.35 | 无承诺书
331 | 收获后处理机械 | 干燥机械 | 粮食烘干机 | 批处理量10—20t循环式粮食烘干机 | 南京嘉海农业机械有限公司 | 批式循环谷物干燥机 | 5HXG-12 | 10t≤批处理量12t<20t；循环式 功率：7.52kw | 7.52 | 无承诺书，推广报告和检验报告与证书不符
332 | 收获后处理机械 | 干燥机械 | 粮食烘干机 | 批处理量10—20t循环式粮食烘干机 | 南京嘉海农业机械有限公司 | 批式循环谷物干燥机 | 5HXG-15 | 10t≤批处理量15t<20t；循环式 功率：7.54kw | 7.54 | 无承诺书
333 | 收获后处理机械 | 干燥机械 | 粮食烘干机 | 批处理量4—10t循环式粮食烘干机 | 郑州万谷机械股份有限公司 | 循环式干燥机 | 5HH-8 | 批处理量8t；循环式 | 17.3 | 无承诺书，铭牌与证书名称不符
334 | 收获后处理机械 | 干燥机械 | 粮食烘干机 | 批处理量10—20t循环式粮食烘干机 | 郑州万谷机械股份有限公司 | 循环式粮食烘干机 | 5HH-15 | 批处理量15t；循环式 | 16.02 | 无承诺书
335 | 收获后处理机械 | 干燥机械 | 粮食烘干机 | 批处理量30t及以上循环式粮食烘干机 | 郑州万谷机械股份有限公司 | 循环式粮食烘干机 | 5HH-30 | 批处理量30t；循环式 | 20.27 | 无承诺书
336 | 收获后处理机械 | 干燥机械 | 粮食烘干机 | 处理量100t/d及以上连续式粮食烘干机 | 郑州万谷机械股份有限公司 | 顺逆流粮食烘干机 | 5HST-100 | 处理量100t/d；连续式 | 63.25 | 无承诺书
337 | 收获后处理机械 | 干燥机械 | 粮食烘干机 | 处理量100t/d及以上连续式粮食烘干机 | 郑州万谷机械股份有限公司 | 混流粮食烘干机 | 5HSN-100 | 处理量100t/d；连续式 | 65.35 | 无承诺书
338 | 收获后处理机械 | 干燥机械 | 粮食烘干机 | 处理量100t/d及以上连续式粮食烘干机 | 郑州万谷机械股份有限公司 | 粮食干燥机 | 5HST-10 | 处理量200t/d；连续式 | 142.5 | 无承诺书
339 | 收获后处理机械 | 干燥机械 | 粮食烘干机 | 处理量100t/d及以上连续式粮食烘干机 | 郑州万谷机械股份有限公司 | 粮食干燥机 | 5HST-15 | 处理量300t/d；连续式 | 169.5 | 无承诺书
340 | 收获后处理机械 | 干燥机械 | 粮食烘干机 | 处理量100t/d及以上连续式粮食烘干机 | 郑州万谷机械股份有限公司 | 粮食干燥机 | 5HST-25 | 处理量500t/d；连续式 | 287.8 | 无承诺书
341 | 收获后处理机械 | 干燥机械 | 粮食烘干机 | 处理量100t/d及以上连续式粮食烘干机 | 郑州万谷机械股份有限公司 | 粮食干燥机 | 200t/d | 处理量200t/d；连续式 | 61.5 | 无承诺书
342 | 收获后处理机械 | 干燥机械 | 粮食烘干机 | 处理量100t/d及以上连续式粮食烘干机 | 郑州万谷机械股份有限公司 | 粮食干燥机 | 300t/d | 处理量300t/d；连续式 | 93.5 | 无承诺书
343 | 收获后处理机械 | 干燥机械 | 粮食烘干机 | 处理量100t/d及以上连续式粮食烘干机 | 郑州万谷机械股份有限公司 | 粮食干燥机 | 500t/d | 处理量500t/d；连续式 | 203 | 无承诺书
344 | 收获后处理机械 | 干燥机械 | 粮食烘干机 | 批处理量10-20t循环式粮食烘干机 | 湖北永祥粮食机械股份有限公司 | 谷物干燥机 | 5HX15 | 批处理量=10t；批次循环式 | 7.4 | 检验报告缺页
345 | 收获后处理机械 | 干燥机械 | 粮食烘干机 | 处理量100t/d及以上连续式粮食烘干机 | 郑州市黄河锅炉辅机厂 | 粮食烘干机 | 5HSN-200 | 结构形式 连续式 外形尺寸 2500x2500x22700 mm 处理量 200t/d 降水幅 15% | 94 | 铭牌与证书名称不符
346 | 收获后处理机械 | 干燥机械 | 粮食烘干机 | 处理量100t/d及以上连续式粮食烘干机 | 郑州市黄河锅炉辅机厂 | 粮食烘干机 | 5HSN-300 | 结构形式 连续式 外形尺寸 3500x3500x23700 mm 处理量 300t/d 降水幅 15% | 150.2 | 铭牌与证书名称不符
347 | 收获后处理机械 | 干燥机械 | 粮食烘干机 | 处理量100t/d及以上连续式粮食烘干机 | 郑州市黄河锅炉辅机厂 | 粮食烘干机 | 5HSN-500 | 结构形式 连续式 外形尺寸 4000x4500x26700 mm 处理量 500t/d 降水幅 15% | 212.2 | 铭牌与证书名称不符
348 | 收获后处理机械 | 干燥机械 | 粮食烘干机 | 批处理量10—20t循环式粮食烘干机 | 雷沃重工股份有限公司（原：福田雷沃国际重工股份有限公司） | 低温循环式谷物干燥机 | 5HXW-15 | 结构型式:循环式；批处理量(T):15T | / | 无承诺书
349 | 收获后处理机械 | 干燥机械 | 粮食烘干机 | 批处理量20—30t循环式粮食烘干机 | 雷沃重工股份有限公司（原：福田雷沃国际重工股份有限公司） | 低温循环式干燥机 | 5HXW-21 | 结构型式:循环式；批处理量(T):21T | / | 无承诺书
350 | 收获后处理机械 | 干燥机械 | 粮食烘干机 | 处理量100t/d及以上连续式粮食烘干机 | 雷沃重工股份有限公司（原：福田雷沃国际重工股份有限公司） | 连续式粮食干燥机 | 5HLH-120 | 处理量：120t/d；结构型式：连续式 | / | 无承诺书
351 | 收获后处理机械 | 干燥机械 | 粮食烘干机 | 批处理量10—20t循环式粮食烘干机 | 雷沃重工股份有限公司（原：福田雷沃国际重工股份有限公司） | 低温循环式谷物干燥机 | 5HXY-15 | 结构型式:循环式；批处理量(T):15T | / | 无承诺书
352 | 收获后处理机械 | 干燥机械 | 粮食烘干机 | 批处理量20—30t循环式粮食烘干机 | 雷沃重工股份有限公司（原：福田雷沃国际重工股份有限公司） | 低温循环式谷物干燥机 | 5HXY-21 | 结构型式:循环式；批处理量(T):21T | / | 无承诺书
353 | 收获后处理机械 | 干燥机械 | 粮食烘干机 | 批处理量20—30t循环式粮食烘干机 | 雷沃重工股份有限公司（原：福田雷沃国际重工股份有限公司） | 低温循环式干燥机 | 5HXY-21A | 结构型式:循环式；批处理量(T):21T | / | 无承诺书
354 | 收获后处理机械 | 干燥机械 | 粮食烘干机 | 批处理量30t及以上循环式粮食烘干机 | 雷沃重工股份有限公司（原：福田雷沃国际重工股份有限公司） | 低温循环式干燥机 | 5HXW-32 | 结构型式:循环式；批处理量(T):32T | / | 无承诺书
355 | 收获后处理机械 | 干燥机械 | 粮食烘干机 | 批处理量30t及以上循环式粮食烘干机 | 开封市汴丰农业机械有限公司 | 批式循环谷物干燥机 | 5H-30 | 批处理量≥30t；循环式 | 19.7 | 报告中无批处理量参数
356 | 收获后处理机械 | 干燥机械 | 粮食烘干机 | 处理量100t/d及以上连续式粮食烘干机 | 哈尔滨东宇农业工程机械有限公司 | 粮食干燥机 | 5HSH-200 | 处理量：200t/d；连续式；外型尺寸：7870×4160×17300mm；降水幅度：4%；装机容积：82m3 | 72.5 | 无承诺书
357 | 收获后处理机械 | 干燥机械 | 粮食烘干机 | 处理量100t/d及以上连续式粮食烘干机 | 哈尔滨东宇农业工程机械有限公司 | 粮食干燥机 | 5HSH-300 | 处理量：300t/d；连续式；外型尺寸：11500×4970×22000mm；降水幅度：4%；装机容积：140m3 | 106 | 无承诺书
358 | 收获后处理机械 | 干燥机械 | 粮食烘干机 | 处理量100t/d及以上连续式粮食烘干机 | 哈尔滨东宇农业工程机械有限公司 | 粮食干燥机 | 5HSH-500 | 处理量：500t/d；连续式；外型尺寸：14630×5600×24340mm；降水幅度：4%；装机容积：293m3 | 151.5 | 无承诺书
359 | 收获后处理机械 | 干燥机械 | 粮食烘干机 | 批处理量10—20t循环式粮食烘干机 | 安徽金粮机械科技有限公司 | 低温循环烘干机 | JL-5H-12 | 批处理量12t；循环式；结构外形尺寸（长*宽*高）3732*2716*9600mm；整机质量2365kg；结构型式为固定式；小时处理量（水稻）≥700kg/h；电机总功率6.82kw；加热方式：间接加热；安全装置：温控装置、故障报警装置、风压开关、满粮报警、控制保险丝、热继电器。 | 6.82 | 无说明书，铭牌与证书名称不符
360 | 收获后处理机械 | 干燥机械 | 粮食烘干机 | 批处理量10—20t循环式粮食烘干机 | 安徽金粮机械科技有限公司 | 低温循环烘干机 | JL-5H-15 | 批处理量15t；循环式；结构外形尺寸（长*宽*高）3732*2716*10800mm；整机质量2430kg；结构型式为固定式；批处理量15t；小时处理量（水稻）≥900kg/h；电机总功率8.5kw；加热方式：间接加热；安全装置：温控装置、故障报警装置、风压开关、满粮报警、控制保险丝、热继电器。 | 8.5 | 无说明书，铭牌与证书名称不符
361 | 收获后处理机械 | 干燥机械 | 粮食烘干机 | 批处理量30t及以上循环式粮食烘干机 | 安徽金粮机械科技有限公司 | 低温循环烘干机 | JL-5H-30 | 批处理量30t；循环式；结构外形尺寸（长*宽*高）4590*4390*12382mm；整机质量4870kg；结构型式为固定式；批处理量30t；小时处理量（水稻）≥1800kg/h；电机总功率13.6kw；加热方式：间接加热；安全装置：自动报警（满粮、故障及超温）及自动关机，温控装置，过载、漏电保护装置。 | 13.6 | 无说明书，铭牌与证书名称不符
362 | 收获后处理机械 | 干燥机械 | 粮食烘干机 | 批处理量10—20t循环式粮食烘干机 | 安徽禾阳机械科技有限公司 | 批式循环谷物干燥机 | 5HXL-12 | 批处理量：12t；循环式； | 6.5 | 无承诺书
363 | 收获后处理机械 | 干燥机械 | 粮食烘干机 | 批处理量10—20t循环式粮食烘干机 | 安徽禾阳机械科技有限公司 | 批式循环谷物干燥机 | 5HXL-15 | 批处理量：15t；循环式； | 6.75 | 无承诺书
364 | 收获后处理机械 | 干燥机械 | 粮食烘干机 | 批处理量30t及以上循环式粮食烘干机 | 安徽禾阳机械科技有限公司 | 批式循环谷物干燥机 | 5HXL-30 | 批处理量：30t；循环式； | 18.1 | 无承诺书
365 | 收获后处理机械 | 干燥机械 | 粮食烘干机 | 处理量100t/d及以上连续式粮食烘干机 | 铁岭精达机械制造有限公司 | 粮食干燥机 | 5HT-5 | 结构型式 连续式 整机质量 kg 8645 外形尺寸(长×宽×高) mm 3300×2500×12660 处理量 玉米 ≥4166.7kg/h （降水幅度10-15%）; ≥7083.3kg/h（降水幅度5-10%） 燃烧机 型式 燃煤热风炉；点火方式：人工。 燃煤消耗量 kg/h 200 燃料 煤 电机总功率 kW 59.8；安全装置：电控系统有过载、短路、漏电保护装置，料位有指示信号及报警、温度有超温报警功能。 | 59.8 | 报告中无日处理量参数
366 | 收获后处理机械 | 干燥机械 | 粮食烘干机 | 处理量100t/d及以上连续式粮食烘干机 | 铁岭精达机械制造有限公司 | 粮食干燥机 | 5HT-10 | 结构型式 连续式 整机质量 kg 13013 外形尺寸(长×宽×高) mm 3300×3500×175000 处理量 玉米 ≥8333kg/h （降水幅度10-15%）; ≥12500kg/h（降水幅度5-10%） 燃烧机 型式 燃煤热风炉；点火方式：人工。 燃煤消耗量 kg/h 400 燃料 煤 电机总功率 kW 123.3；安全装置：电控系统有过载、短路、漏电保护装置，料位有指示信号及报警、温度有超温报警功能。 | 123.3 | 报告中无日处理量参数
367 | 收获后处理机械 | 干燥机械 | 粮食烘干机 | 处理量100t/d及以上连续式粮食烘干机 | 铁岭精达机械制造有限公司 | 粮食干燥机 | 5HT-15 | 结构型式 连续式 整机质量 kg 32643 外形尺寸(长×宽×高) mm 6400×3500×19870 处理量 玉米 ≥12500kg/h （降水幅度10-15%）; ≥23417kg/h（降水幅度5-10%） 燃烧机 型式 燃煤热风炉；点火方式：人工。 燃煤消耗量 kg/h 700 燃料 煤 电机总功率 kW 184.3；安全装置：电控系统有过载、短路、漏电保护装置，料位有指示信号及报警、温度有超温报警功能。 | 184.3 | 报告中无日处理量参数
368 | 收获后处理机械 | 干燥机械 | 粮食烘干机 | 批处理量30t及以上循环式粮食烘干机 | 河南中农福安农业装备有限公司 | 谷物烘干机 | 5HY-3.2 | 结构型式：批式循环，批处理量：30T，整机质量：17000KG | 29.7 | 无承诺书，说明书
369 | 收获后处理机械 | 干燥机械 | 粮食烘干机 | 批处理量30t及以上循环式粮食烘干机 | 河南中农福安农业装备有限公司 | 谷物烘干机 | 5HT-15 | 结构型式：批式循环，批处理量：60T，整机质量：36000KG | 59.5 | 无承诺书，说明书
370 | 收获后处理机械 | 干燥机械 | 粮食烘干机 | 批处理量30t及以上循环式粮食烘干机 | 河南中农福安农业装备有限公司 | 谷物烘干机 | 5HY-60 | 结构型式：批式循环，批处理量：32T，整机质量：13800KG | 29.7 | 无承诺书，说明书
371 | 收获后处理机械 | 干燥机械 | 粮食烘干机 | 批处理量30t及以上循环式粮食烘干机 | 河南中农福安农业装备有限公司 | 谷物烘干机 | 5HY-60A | 结构型式：批式循环，批处理量：32T，整机质量：13800KG | 43.95 | 无承诺书，说明书
372 | 收获后处理机械 | 干燥机械 | 粮食烘干机 | 批处理量30t及以上循环式粮食烘干机 | 河南中农福安农业装备有限公司 | 谷物烘干机 | 5HY-80 | 结构型式：批式循环，批处理量：50.5T，整机质量：15300KG | 44.7 | 无承诺书，说明书
373 | 收获后处理机械 | 干燥机械 | 粮食烘干机 | 批处理量30t及以上循环式粮食烘干机 | 河南中农福安农业装备有限公司 | 移动式循环谷物烘干机 | 5YH-60 | 结构型式：批式循环，批处理量：32T，整机质量：13800KG | 29.7 | 无承诺书，说明书
374 | 收获后处理机械 | 干燥机械 | 粮食烘干机 | 批处理量20—30t循环式粮食烘干机 | 河南中农福安农业装备有限公司 | 谷物烘干机 | 5HY-32 | 结构型式：批式循环，批处理量：20.6T，整机质量：9000KG | 16.15 | 无承诺书，说明书
375 | 收获后处理机械 | 干燥机械 | 粮食烘干机 | 批处理量20—30t循环式粮食烘干机 | 河南中农福安农业装备有限公司 | 谷物烘干机 | 5HY-32A | 结构型式：批式循环，批处理量：21T，整机质量：9000KG | 22.1 | 无承诺书，说明书
376 | 收获后处理机械 | 干燥机械 | 粮食烘干机 | 批处理量20—30t循环式粮食烘干机 | 河南中农福安农业装备有限公司 | 移动式循环谷物烘干机 | 5YH-30 | 结构型式：批式循环，批处理量：20T，整机质量：9000KG | 19 | 无承诺书，说明书
377 | 收获后处理机械 | 干燥机械 | 粮食烘干机 | 批处理量10—20t循环式粮食烘干机 | 河南中农福安农业装备有限公司 | 谷物烘干机 | 5HY-1.9 | 结构型式：批式循环，批处理量：15T，整机质量：10000KG | 16.15 | 无承诺书，说明书
378 | 收获后处理机械 | 干燥机械 | 粮食烘干机 | 批处理量10—20t循环式粮食烘干机 | 河南中农福安农业装备有限公司 | 谷物烘干机 | 5HY-0.6 | 结构型式：批式循环，批处理量：11T，整机质量：7000KG | 5.5 | 无承诺书，说明书
379 | 收获后处理机械 | 干燥机械 | 粮食烘干机 | 批处理量10—20t循环式粮食烘干机 | 河南中农福安农业装备有限公司 | 谷物烘干机 | 5HY-20 | 结构型式：批式循环，批处理量：10.5T，整机质量：7800KG | 12.65 | 无承诺书，说明书
380 | 收获后处理机械 | 干燥机械 | 粮食烘干机 | 批处理量4—10t循环式粮食烘干机 | 河南中农福安农业装备有限公司 | 移动式循环谷物烘干机 | 5YH-5 | 结构型式：批式循环，批处理量：4.2T，整机质量：2000KG | 2.2 | 无承诺书，说明书
381 | 收获后处理机械 | 干燥机械 | 粮食烘干机 | 处理量50t/d以下连续式粮食烘干机 | 河南中农福安农业装备有限公司 | 谷物烘干机 | 5HY-0.2 | 结构型式：连续式，日处理量：5.76T/D，整机质量：12000KG | 16 | 无承诺书，说明书
382 | 收获后处理机械 | 干燥机械 | 粮食烘干机 | 处理量100t/d及以上连续式粮食烘干机 | 河南中农福安农业装备有限公司 | 谷物烘干机 | 5HT-25 | 结构型式：连续式，日处理量：600T/D，整机质量：双塔90000KG | 360 | 无承诺书，说明书
383 | 收获后处理机械 | 干燥机械 | 粮食烘干机 | 处理量100t/d及以上连续式粮食烘干机 | 河南中农福安农业装备有限公司 | 谷物烘干机 | 5HY-300 | 结构型式：连续式，日处理量：300T/D，整机质量：45000KG | 180 | 无承诺书，说明书
384 | 收获后处理机械 | 干燥机械 | 粮食烘干机 | 批处理量4—10t循环式粮食烘干机 | 上海三久机械有限公司 | 低温循环式干燥机 | NEW PRO-60H | 1.结构型式：直接加热低温循环； 2.整机质量：1720kg； 3.外形尺寸（长*宽*高）：3270*2411*5574(mm)； 4.处理量：小麦：35~416kg/h； 5.单位耗热量:小麦 直接加热：≤6700； 6.干燥能力：1.2~6.0t.%/h； 7.干燥不均匀度：≤1（小麦）； 8.降水幅度：≤15%（一次干燥小麦）或＞15%（两次干燥小麦）； 9.加热方式：直接热风； 10.热风温度：30~80（外气温为20℃时）； 11.供热器效率：90~95%。 | 4.07 | 无承诺书，说明书，报告中无批处理量参数
385 | 收获后处理机械 | 干燥机械 | 粮食烘干机 | 批处理量10—20t循环式粮食烘干机 | 上海三久机械有限公司 | 低温循环式干燥机 | NEW PRO60-85H | 1.结构型式：批式循环； 2.整机质量：1893kg； 3.外形尺寸（长*宽*高）3270*2411*6796(mm)； 4.批次处理量：小麦:10260kg,稻谷：8450kg； 5.燃烧机型式：枪型双喷嘴，高压喷雾燃烧；点火方式：高压自动点火；燃油消耗量：13.5L/h； 6.燃料:煤油或符合国家标准的0号至-50号轻柴油； 7.安全装置：热动电驿、风压开关、满量警报、定时开关、燃烧机熄火(电眼)、控制保险丝、异常过热等。 | 4.07 | 无承诺书，说明书，铭牌与证书名称不符
386 | 收获后处理机械 | 干燥机械 | 粮食烘干机 | 批处理量10—20t循环式粮食烘干机 | 上海三久机械有限公司 | 低温循环式干燥机 | NEW PRO120-100H | 1.结构型式：批式循环； 2.整机质量：2120kg； 3.外形尺寸（长*宽*高）3609*2660*8380(mm)； 4.批次处理量：小麦:12100kg,稻谷：10000kg； 5.燃烧机型式：枪型双喷嘴，双风门自动控制，喷雾燃烧；点火方式：高压自动点火；燃油消耗量：17.5L/h； 6.燃料:煤油或符合国家标准的0号至-50号轻柴油； 7.安全装置：热动电驿、风压开关、满量警报、定时开关、燃烧机熄火(电眼)、控制保险丝、异常过热等。 | 6.35 | 无承诺书，说明书，铭牌与证书名称不符
387 | 收获后处理机械 | 干燥机械 | 粮食烘干机 | 批处理量10—20t循环式粮食烘干机 | 上海三久机械有限公司 | 低温循环式干燥机 | NEW PRO-120H | 1.结构型式：直接加热低温循环； 2.整机质量：2290kg； 3.外形尺寸（长*宽*高）3609*2660*9602(mm)； 4.批次处理量：小麦:14550kg/批次,稻谷：12000kg/批次； 5.燃烧机型式：枪型双喷嘴，高压喷雾燃烧；点火方式：高压自动点火；燃油消耗量：17.5L/h； 6.燃料:煤油或符合国家标准的0号至-50号轻柴油； 7.安全装置：热继电器、风压开关、满量警报、定时开关、燃烧机熄火(电眼)、控制保险丝、异常过热、回转检知器； 8.机器启动量：小麦：3400kg/批次,稻谷：2800kg/批次。 | 6.3 | 无承诺书，说明书
388 | 收获后处理机械 | 干燥机械 | 粮食烘干机 | 批处理量10—20t循环式粮食烘干机 | 上海三久机械有限公司 | 三久远红外线干燥机 | NP-120e | 1.结构型式：直接加热低温循环； 2.整机质量：2270kg； 3.外形尺寸（长*宽*高）3670*2660*9836(mm)； 4.批次处理量：小麦:14550kg/批次,稻谷：12000kg/批次； 5.燃烧机型式：枪型双喷嘴，高压喷雾燃烧；点火方式：高压自动点火；燃油消耗量：15.6L/h； 6.燃料:煤油或符合国家标准的0号至-50号轻柴油； 7.安全装置：热继电器、风压开关、满量警报、定时开关、燃烧机熄火(电眼)、控制保险丝、异常过热、回转检知器； 8.机器启动量：小麦：1800kg/批次,稻谷：1500kg/批次。 | 6.45 | 无承诺书，说明书
389 | 收获后处理机械 | 干燥机械 | 粮食烘干机 | 批处理量10—20t循环式粮食烘干机 | 上海三久机械有限公司 | 三久低温干燥机 | CPR-165 | 1.结构型式：直接加热低温循环； 2.整机质量：3170kg； 3.外形尺寸（长*宽*高）4287*2745*9671(mm)； 4.批次处理量：小麦/玉米/油菜籽：16350kg/批次； 5.燃烧机型式：枪型双喷嘴，高压喷雾燃烧；点火方式：高压自动点火；燃油消耗量：高温型：35.5L/h，低温25L/h； 6.燃料:煤油或符合国家标准的0号至-50号轻柴油； 7.安全装置：热继电器、风压开关、满量警报、定时开关、燃烧机熄火(电眼)、控制保险丝、异常过热、回转检知器； 8.机器启动量：小麦/玉米/油菜籽：7500kg/批次。 | 6.5 | 无承诺书，说明书
390 | 收获后处理机械 | 干燥机械 | 粮食烘干机 | 批处理量30t及以上循环式粮食烘干机 | 上海三久机械有限公司 | 低温循环式干燥机 | PRO-300H | 1.结构型式：直接加热低温循环； 2.整机质量：5150kg； 3.外形尺寸（长*宽*高）4786*3786*11629(mm)； 4.批次处理量：小麦：36400kg/批次，水稻：30000kg/批次； 5.燃烧机型式：枪型双喷嘴，高压喷雾燃烧；点火方式：高压自动点火；燃油消耗量：45L/h； 6.燃料:煤油或符合国家标准的0号至-50号轻柴油； 7.安全装置：热继电器、风压开关、满量警报、定时开关、燃烧机熄火(电眼)、控制保险丝、异常过热、回转检知器； 8.机器启动量：小麦5000kg/批次，稻谷：4000kg/批次。 | 13.45 | 无承诺书，说明书
391 | 收获后处理机械 | 干燥机械 | 粮食烘干机 | 批处理量30t及以上循环式粮食烘干机 | 上海三久机械有限公司 | 粗糠炉干燥机 | SB-130-PRO-300HB | 1.结构型式：批式循环； 2.外形尺寸（长*宽*高）：4999*3786*11629(mm)； 3.整机质量（不包含热风炉）：5200kg； 4.处理量：≥1800； 5.批次处理量（最大容量）：36400kg； 6.减干率：0.5~1.0（种子0.2~1.0）%/h； 7.配套热风炉：结构型式：间接热风；配套动力：16.75kw；型号：SB-130；外形尺寸（长*宽*高）：4256*6645*9612；热风炉质量：21.2t；燃料：稻壳，秸秆； 8.额定电压：380V 9.安全装置:热继电器、满量警报、定时开关、风压开关、控制保险丝。 | 16.75 | 无承诺书，说明书，铭牌与证书名称不符
392 | 收获后处理机械 | 干燥机械 | 粮食烘干机 | 批处理量30t及以上循环式粮食烘干机 | 上海三久机械有限公司 | 三久远红外线干燥机 | PRO-500e | 1.结构型式：直接加热低温循环； 2.整机质量：10500kg； 3.外形尺寸（长*宽*高）6120*7386*13188(mm)； 4.批次处理量：小麦：60710kg/批次，稻谷：50000kg/批次； 5.燃烧机型式：枪型双喷嘴，高压喷雾燃烧；点火方式：高压自动点火；燃油消耗量：62.4L/h； 6.燃料:煤油或符合国家标准的0号至-50号轻柴油； 7.安全装置：热继电器、风压开关、满量警报、定时开关、燃烧机熄火(电眼)、控制保险丝、异常过热、回转检知器； 8.机器启动量：小麦10800kg/批次，稻谷：8300kg/批次。 | 26.7 | 无承诺书，说明书，铭牌与证书名称不符
393 | 收获后处理机械 | 干燥机械 | 粮食烘干机 | 3—5t平床式粮食烘干机 | 上海三久机械有限公司 | 通风干燥机 | SKS-580C | 1.结构型式：平床式； 2.整机质量：1200kg； 3.外形尺寸（长*宽*高）8820*2458*2267(mm)； 4.处理量：≥81（单层）kg/h 5.批处理量：≥4500（单层）kg/批； 6.干燥能力：≥0.9t.%/h 7.燃烧机加热方式：间接热风或直接热风；型式：枪型双喷嘴；点火方式：高压自动点火；燃油消耗量：≤22L/h； 8.燃料:煤油或符合国家标准的0号至-50号轻柴油； 9.安全装置：热继电器、风压开关、定时开关、控制保险丝、异常过热、热风炉熄火； 10.减干率：0.2~1.0%/h。 | 4.75 | 无承诺书，说明书
394 | 收获后处理机械 | 干燥机械 | 粮食烘干机 | 5t及以上平床式粮食烘干机 | 上海三久机械有限公司 | 通风干燥机 | SKS-580CG | 1.结构型式：平床式； 2.整机质量：1140kg； 3.外形尺寸（长*宽*高）87454*2458*1875(mm)； 4.处理量：62~495.7（小麦）kg/h； 5.加热方式：直接热风； 6.燃烧机型式：枪型双喷嘴，双风门自动控制；点火方式：高压自动点火；燃油消耗量：≤23L/h； 7.燃料:0号-50号轻柴油； 8.安全装置：热继电器、风压开关、定时开关、控制保险丝、异常过热、燃烧机熄火（电眼）。 | 4.75 | 无承诺书，说明书，报告中无载量参数
395 | 收获后处理机械 | 干燥机械 | 粮食烘干机 | 批处理量4t以下循环式粮食烘干机 | 重庆市万穗机械有限公司 | 粮食烘干机 | 5H-1A | 1、结构型式：批式循环；2、批处理量：0.3T | 3.06 | 无承诺书
396 | 收获后处理机械 | 干燥机械 | 粮食烘干机 | 批处理量4t以下循环式粮食烘干机 | 重庆市万穗机械有限公司 | 粮食烘干机 | 5H-1 | 1、结构型式：批式循环；2、批处理量：2.1T | 6 | 无承诺书
397 | 收获后处理机械 | 干燥机械 | 粮食烘干机 | 批处理量4—10t循环式粮食烘干机 | 重庆市万穗机械有限公司 | 粮食烘干机 | 5H-5 | 1、结构型式：批式循环；2、批处理量：5T | 6.02 | 无承诺书
398 | 收获后处理机械 | 干燥机械 | 粮食烘干机 | 批处理量10—20t循环式粮食烘干机 | 重庆市万穗机械有限公司 | 粮食烘干机 | 5H-10 | 1、结构型式：批式循环；2、批处理量：10T | 9.15 | 无承诺书
399 | 收获后处理机械 | 干燥机械 | 粮食烘干机 | 批处理量10—20t循环式粮食烘干机 | 安徽广深机电设备有限公司 | 批式循环谷物干燥机 | 5HGS-15 | 结构型式：批式循环；整机质量：2840kg；外形尺寸（长×宽×高）：3800×2350×10100mm;批处理量：15吨/批（稻谷);电机总功率：8.3kW。 | 8.3 | 无承诺书
400 | 收获后处理机械 | 干燥机械 | 粮食烘干机 | 批处理量30t及以上循环式粮食烘干机 | 安徽广深机电设备有限公司 | 批式循环谷物干燥机 | 5HGS-30H | 结构型式：固定式；整机质量：7127kg；外形尺寸（长×宽×高）：5200×4850×12000mm;小时处理量：≥2000kg/h;电机总功率：17.8kW；处理方式：批式循环。 | 17.8 | 无承诺书
401 | 收获后处理机械 | 干燥机械 | 粮食烘干机 | 处理量100t/d及以上连续式粮食烘干机 | 铁岭盛成干燥设备有限公司 | 粮食烘干机 | 5HSN-200 | 处理量≥200t/d；连续式(间接加热)燃煤热风炉，电机功率110kw，整机质量：40000kg | 110 | 无承诺书
402 | 收获后处理机械 | 干燥机械 | 粮食烘干机 | 处理量100t/d及以上连续式粮食烘干机 | 铁岭盛成干燥设备有限公司 | 粮食烘干机 | 5HSN-300 | 处理量≥300t/d；连续式(间接加热)燃煤热风炉，电机功率145kw，整机质量：60000kg | 145 | 无承诺书
403 | 收获后处理机械 | 干燥机械 | 粮食烘干机 | 处理量100t/d及以上连续式粮食烘干机 | 铁岭盛成干燥设备有限公司 | 粮食烘干机 | 5HSN-500 | 处理量≥500t/d；连续式(间接加热)燃煤热风炉，电机功率300kw，整机质量：80000kg | 300 | 无承诺书
404 | 收获后处理机械 | 干燥机械 | 粮食烘干机 | 处理量150T/D及以上连续式粮食烘干机 | 开原市鑫昊源粮食烘干设备有限公司 | 粮食干燥机 | 5HSHN-200 | 结构形式：连续式；处理量200T/D；装粮容积93立方米。 | 112.8 | 无推广报告
405 | 收获后处理机械 | 干燥机械 | 粮食烘干机 | 处理量150T/D及以上连续式粮食烘干机 | 开原市鑫昊源粮食烘干设备有限公司 | 粮食干燥机 | 5HSHN-300 | 结构形式：连续式；处理量300T/D；装粮容积135立方米。 | 170.1 | 无推广报告
406 | 收获后处理机械 | 干燥机械 | 粮食烘干机 | 处理量150T/D及以上连续式粮食烘干机 | 开原市鑫昊源粮食烘干设备有限公司 | 粮食干燥机 | 5HSHN-500 | 结构形式：连续式；处理量500T/D；装粮容积210立方米。 | 242.2 | 无推广报告
407 | 收获后处理机械 | 干燥机械 | 粮食烘干机 | 批处理量10-20T循环式粮食烘干机 | 山东润银商贸有限公司 | 批式循环谷物干燥机 | 5HPX-12.5A | 结构型式:批式循环；整机质量:2860KG；外形尺寸:(长*宽*高)4230*2430*9360(MM)；处理量:≥800KG/H | 10.47 | 报告中无批处理量参数
408 | 收获后处理机械 | 干燥机械 | 粮食烘干机 | 批处理量10-20T循环式粮食烘干机 | 山东润银商贸有限公司 | 批式循环谷物干燥机 | 5HPX-15A | 结构型式：批式循环；整机质量：2960kg；外形尺寸：（长*宽*高）4230*2430*10450（mm)；处理量：≥800kg/h；电机总功率：10.47KW | 10.47 | 报告中无批处理量参数
409 | 收获后处理机械 | 干燥机械 | 粮食烘干机 | 批处理量20-30T循环式粮食烘干机 | 山东润银商贸有限公司 | 批式循环谷物干燥机 | 5HPX-22 | 结构型式：固定式；整机质量：4280kg；外形尺寸：（长*宽*高）5879*2760*11898（mm）；处理方式：批式循环；循环批处理量（批式循环式）22t；处理量：≥1600kg/h；电机总功率：10.77kw | 10.77 | 无承诺书
410 | 收获后处理机械 | 干燥机械 | 粮食烘干机 | 批处理量30T及以上循环式粮食烘干机 | 山东润银商贸有限公司 | 批式循环谷物干燥机 | 5HPX-32 | 结构型式:固定式；整机质量:11800KG；外形尺寸:(长*宽*高)6078*5355*12070(MM)；处理量:≥2200KG/H；处理方式:批式循环；循环批处理量(批式循环式):32T | 17.27 | 无承诺书
411 | 收获后处理机械 | 干燥机械 | 粮食烘干机 | 批处理量10-20T循环式粮食烘干机 | 山东沃普农业装备科技有限公司 | 移动式谷物干燥机 | 5HYWP-8310 | 结构型式：循环式；外形尺寸：（长*宽*高）7950*2970*6130mm | 53.5 | 无承诺书
412 | 收获后处理机械 | 干燥机械 | 粮食烘干机 | 批处理量10—20t循环式粮食烘干机 | 郑州新光矿山机械制造有限公司 | 批式循环谷物干燥机 | 5HXG-15 | 批处理量15t；循环式 | 6.5 | 无承诺书
413 | 收获后处理机械 | 干燥机械 | 粮食烘干机 | 处理量500t/d连续式粮食烘干机 | 哈尔滨双利达烘干设备有限公司 | 连续式谷物干燥机 | 5HSN-500 | 处理量:500t/d;连续式 | 304.7 | 铭牌与证书名称不符
414 | 收获后处理机械 | 干燥机械 | 粮食烘干机 | 批处理量30t及以上循环式粮食烘干机 | 安徽都灵精密机械有限公司 | 批式循环谷物干燥机 | 5HDL-30 | 批处理量(T):30；批式循环式；电机总功率(KW):17.22；结构形式：固定式；整机质量(KG):5300；外形尺寸(长*宽*高):4900*4200*12033MM；安全装置:满量开关、定时开关、异常报警等安全装置； | 17.22 | 无承诺书
415 | 收获后处理机械 | 干燥机械 | 粮食烘干机 | 批处理量10—20t循环式粮食烘干机 | 安徽都灵精密机械有限公司 | 批式循环谷物干燥机 | 5HDL-15 | 批处理量(T):15；批式循环式；电机总功率(KW):7.845；结构形式：固定式；整机质量(KG):2749；外形尺寸(长*宽*高):3984*2196*10265MM；安全装置:满量开关、定时开关、异常报警等安全装置； | 7.845 | 无承诺书
416 | 收获后处理机械 | 干燥机械 | 粮食烘干机 | 批处理量10—20t循环式粮食烘干机 | 安徽金锡机械科技有限公司 | 批式循环谷物干燥机 | 5HX-15 | 处理方式：循环式；结构形式：固定式；循环式批处理量（t ）：15 | 9.77 | 无承诺书
417 | 收获后处理机械 | 干燥机械 | 粮食烘干机 | 批处理量20—30t循环式粮食烘干机 | 安徽金锡机械科技有限公司 | 批式循环谷物干燥机 | 5HX-20 | 处理方式：循环式；结构形式：固定式；循环式批处理量（t ）：20 | 10.34 | 无承诺书
418 | 收获后处理机械 | 干燥机械 | 粮食烘干机 | 批处理量30t及以上循环式粮食烘干机 | 安徽金锡机械科技有限公司 | 批式循环谷物干燥机 | 5HX-35 | 处理方式:循环式;结构形式:固定式;循环式批处理量（t ):35 | 15.47 | 无承诺书
419 | 收获后处理机械 | 干燥机械 | 粮食烘干机 | 批处理量30t及以上循环式粮食烘干机 | 安徽金锡机械科技有限公司 | 批式循环谷物干燥机 | 5HX-75 | 处理方式:循环式;结构形式:固定式;循环式批处理量（t ):75 | 56.9 | 无承诺书
420 | 收获后处理机械 | 干燥机械 | 粮食烘干机 | 批处理量10—20t循环式粮食烘干机 | 中联重机股份有限公司 | 谷物干燥机 | 5HYD-215 | 处理方式：批式循环；处理量：≥1200kg/h；循环式批处理量：15吨 | 39.2 | 铭牌与证书名称不符
421 | 收获后处理机械 | 干燥机械 | 粮食烘干机 | 批处理量10—20t循环式粮食烘干机 | 中联重机股份有限公司 | 批式循环谷物干燥机 | 5HM-10.0 | 处理方式：循环式；结构形式：固定式；循环式批处理量（t）：10 | 9.44 | 产品照片不符
422 | 收获后处理机械 | 干燥机械 | 粮食烘干机 | 批处理量10—20t循环式粮食烘干机 | 中联重机股份有限公司 | 循环式谷物干燥机 | 5HX112 | 处理方式：循环式；结构形式：固定式；循环式批处理量（t）：12 | 9.4 | 产品照片不符
423 | 收获后处理机械 | 干燥机械 | 粮食烘干机 | 批处理量10—20t循环式粮食烘干机 | 扬州天扬粮油机械制造有限公司 | 通用型谷物干燥机 | TKD-1000 | 结构形式:批式循环批处理量:10吨柴油、煤、秸秆、稻壳等作为燃料 | 5.957KW | 装订不符合
424 | 收获后处理机械 | 干燥机械 | 粮食烘干机 | 批处理量30t及以上循环式粮食烘干机 | 扬州天扬粮油机械制造有限公司 | 通用型谷物干燥机 | TKD-3000 | 结构形式:批式循环批处理量:30吨柴油、煤、秸秆、稻壳等作为燃料 | 16.806KW | 装订不符合
425 | 收获后处理机械 | 干燥机械 | 粮食烘干机 | 处理量100t/d及以上连续式粮食烘干机 | 铁岭双盛烘干设备有限公司 | 粮食干燥机 | 5HSHN-100 | 干燥方式：连续式；处理量：100t/d；降水幅度：玉米15%；外形尺寸(mm)：2000*2600*15260；热风机(数量/型号/功率):1/4-72-8c/30kw；冷却风机(数量/型号/功率):1/4-72-6A/7.5kw；热风炉型号：MRK120-AIII-2T；引烟风机型号：Y5-47-6C;鼓风机功率：2.2kw;排粮电机功率：1.5kw | 50.2 | 无承诺书，铭牌与证书名称不符
426 | 收获后处理机械 | 干燥机械 | 粮食烘干机 | 批处理量10—20t循环式粮食烘干机 | 江西开门子现代农机装备有限公司 | 批式循环谷物干燥机 | 5HP-15 | 1.结构型式：循环式2.干燥方式：间接加热3.干燥机机体外形尺寸：2200*3650*10900。4.批次处理量15t。5.干燥速率0.8%h6.干燥段数量/每段高度1/1200个/mm7.装机容量29m³。8.缓苏段数量/每段高度1/6540个/mm.热风温度范围：45-120℃ | 热风机5.5KW；引烟风机2.2KW；排粮电机功率0.2KW；提升机电机功率2.2KW | 装订不符合
427 | 收获后处理机械 | 干燥机械 | 粮食烘干机 | 批处理量30t及以上循环式粮食烘干机 | 江西开门子现代农机装备有限公司 | 批式循环谷物干燥机 | 5HP-32 | 1.结构型式：循环式2.干燥方式：间接加热3.干燥机机体外形尺寸：5000*3700*12500.4.批次处理量32t.5.干燥速率0.8%h6.干燥段数量/每段高度3/740个/mm.7.装机容量59m³。缓苏段数量/每段高度1/5450个/mm.热风温度范围：45-120℃ | 热风机5.5KW；引烟风机2.2KW；排粮电机功率0.4KW；提升机电机功率4KW | 装订不符合
428 | 收获后处理机械 | 干燥机械 | 粮食烘干机 | 批处理量10-20t循环式粮食烘干机 | 安徽兴仓机械科技有限公司 | 批式循环谷物干燥机 | 5HXC-15 | 处理方式: 循环式 ; 结构形式 : 固定式 ;循环批处理量 :15t 结构尺寸：3836mmx2580mmx11101mm； 小时处理量:≥1000kg/h 整机质量：3625Kg；电机总功率：9.77KW | 9.77 | 营业执照地址与证书不符
429 | 收获后处理机械 | 干燥机械 | 粮食烘干机 | 批处理量20-30t循环式粮食烘干机 | 安徽兴仓机械科技有限公司 | 批式循环谷物干燥机 | 5HXC-20 | 处理方式: 循环式 ; 结构形式 : 固定式 ;循环批处理量 :20t 结构尺寸：4058mm×4137mm×11562mm； 小时处理量:≥1300kg/h 整机质量：4280Kg；电机总功率：9.97KW | 9.97 | 营业执照地址与证书不符
430 | 收获后处理机械 | 干燥机械 | 粮食烘干机 | 批处理30t及以上循环式粮食烘干机 | 安徽兴仓机械科技有限公司 | 批式循环谷物干燥机 | 5HXC-30 | 处理方式: 循环式 ; 结构形式 : 固定式 ;循环批处理量 :30t 结构尺寸：4632mm×4277mm×12526mm； 小时处理量:≥2000kg/h 整机质量：8760kg；电机总功率：17.27KW | 17.27 | 营业执照地址与证书不符
431 | 收获后处理机械 | 干燥机械 | 粮食烘干机 | 批处理量10—20t循环式粮食烘干机 | 常州东风农机集团有限公司 | 批式循环谷物干燥机 | 5HDH-15 | 结构型式：批式循环，循环批处理量：15T，整机质量：3850kg,电机总功率：10.7kw,外形尺寸（长×宽×高）(mm):3830×2360×11675. | 10.7kw | 无说明书
432 | 收获后处理机械 | 干燥机械 | 粮食烘干机 | 批处理量30t及以上循环式粮食烘干机 | 常州东风农机集团有限公司 | 批式循环谷物干燥机 | 5HDH-32 | 结构型式：批式循环，循环批处理量：32T，整机质量：8600kg,电机总功率：22kw,外形尺寸（长×宽×高）(mm):4570×4200×12870. | 22kw | 无说明书
433 | 收获后处理机械 | 干燥机械 | 粮食烘干机 | 批处理量10—20t循环式粮食烘干机 | 安徽中科自动化股份有限公司 | 粮食烘干机 | 5HXL-10 | 结构型式：批式循环；批处理量（t）：10；整机质量（kg）:2330；外形尺寸（mm）：3755×2549×8650； | 11.65 | 铭牌与证书名称不符
434 | 收获后处理机械 | 干燥机械 | 粮食烘干机 | 批处理量10—20t循环式粮食烘干机 | 安徽中科自动化股份有限公司 | 粮食烘干机 | 5HXL-15 | 结构型式：批式循环；批处理量（t）：15；整机质量（kg）:2580； 外形尺寸（mm）：3755×2549×9740； | 12.35 | 铭牌与证书名称不符
435 | 收获后处理机械 | 干燥机械 | 粮食烘干机 | 批处理量20—30t循环式粮食烘干机 | 安徽中科自动化股份有限公司 | 粮食烘干机 | 5HXL-20 | 结构型式：批式循环； 批处理量（t）：20 整机质量（kg）:2950； 外形尺寸（mm）：3755×2549×11920； | 13.15 | 铭牌与证书名称不符
436 | 收获后处理机械 | 干燥机械 | 粮食烘干机 | 批处理量30t及以上循环式粮食烘干机 | 安徽中科自动化股份有限公司 | 粮食烘干机 | 5HXL-30 | 处理方式：批式循环；批处理量（t）：30；外形尺寸（mm)：5000×3210×10570； | 16.9 | 铭牌与证书名称不符
437 | 收获后处理机械 | 干燥机械 | 粮食烘干机 | 灵璧县飞松机械制造有限责任公司 | 安徽省宿州市灵璧县冯庙工业园区＼王龙＼0557-6566777 | 批式循环谷物干燥机 | 5H-15 | 循环批处理量：15t;结构型式：批式循环；整机质量：4950kg;外形尺寸（长×宽×高）：3900×2500×9600mm;处理量：≥800kg/h;电机总功率：10.9kW。 | 10.9 | 无承诺书，报告中无批处理量参数
438 | 收获后处理机械 | 干燥机械 | 粮食烘干机 | 灵璧县飞松机械制造有限责任公司 | 安徽省宿州市灵璧县冯庙工业园区＼王龙＼0557-6566777 | 批式循环谷物干燥机 | 5H-25 | 循环批处理量：25t;结构型式：批式循环;整机质量：7000kg；外形尺寸（长×宽×高）：5200×3600×11000mm;处理量：≥1000kg/h;电机总功率：14.8kW。 | 14.8 | 无承诺书，报告中无批处理量参数
439 | 收获后处理机械 | 干燥机械 | 粮食烘干机 | 灵璧县飞松机械制造有限责任公司 | 安徽省宿州市灵璧县冯庙工业园区＼王龙＼0557-6566777 | 批式循环谷物干燥机 | 5H-36 | 循环批处理量：36t;处理方式：批式循环;结构型式：固定式;整机质量：8600kg；外形尺寸（长×宽×高）：5760×4800×11575mm;处理量：≥2000kg/h;电机总功率：21.0kW; | 21 | 无承诺书
440 | 收获后处理机械 | 干燥机械 | 粮食烘干机 | 处理量100t/d及以上连续式粮食烘干机 | 铁岭凯瑞烘干设备有限公司 | 粮食烘干机 | HGT-200 | 外形机构：连续式 处理量10460kg/h(合日处理量≥200t/d) 整机质量20000kg 外形尺寸3140mm*3140mm*20000mm | 98.8 | 无承诺书
441 | 收获后处理机械 | 干燥机械 | 粮食烘干机 | 处理量100t/d及以上连续式粮食烘干机 | 铁岭凯瑞烘干设备有限公司 | 粮食烘干机 | HGT-300 | 外形机构：连续式 处理量12500kg/h(合日处理量300t/d） 整机质量30000kg 外形尺寸3140mm*4200mm*20000mm | 130 | 无承诺书，报告中无日处理量参数
442 | 收获后处理机械 | 干燥机械 | 粮食烘干机 | 处理量100t/d及以上连续式粮食烘干机 | 铁岭凯瑞烘干设备有限公司 | 粮食烘干机 | HGT-500 | 外形机构：连续式 处理量23820kg/h(合日处理量≥500t/d） 整机质量45000kg 外形尺寸4340mm*3600mm*21800mm | 283 | 无承诺书，报告中无日处理量参数
443 | 动力机械 | 拖拉机 | 轮式拖拉机 | 30—35马力四轮驱动拖拉机 | 道依茨法尔机械有限公司 | 轮式拖拉机 | SH304 | 驱动轮数：四轮驱动；发动机标定功率（kW）：22.05；配套发动机：达到国Ⅲ排放标准。驱动型式：4×4四轮驱动；轴距（mm）:1750；档位数（前进/倒退/爬行）：8/2/0；前后轮距（mm）：1080-1280/1060-1220；轮距调整方式（前轮/后轮）：有级可调/有级可调 | 22.05 | 无承诺书
444 | 动力机械 | 拖拉机 | 轮式拖拉机 | 30—35马力两轮驱动拖拉机 | 道依茨法尔机械有限公司 | 轮式拖拉机 | SH300 | 驱动轮数：两轮驱动；发动机标定功率（kW）：22.05；配套发动机：达到国Ⅲ排放标准。驱动型式：4×2两轮驱动；轴距（mm）:1695；档位数（前进/倒退/爬行）：8/2/0；前后轮距（mm）（前轮/后轮）：1080-1280/1060-1220；轮距调整方式（前轮/后轮）：有级可调/有级可调 | 22.05 | 无承诺书
445 | 动力机械 | 拖拉机 | 轮式拖拉机 | 30—35马力四轮驱动拖拉机 | 道依茨法尔机械有限公司 | 轮式拖拉机 | SH304-1 | 驱动轮数：四轮驱动；发动机标定功率（kW）：22.1；配套发动机：达到国Ⅲ排放标准。驱动型式：4×4四轮驱动；轴距（mm）:1850；档位数（前进/倒退/爬行）：8/8/0；前后轮距（mm）：1100-1070/1050、1150、1250（常用1100-1150)；轮距调整方式（前轮/后轮）：有级可调/有级可调 | 22.1 | 无承诺书
446 | 动力机械 | 拖拉机 | 轮式拖拉机 | 35—40马力四轮驱动拖拉机 | 道依茨法尔机械有限公司 | 轮式拖拉机 | SH354-4 | 驱动轮数：四轮驱动；发动机标定功率（kW）：25.8；配套发动机：达到国Ⅲ排放标准。驱动型式：4×4四轮驱动；轴距（mm）:1992；档位数（前进/倒退/爬行）：8/4/0；前后轮距（mm）：1300/1200、1300、1400、1500（常用1300）；轮距调整方式（前轮/后轮）：有级可调/有级可调 | 25.8 | 无承诺书
447 | 动力机械 | 拖拉机 | 轮式拖拉机 | 30—35马力两轮驱动拖拉机 | 道依茨法尔机械有限公司 | 轮式拖拉机 | SH350-4 | 驱动轮数：两轮驱动；发动机标定功率（kW）：25.8；配套发动机：达到国Ⅲ排放标准。驱动型式：4×2两轮驱动；轴距（mm）:1968；档位数（前进/倒退/爬行）：8/4/0；轮距（mm）（前轮/后轮）：1200、1300、1400、1500（常用1300）/1200、1300、1400、1500（常用1300）；轮距调整方式（前轮/后轮）：有级可调/有级可调； | 25.8 | 无承诺书
448 | 动力机械 | 拖拉机 | 轮式拖拉机 | 35—40马力四轮驱动拖拉机 | 道依茨法尔机械有限公司 | 轮式拖拉机 | SH354-2 | 驱动轮数：四轮驱动；发动机标定功率（kW）：25.8；配套发动机：达到国Ⅲ排放标准。驱动型式：4×4四轮驱动；轴距（mm）:1800；档位数（前进/倒退/爬行）：8/2/0；轮距（mm）（前轮/后轮）：1220/1000-1300；轮距调整方式（前轮/后轮）：不可调/无级可调 | 25.8 | 无承诺书
449 | 动力机械 | 拖拉机 | 轮式拖拉机 | 35—40马力两轮驱动拖拉机 | 道依茨法尔机械有限公司 | 轮式拖拉机 | SH350-2 | 驱动轮数：两轮驱动；发动机标定功率（kW）：25.8；配套发动机：达到国Ⅲ排放标准。驱动型式：4×2两轮驱动；轴距（mm）:1750；档位数（前进/倒退/爬行）：8/2/0；前后轮距（mm）：1000、1100、1200（常用）、1300/1000-1300；轮距调整方式（前轮/后轮）：有级可调/无级 | 25.8 | 无承诺书
450 | 动力机械 | 拖拉机 | 轮式拖拉机 | 40—45马力四轮驱动拖拉机 | 道依茨法尔机械有限公司 | 轮式拖拉机 | SH404 | 驱动轮数：四轮驱动；发动机标定功率（kW）：29.4；配套发动机：达到国Ⅲ排放标准。驱动型式：4×4四轮驱动；轴距（mm）:1992；档位数（前进/倒退/爬行）：8/4/0；轮距（mm）（前轮/后轮）：1300/1200、1300、1400、1500（常用1300）；轮距调整方式（前轮/后轮）：不可调/有级可调； | 29.4 | 无承诺书
451 | 动力机械 | 拖拉机 | 轮式拖拉机 | 40—45马力两轮驱动拖拉机 | 道依茨法尔机械有限公司 | 轮式拖拉机 | SH400 | 驱动轮数：两轮驱动；发动机标定功率（kW）：29.4；配套发动机：达到国Ⅲ排放标准。驱动型式：4×2两轮驱动；轴距（mm）:1968；档位数（前进/倒退/爬行）：8/4/0；轮距（mm）（前轮/后轮）：1200、1300、1400、1500（常用1300）/1200、1300、1400、1500（常用1300）；轮距调整方式（前轮/后轮）：有级可调/有级可调； | 29.4 | 无承诺书
452 | 动力机械 | 拖拉机 | 轮式拖拉机 | 40—45马力四轮驱动拖拉机 | 道依茨法尔机械有限公司 | 轮式拖拉机 | SH404C | 驱动轮数：四轮驱动；发动机标定功率（kW）：29.4；配套发动机：达到国Ⅲ排放标准。驱动型式：4×4四轮驱动；轴距（mm）:1992；档位数（前进/倒退/爬行）：8/4/0；轮距（mm）（前轮/后轮）：1300/1200、1300、1400、1500（常用1300）；轮距调整方式（前轮/后轮）：不可调/有级可调； | 29.4 | 无承诺书
453 | 动力机械 | 拖拉机 | 轮式拖拉机 | 40—45马力两轮驱动拖拉机 | 道依茨法尔机械有限公司 | 轮式拖拉机 | SH400C | 驱动轮数：两轮驱动；发动机标定功率（kW）：29.4；配套发动机：达到国Ⅲ排放标准。驱动型式：4×2两轮驱动；轴距（mm）:1968；档位数（前进/倒退/爬行）：8/4/0；轮距（mm）（前轮/后轮）：1200、1300、1400、1500（常用1300）/1200、1300、1400、1500（常用1300）；轮距调整方式（前轮/后轮）：有级可调/有级可调； | 29.4 | 无承诺书
454 | 动力机械 | 拖拉机 | 轮式拖拉机 | 40—45马力四轮驱动拖拉机 | 道依茨法尔机械有限公司 | 轮式拖拉机 | SH404-2 | 驱动轮数：四轮驱动；发动机标定功率（kW）：29.4；配套发动机：达到国Ⅲ排放标准。驱动型式：4×4四轮驱动；轴距（mm）:1800；档位数（前进/倒退/爬行）：8/2/0；轮距（mm）（前轮/后轮）：1220/1000-1300；轮距调整方式（前轮/后轮）：不可调/无级可调 | 29.4 | 无承诺书
455 | 动力机械 | 拖拉机 | 轮式拖拉机 | 40—45马力两轮驱动拖拉机 | 道依茨法尔机械有限公司 | 轮式拖拉机 | SH400-2 | 驱动轮数：两轮驱动；发动机标定功率（kW）：29.4；配套发动机：达到国Ⅲ排放标准。驱动型式：4×2两轮驱动；轴距（mm）:1750；档位数（前进/倒退/爬行）：8/2/0；前后轮距（mm）：1000、1100、1200（常用）、1300/1000-1300；轮距调整方式（前轮/后轮）：有级可调/无级 | 29.4 | 无承诺书
456 | 动力机械 | 拖拉机 | 轮式拖拉机 | 45—50马力四轮驱动拖拉机 | 道依茨法尔机械有限公司 | 轮式拖拉机 | SH454 | 驱动轮数：四轮驱动；发动机标定功率（kW）：33.1；配套发动机：达到国Ⅲ排放标准。驱动型式：4×4四轮驱动；轴距（mm）:1992；档位数（前进/倒退/爬行）：8/4/0；轮距（mm）(前轮/后轮)： 1300/1200、1300、1400、1500（常用1300）；轮距调整方式（前轮/后轮）：不可调/有级可调 | 33.1 | 无承诺书
457 | 动力机械 | 拖拉机 | 轮式拖拉机 | 45—50马力两轮驱动拖拉机 | 道依茨法尔机械有限公司 | 轮式拖拉机 | SH450 | 驱动轮数：两轮驱动；发动机标定功率（kW）：33.1；配套发动机：达到国Ⅲ排放标准。驱动型式：4×2两轮驱动；轴距（mm）:1968；档位数（前进/倒退/爬行）：8/4/0；轮距（mm）(前轮/后轮)：1200、1300、1400、1500（常用1300）/1200、1300、1400、1500（常用1300）；轮距调整方式（前轮/后轮）：有级可调/有级可调 | 33.1 | 无承诺书
458 | 动力机械 | 拖拉机 | 轮式拖拉机 | 45—50马力四轮驱动拖拉机 | 道依茨法尔机械有限公司 | 轮式拖拉机 | SH454C | 驱动轮数：四轮驱动；发动机标定功率（kW）：33.1；配套发动机：达到国Ⅲ排放标准。驱动型式：4×4四轮驱动；轴距（mm）:1992；档位数（前进/倒退/爬行）：8/4/0；轮距（mm）(前轮/后轮)： 1300/1200、1300、1400、1500（常用1300）；轮距调整方式（前轮/后轮）：不可调/有级可调 | 33.1 | 无承诺书
459 | 动力机械 | 拖拉机 | 轮式拖拉机 | 45—50马力两轮驱动拖拉机 | 道依茨法尔机械有限公司 | 轮式拖拉机 | SH450C | 驱动轮数：两轮驱动；发动机标定功率（kW）：33.1；配套发动机：达到国Ⅲ排放标准。驱动型式：4×2两轮驱动；轴距（mm）:1968；档位数（前进/倒退/爬行）：8/4/0；轮距（mm）(前轮/后轮)：1200、1300、1400、1500（常用1300）/1200、1300、1400、1500（常用1300）；轮距调整方式（前轮/后轮）：有级可调/有级可调 | 33.1 | 无承诺书
460 | 动力机械 | 拖拉机 | 轮式拖拉机 | 50—55马力四轮驱动拖拉机 | 道依茨法尔机械有限公司 | 轮式拖拉机 | SH504 | 驱动轮数：四轮驱动；发动机标定功率（kW）：36.8；配套发动机：达到国Ⅲ排放标准。驱动型式：4×4四轮驱动；轴距（mm）: 1992；档位数（前进/倒退/爬行）：8/4/0；轮距（mm）(前轮/后轮)：1300/1200-1500；轮距调整方式（前轮/后轮）：不可调/有级可调 | 36.8 | 无承诺书
461 | 动力机械 | 拖拉机 | 轮式拖拉机 | 50—55马力两轮驱动拖拉机 | 道依茨法尔机械有限公司 | 轮式拖拉机 | SH500 | 驱动轮数：两轮驱动；发动机标定功率（kW）：36.8；配套发动机：达到国Ⅲ排放标准。驱动型式：4×2两轮驱动；轴距（mm）:1968；档位数（前进/倒退/爬行）：8/4/0；轮距（mm）(前轮/后轮)：1200-1500/1200-1500；轮距调整方式（前轮/后轮）：有级可调/有级可调 | 36.8 | 无承诺书
462 | 动力机械 | 拖拉机 | 轮式拖拉机 | 50—55马力四轮驱动拖拉机 | 道依茨法尔机械有限公司 | 轮式拖拉机 | SH504C | 驱动轮数：四轮驱动；发动机标定功率（kW）：36.8；配套发动机：达到国Ⅲ排放标准。驱动型式：4×4四轮驱动；轴距（mm）: 1992；档位数（前进/倒退/爬行）：8/4/0；轮距（mm）(前轮/后轮)：1300/1200-1500；轮距调整方式（前轮/后轮）：不可调/有级可调 | 36.8 | 无承诺书
463 | 动力机械 | 拖拉机 | 轮式拖拉机 | 50—55马力两轮驱动拖拉机 | 道依茨法尔机械有限公司 | 轮式拖拉机 | SH500C | 驱动轮数：两轮驱动；发动机标定功率（kW）：36.8；配套发动机：达到国Ⅲ排放标准。驱动型式：4×2两轮驱动；轴距（mm）:1968；档位数（前进/倒退/爬行）：8/4、/0；轮距（mm）(前轮/后轮)：1200-1500/1200-1500；轮距调整方式（前轮/后轮）：有级可调/有级可调 | 36.8 | 无承诺书
464 | 动力机械 | 拖拉机 | 轮式拖拉机 | 55—60马力四轮驱动拖拉机 | 道依茨法尔机械有限公司 | 轮式拖拉机 | SH554 | 驱动轮数：四轮驱动；发动机标定功率（kW）：40.4；配套发动机：达到国Ⅲ排放标准。驱动型式：4×4四轮驱动；轴距（mm）: 2041；档位数（前进/倒退/爬行）：12/12/0；轮距（mm）(前轮/后轮)：1300/1200-1500；轮距调整方式（前轮/后轮）：不可调/有级可调 | 40.4 | 无承诺书
465 | 动力机械 | 拖拉机 | 轮式拖拉机 | 55—60马力两轮驱动拖拉机 | 道依茨法尔机械有限公司 | 轮式拖拉机 | SH550 | 驱动轮数：两轮驱动；发动机标定功率（kW）：40.4；配套发动机：达到国Ⅲ排放标准。驱动型式：4×2两轮驱动；轴距（mm）: 2107；档位数（前进/倒退/爬行）：12/12/0；轮距（mm）(前轮/后轮)：1200-1500/1200-1500；轮距调整方式（前轮/后轮）：有级可调/有级可调 | 40.4 | 无承诺书
466 | 动力机械 | 拖拉机 | 轮式拖拉机 | 55—60马力四轮驱动拖拉机 | 道依茨法尔机械有限公司 | 轮式拖拉机 | SH554C | 驱动轮数：四轮驱动；发动机标定功率（kW）：40.4；配套发动机：达到国Ⅲ排放标准。驱动型式：4×4四轮驱动；轴距（mm）: 2041；档位数（前进/倒退/爬行）：12/12/0；轮距（mm）(前轮/后轮)：1300/1200-1500；轮距调整方式（前轮/后轮）：不可调/有级可调 | 40.4 | 无承诺书
467 | 动力机械 | 拖拉机 | 轮式拖拉机 | 55—60马力两轮驱动拖拉机 | 道依茨法尔机械有限公司 | 轮式拖拉机 | SH550C | 驱动轮数：两轮驱动；发动机标定功率（kW）：40.4；配套发动机：达到国Ⅲ排放标准。驱动型式：4×2两轮驱动；轴距（mm）: 2107；档位数（前进/倒退/爬行）：12/12/0；轮距（mm）(前轮/后轮)：1200-1500/1200-1500；轮距调整方式（前轮/后轮）：有级可调/有级可调 | 40.4 | 无承诺书
468 | 动力机械 | 拖拉机 | 轮式拖拉机 | 60—65马力四轮驱动拖拉机 | 道依茨法尔机械有限公司 | 轮式拖拉机 | SH604 | 驱动轮数：四轮驱动；发动机标定功率（kW）：44.1；配套发动机：达到国Ⅲ排放标准。驱动型式：4×4四轮驱动；轴距（mm）: 2260；档位数（前进/倒退/爬行）：8/2/0；轮距（mm）(前轮/后轮)：1450/1430、1530、1630、1730、1830；轮距调整方式（前轮/后轮）：不可调/有级可调； | 44.1 | 无承诺书
469 | 动力机械 | 拖拉机 | 轮式拖拉机 | 60—65马力两轮驱动拖拉机 | 道依茨法尔机械有限公司 | 轮式拖拉机 | SH600 | 驱动轮数：两轮驱动；发动机标定功率（kW）：44.1；配套发动机：达到国Ⅲ排放标准。驱动型式：4×2两轮驱动；轴距（mm）: 2107；档位数（前进/倒退/爬行）：12/12/0；轮距（mm）(前轮/后轮)：1200-1500/1200-1500；轮距调整方式（前轮/后轮）：有级可调/有级可调； | 44.1 | 无承诺书
470 | 动力机械 | 拖拉机 | 轮式拖拉机 | 60—65马力四轮驱动拖拉机 | 道依茨法尔机械有限公司 | 轮式拖拉机 | SH604C | 驱动轮数：四轮驱动；发动机标定功率（kW）：44.1；配套发动机：达到国Ⅲ排放标准。驱动型式：4×4四轮驱动；轴距（mm）: 2041；档位数（前进/倒退/爬行）：12/12/0；轮距（mm）(前轮/后轮)：1300/1200-1500；轮距调整方式（前轮/后轮）：不可调/有级可调； | 44.1 | 无承诺书
471 | 动力机械 | 拖拉机 | 轮式拖拉机 | 60—65马力两轮驱动拖拉机 | 道依茨法尔机械有限公司 | 轮式拖拉机 | SH600C | 驱动轮数：两轮驱动；发动机标定功率（kW）：44.1；配套发动机：达到国Ⅲ排放标准。驱动型式：4×2两轮驱动；轴距（mm）: 2107；档位数（前进/倒退/爬行）：12/12/0；轮距（mm）(前轮/后轮)：1200-1500/1200-1500；轮距调整方式（前轮/后轮）：有级可调/有级可调； | 44.1 | 无承诺书
472 | 动力机械 | 拖拉机 | 轮式拖拉机 | 70—75马力四轮驱动拖拉机 | 道依茨法尔机械有限公司 | 轮式拖拉机 | LD704 | 驱动轮数：四轮驱动；发动机标定功率（kW）：51.5；配套发动机：达到国Ⅲ排放标准。驱动型式：4×4四轮驱动；轴距（mm）: 2260；档位数（前进/倒退）：10/10；轮距（mm）(前轮/后轮)：1450/1425、1525、1625、1725、1825（常用1525）；轮距调整方式（前轮/后轮）：不可调/有级可调； | 51.5 | 无承诺书
473 | 动力机械 | 拖拉机 | 轮式拖拉机 | 70—75马力四轮驱动拖拉机 | 道依茨法尔机械有限公司 | 轮式拖拉机 | LD704C | 驱动轮数：四轮驱动；发动机标定功率（kW）：51.5；配套发动机：达到国Ⅲ排放标准。驱动型式：4×4四轮驱动；轴距（mm）: 2260；档位数（前进/倒退）：10/10；轮距（mm）(前轮/后轮)：1450/1425、1525、1625、1725、1825（常用1525）；轮距调整方式（前轮/后轮）：不可调/有级可调； | 51.5 | 无承诺书
474 | 动力机械 | 拖拉机 | 轮式拖拉机 | 70—75马力两轮驱动拖拉机 | 道依茨法尔机械有限公司 | 轮式拖拉机 | LD700 | 驱动轮数：两轮驱动；发动机标定功率（kW）：51.5；配套发动机：达到国Ⅲ排放标准。驱动型式：4×2两轮驱动；轴距（mm）: 2224；档位数（前进/倒退）：10/10；轮距（mm）(前轮/后轮)：1350、1450、1550、1650（常用1350）/1425、1525、1625、1725、1825（常用1525）；轮距调整方式（前轮/后轮）：有级可调/有级可调； | 51.5 | 无承诺书
475 | 动力机械 | 拖拉机 | 轮式拖拉机 | 70—75马力两轮驱动拖拉机 | 道依茨法尔机械有限公司 | 轮式拖拉机 | LD700C | 驱动轮数：两轮驱动；发动机标定功率（kW）：51.5；配套发动机：达到国Ⅲ排放标准。驱动型式：4×2两轮驱动；轴距（mm）: 2224；档位数（前进/倒退）：10/10；轮距（mm）(前轮/后轮)：1350、1450、1550、1650（常用1350）/1425、1525、1625、1725、1825（常用1525）；轮距调整方式（前轮/后轮）：有级可调/有级可调； | 51.5 | 无承诺书
476 | 动力机械 | 拖拉机 | 轮式拖拉机 | 70—75马力四轮驱动拖拉机 | 道依茨法尔机械有限公司 | 轮式拖拉机 | SH704 | 驱动轮数：四轮驱动；发动机标定功率（kW）：51.5；配套发动机：达到国Ⅲ排放标准。驱动型式：4×4四轮驱动；轴距（mm）: 2260；档位数（前进/倒退）：10/10；轮距（mm）(前轮/后轮)：1450/1425、1525、1625、1725、1825（常用1525）；轮距调整方式（前轮/后轮）：不可调/有级可调； | 51.5 | 无承诺书
477 | 动力机械 | 拖拉机 | 轮式拖拉机 | 70—75马力四轮驱动拖拉机 | 道依茨法尔机械有限公司 | 轮式拖拉机 | SH704C | 驱动轮数：四轮驱动；发动机标定功率（kW）：51.5；配套发动机：达到国Ⅲ排放标准。驱动型式：4×4四轮驱动；轴距（mm）: 2260；档位数（前进/倒退）：10/10；轮距（mm）(前轮/后轮)：1450/1425、1525、1625、1725、1825（常用1525）；轮距调整方式（前轮/后轮）：不可调/有级可调； | 51.5 | 无承诺书
478 | 动力机械 | 拖拉机 | 轮式拖拉机 | 70—75马力两轮驱动拖拉机 | 道依茨法尔机械有限公司 | 轮式拖拉机 | SH700 | 驱动轮数：两轮驱动；发动机标定功率（kW）：51.5；配套发动机：达到国Ⅲ排放标准。驱动型式：4×2两轮驱动；轴距（mm）: 2230；档位数（前进/倒退/爬行）：8/2/0；轮距（mm）(前轮/后轮)：1350、1450、1550、1650（常用1350）/1425、1525、1625、1725、1825（常用1525）；轮距调整方式（前轮/后轮）：有级可调/有级可调； | 51.5 | 无承诺书
479 | 动力机械 | 拖拉机 | 轮式拖拉机 | 70—75马力两轮驱动拖拉机 | 道依茨法尔机械有限公司 | 轮式拖拉机 | SH700C | 驱动轮数：两轮驱动；发动机标定功率（kW）：51.5；配套发动机：达到国Ⅲ排放标准。驱动型式：4×2两轮驱动；轴距（mm）: 2230；档位数（前进/倒退/爬行）：8/2/0；轮距（mm）(前轮/后轮)：1350、1450、1550、1650（常用1350）/1425、1525、1625、1725、1825（常用1525）；轮距调整方式（前轮/后轮）：有级可调/有级可调； | 51.5 | 无承诺书
480 | 动力机械 | 拖拉机 | 轮式拖拉机 | 70—75马力四轮驱动拖拉机 | 道依茨法尔机械有限公司 | 轮式拖拉机 | SH704-1 | 驱动轮数：四轮驱动；发动机标定功率（kW）：51.5；配套发动机：达到国Ⅲ排放标准。驱动型式：4×4四轮驱动；轴距（mm）: 2071；档位数（前进/倒退）：12/12；轮距（mm）(前轮/后轮)：1250、1300、1350、1400（常用1400）/1200-1500（常用1450）；轮距调整方式（前轮/后轮）：有级可调/无级可调； | 51.5 | 无承诺书
481 | 动力机械 | 拖拉机 | 轮式拖拉机 | 70—75马力四轮驱动拖拉机 | 道依茨法尔机械有限公司 | 轮式拖拉机 | SH704C-1 | 驱动轮数：四轮驱动；发动机标定功率（kW）：51.5；配套发动机：达到国Ⅲ排放标准。驱动型式：4×4四轮驱动；轴距（mm）: 2071；档位数（前进/倒退）：12/12；轮距（mm）(前轮/后轮)：1250、1300、1350、1400（常用1400）/1200-1500（常用1450）；轮距调整方式（前轮/后轮）：有级可调/无级可调； | 51.5 | 无承诺书
482 | 动力机械 | 拖拉机 | 轮式拖拉机 | 70—75马力两轮驱动拖拉机 | 道依茨法尔机械有限公司 | 轮式拖拉机 | SH700-1 | 驱动轮数：两轮驱动；发动机标定功率（kW）：51.5；配套发动机：达到国Ⅲ排放标准。驱动型式：4×2两轮驱动；轴距（mm）: 2137；档位数（前进/倒退）：12/12；轮距（mm）(前轮/后轮)：1285、1350（常用1350）/1200-1500（常用1450）；轮距调整方式（前轮/后轮）：有级可调/无级可调； | 51.5 | 无承诺书
483 | 动力机械 | 拖拉机 | 轮式拖拉机 | 70—75马力四轮驱动拖拉机 | 道依茨法尔机械有限公司 | 轮式拖拉机 | SH700C-1 | 驱动轮数：两轮驱动；发动机标定功率（kW）：51.5；配套发动机：达到国Ⅲ排放标准。驱动型式：4×2两轮驱动；轴距（mm）: 2137；档位数（前进/倒退）：12/12；轮距（mm）(前轮/后轮)：1285、1350（常用1350）/1200-1500（常用1450）；轮距调整方式（前轮/后轮）：有级可调/无级可调； | 51.5 | 无承诺书，不符合申报档次
484 | 动力机械 | 拖拉机 | 轮式拖拉机 | 80—85马力四轮驱动拖拉机 | 道依茨法尔机械有限公司 | 轮式拖拉机 | SH804 | 驱动轮数：四轮驱动；发动机标定功率（kW）：59；配套发动机：达到国Ⅲ排放标准。驱动型式：4×4四轮驱动；轴距（mm）:2195；挡位数（前进/倒退/爬行）：8/4/12；轮距（前轮/后轮）（mm）：1610/1620、1720、1820、1920、2020（常用1620）；轮距调整方式（前轮/后轮）：不可调/有级调节； | 59 | 无承诺书
485 | 动力机械 | 拖拉机 | 轮式拖拉机 | 80—85马力四轮驱动拖拉机 | 道依茨法尔机械有限公司 | 轮式拖拉机 | SH804C | 驱动轮数：四轮驱动；发动机标定功率（kW）：59；配套发动机：达到国Ⅲ排放标准。驱动型式：4×4四轮驱动；轴距（mm）: 2195；挡位数（前进/倒退/爬行）：8/4/12；轮距（前轮/后轮）（mm）：1610/1620、1720、1820、1920、2020（常用1620）；轮距调整方式（前轮/后轮）：不可调/有级调节； | 59 | 无承诺书
486 | 动力机械 | 拖拉机 | 轮式拖拉机 | 80—85马力两轮驱动拖拉机 | 道依茨法尔机械有限公司 | 轮式拖拉机 | SH800 | 驱动轮数：两轮驱动；发动机标定功率（kW）：59；配套发动机：达到国Ⅲ排放标准。驱动型式：4×2两轮驱动；轴距（mm）: 2195；挡位数（前进/倒退/爬行）：8/4/12；轮距（前轮/后轮）（mm）：1410、1510、1610、1710（常用1510）/1620、1720、1820、1920、2020（常用1620）；轮距调整方式（前轮/后轮）：有级调节/有级调节； | 59 | 无承诺书
487 | 动力机械 | 拖拉机 | 轮式拖拉机 | 80—85马力两轮驱动拖拉机 | 道依茨法尔机械有限公司 | 轮式拖拉机 | SH800C | 驱动轮数：两轮驱动；发动机标定功率（kW）：59；配套发动机：达到国Ⅲ排放标准。驱动型式：4×2两轮驱动；轴距（mm）: 2195；挡位数（前进/倒退/爬行）：8/4/12；轮距（前轮/后轮）（mm）：1410、1510、1610、1710（常用1510）/1620、1720、1820、1920、2020（常用1620）；轮距调整方式（前轮/后轮）：有级调节/有级调节； | 59 | 无承诺书
488 | 动力机械 | 拖拉机 | 轮式拖拉机 | 80—85马力四轮驱动拖拉机 | 道依茨法尔机械有限公司 | 轮式拖拉机 | LD804 | 驱动轮数：四轮驱动；发动机标定功率（kW）：59；配套发动机：达到国Ⅲ排放标准。驱动型式：4×4四轮驱动；轴距（mm）:2260；挡位数（前进/倒退）：10/10/0；轮距（前轮/后轮）（mm）：1450/1425、1525、1625、1725、1825（常用1525）；轮距调整方式（前轮/后轮）：不可调/有级调节； | 59 | 无承诺书
489 | 动力机械 | 拖拉机 | 轮式拖拉机 | 80—85马力四轮驱动拖拉机 | 道依茨法尔机械有限公司 | 轮式拖拉机 | LD804C | 驱动轮数：四轮驱动；发动机标定功率（kW）：59；配套发动机：达到国Ⅲ排放标准。驱动型式：4×4四轮驱动；轴距（mm）: 2260；挡位数（前进/倒退）：10/10/0；轮距（前轮/后轮）（mm）：1450/1425、1525、1625、1725、1825（常用1525）；轮距调整方式（前轮/后轮）：不可调/有级调节； | 59 | 无承诺书
490 | 动力机械 | 拖拉机 | 轮式拖拉机 | 80—85马力两轮驱动拖拉机 | 道依茨法尔机械有限公司 | 轮式拖拉机 | LD800 | 驱动轮数：两轮驱动；发动机标定功率（kW）：59；配套发动机：达到国Ⅲ排放标准。驱动型式：4×2两轮驱动；轴距（mm）: 2224；挡位数（前进/倒退）：10/10/0；轮距（前轮/后轮）（mm）：1350、1450、1550、1650（常用1350）/1425、1525、1625、1725、1825（常用1525）；轮距调整方式（前轮/后轮）：有级调节/有级调节； | 59 | 无承诺书
491 | 动力机械 | 拖拉机 | 轮式拖拉机 | 80—85马力两轮驱动拖拉机 | 道依茨法尔机械有限公司 | 轮式拖拉机 | LD800C | 驱动轮数：两轮驱动；发动机标定功率（kW）：59；配套发动机：达到国Ⅲ排放标准。驱动型式：4×2两轮驱动；轴距（mm）: 2224；挡位数（前进/倒退）：10/10/0；轮距（前轮/后轮）（mm）：1350、1450、1550、1650（常用1350）/1425、1525、1625、1725、1825（常用1525）；轮距调整方式（前轮/后轮）：有级调节/有级调节； | 59 | 无承诺书
492 | 动力机械 | 拖拉机 | 轮式拖拉机 | 90—95马力两轮驱动拖拉机 | 道依茨法尔机械有限公司 | 轮式拖拉机 | SH900H | 驱动轮数：两轮驱动；发动机标定功率（kW）：66.2；配套发动机：达到国Ⅲ排放标准。驱动型式：4×2两轮驱动；轴距（mm）: 2195；挡位数（前进/倒退/爬行）：8/4/12；轮距（前轮/后轮）（mm）：2260、2360、2420、2520（常用2360）/2180、2280、2380、2480（常用2280）；轮距调整方式（前轮/后轮）：有级调节/有级调节； | 66.2 | 无承诺书
493 | 动力机械 | 拖拉机 | 轮式拖拉机 | 90—95马力四轮驱动拖拉机 | 道依茨法尔机械有限公司 | 轮式拖拉机 | SH904-1 | 驱动轮数：四轮驱动；发动机标定功率（kW）：66.2；配套发动机：达到国Ⅲ排放标准。驱动型式：4×4四轮驱动；轴距（mm）:2297；挡位数（前进/倒退/爬行）：10/10/0；轮距（前轮/后轮）（mm）：1450/1425、1525、1625、1725、1825(常用1525)；轮距调整方式（前轮/后轮）：固定式/有级可调； | 66.2 | 无承诺书
494 | 动力机械 | 拖拉机 | 轮式拖拉机 | 90—95马力两轮驱动拖拉机 | 道依茨法尔机械有限公司 | 轮式拖拉机 | SH900-1 | 驱动轮数：两轮驱动；发动机标定功率（kW）：66.2；配套发动机：达到国Ⅲ排放标准。驱动型式：4×2两轮驱动；轴距（mm）:2297；挡位数（前进/倒退/爬行）：10/10/0；轮距（前轮/后轮）（mm）：1450/1425、1525、1625、1725、1825(常用1525)；轮距调整方式（前轮/后轮）：固定式/有级可调； | 66.2 | 无承诺书
495 | 动力机械 | 拖拉机 | 轮式拖拉机 | 90—95马力四轮驱动拖拉机 | 道依茨法尔机械有限公司 | 轮式拖拉机 | CD904 | 驱动轮数：四轮驱动；发动机标定功率（kW）：66；配套发动机：达到国Ⅲ排放标准。驱动型式：4×4四轮驱动；轴距（mm）: 2412.5；挡位数（前进/倒退/爬行）：16/8；轮距（前轮/后轮）（mm）：1410、1510（常用）、1610、1710/1620（常用）、1720、1820、1920、2020；轮距调整方式（前轮/后轮）：有级调节/无级调节； | 66 | 无承诺书
496 | 动力机械 | 拖拉机 | 轮式拖拉机 | 90—95马力四轮驱动拖拉机 | 道依茨法尔机械有限公司 | 轮式拖拉机 | SH904 | 驱动轮数：四轮驱动；发动机标定功率（kW）：66.2；配套发动机：达到国Ⅲ排放标准。驱动型式：4×4四轮驱动；轴距（mm）: 2195；挡位数（前进/倒退/爬行）：8/4/12；轮距（前轮/后轮）（mm）：1610/1620、1720、1820、1920、2020（常用1620）；轮距调整方式（前轮/后轮）：不可调/有级调节； | 66.2 | 无承诺书
497 | 动力机械 | 拖拉机 | 轮式拖拉机 | 90—95马力四轮驱动拖拉机 | 道依茨法尔机械有限公司 | 轮式拖拉机 | SH904C | 驱动轮数：四轮驱动；发动机标定功率（kW）：66.2；配套发动机：达到国Ⅲ排放标准。驱动型式：4×4四轮驱动；轴距（mm）:2195；挡位数（前进/倒退/爬行）：8/4/12；轮距（前轮/后轮）（mm）：1610/1620、1720、1820、1920、2020（常用1620）；轮距调整方式（前轮/后轮）：不可调/有级调节； | 66.2 | 无承诺书
498 | 动力机械 | 拖拉机 | 轮式拖拉机 | 90—95马力两轮驱动拖拉机 | 道依茨法尔机械有限公司 | 轮式拖拉机 | SH900 | 驱动轮数：两轮驱动；发动机标定功率（kW）：66.2；配套发动机：达到国Ⅲ排放标准。驱动型式：4×2两轮驱动；轴距（mm）: 2195；挡位数（前进/倒退/爬行）：8/4/12；轮距（前轮/后轮）（mm）：1410、1510、1610、1710（常用1510）/1620、1720、1820、1920、2020（常用1620）；轮距调整方式（前轮/后轮）：有级调节/有级调节； | 66.2 | 无承诺书
499 | 动力机械 | 拖拉机 | 轮式拖拉机 | 90—95马力两轮驱动拖拉机 | 道依茨法尔机械有限公司 | 轮式拖拉机 | SH900C | 驱动轮数：两轮驱动；发动机标定功率（kW）：66.2；配套发动机：达到国Ⅲ排放标准。驱动型式：4×2两轮驱动；轴距（mm）: 2195；挡位数（前进/倒退/爬行）：8/4/12；轮距（前轮/后轮）（mm）：1410、1510、1610、1710（常用1510）/1620、1720、1820、1920、2020（常用1620）；轮距调整方式（前轮/后轮）：有级调节/有级调节； | 66.2 | 无承诺书
500 | 动力机械 | 拖拉机 | 轮式拖拉机 | 95—100马力四轮驱动拖拉机 | 道依茨法尔机械有限公司 | 轮式拖拉机 | SH954 | 驱动轮数：四轮驱动；发动机标定功率（kW）：70；配套发动机：达到国Ⅲ排放标准。驱动型式：4×4四轮驱动；轴距（mm）:2195；挡位数（前进/倒退/爬行）：8/4/12；轮距（前轮/后轮）（mm）：1610/1620、1720、1820、1920、2020（常用1620）；轮距调整方式（前轮/后轮）：不可调/有级调节； | 70 | 无承诺书
501 | 动力机械 | 拖拉机 | 轮式拖拉机 | 95—100马力两轮驱动拖拉机 | 道依茨法尔机械有限公司 | 轮式拖拉机 | SH950 | 驱动轮数：两轮驱动；发动机标定功率（kW）：70；配套发动机：达到国Ⅲ排放标准。驱动型式：4×2两轮驱动；轴距（mm）: 2195；挡位数（前进/倒退/爬行）：8/4/12；轮距（前轮/后轮）（mm）：1410、1510、1610、1710（常用1510）/1620、1720、1820、1920、2020（常用1620）；轮距调整方式（前轮/后轮）：有级调节/有级调节； | 70 | 无承诺书
502 | 动力机械 | 拖拉机 | 轮式拖拉机 | 100马力及以上两轮驱动拖拉机 | 道依茨法尔机械有限公司 | 轮式拖拉机 | SH1000H | 驱动轮数：两轮驱动；发动机标定功率（kW）：73.5；配套发动机：达到国Ⅲ排放标准。驱动型式：4×2两轮驱动；轴距（mm）:2195；挡位数（前进/倒退/爬行）：8/4/12；轮距（前轮/后轮）（mm）：2260、2360、2420、2520（常用2360）/2180、2280、2380、2480（常用2280）；轮距调整方式（前轮/后轮）：有级调节/有级调节； | 73.5 | 无承诺书
503 | 动力机械 | 拖拉机 | 轮式拖拉机 | 100—110马力四轮驱动拖拉机 | 道依茨法尔机械有限公司 | 轮式拖拉机 | SH1004 | 驱动轮数：四轮驱动；发动机标定功率（kW）：73.5；配套发动机：达到国Ⅲ排放标准。驱动型式：4×4四轮驱动；轴距（mm）:2195；挡位数（前进/倒退/爬行）：8/4/12；轮距（前轮/后轮）（mm）：1610/1620、1720、1820、1920、2020（常用1620）；轮距调整方式（前轮/后轮）：不可调/有级调节； | 73.5 | 无承诺书
504 | 动力机械 | 拖拉机 | 轮式拖拉机 | 100—110马力四轮驱动拖拉机 | 道依茨法尔机械有限公司 | 轮式拖拉机 | SH1004C | 驱动轮数：四轮驱动；发动机标定功率（kW）：73.5；配套发动机：达到国Ⅲ排放标准。驱动型式：4×4四轮驱动；轴距（mm）: 2195；挡位数（前进/倒退/爬行）：8/4/12；轮距（前轮/后轮）（mm）：1610/1620、1720、1820、1920、2020（常用1620）；轮距调整方式（前轮/后轮）：不可调/有级调节； | 73.5 | 无承诺书
505 | 动力机械 | 拖拉机 | 轮式拖拉机 | 100马力及以上两轮驱动拖拉机 | 道依茨法尔机械有限公司 | 轮式拖拉机 | SH1000 | 驱动轮数：两轮驱动；发动机标定功率（kW）：73.5；配套发动机：达到国Ⅲ排放标准。驱动型式：4×2两轮驱动；轴距（mm）: 2195；挡位数（前进/倒退/爬行）：8/4/12；轮距（前轮/后轮）（mm）：1410、1510、1610、1710（常用1510）/1620、1720、1820、1920、2020（常用1620）；轮距调整方式（前轮/后轮）：有级调节/有级调节； | 73.5 | 无承诺书
506 | 动力机械 | 拖拉机 | 轮式拖拉机 | 100马力及以上两轮驱动拖拉机 | 道依茨法尔机械有限公司 | 轮式拖拉机 | SH1000C | 驱动轮数：两轮驱动；发动机标定功率（kW）：73.5；配套发动机：达到国Ⅲ排放标准。驱动型式：4×2两轮驱动；轴距（mm）: 2195；挡位数（前进/倒退/爬行）：8/4/12；轮距（前轮/后轮）（mm）：1410、1510、1610、1710（常用1510）/1620、1720、1820、1920、2020（常用1620）；轮距调整方式（前轮/后轮）：有级调节/有级调节； | 73.5 | 无承诺书
507 | 动力机械 | 拖拉机 | 轮式拖拉机 | 100—110马力四轮驱动拖拉机 | 道依茨法尔机械有限公司 | 轮式拖拉机 | CD1004 | 驱动轮数：四轮驱动；发动机标定功率（kW）：73.5；配套发动机：达到国Ⅲ排放标准。驱动型式：4×4四轮驱动；轴距（mm）:2412.5；挡位数（前进/倒退/爬行）：16/8；轮距（前轮/后轮）（mm）：1410、1510（常用）/1610、1710/1620（常用）、1720、1820、1920、2020；轮距调整方式（前轮/后轮）：有级调节/无级调节； | 73.5 | 无承诺书
508 | 动力机械 | 拖拉机 | 轮式拖拉机 | 110—120马力四轮驱动拖拉机 | 道依茨法尔机械有限公司 | 轮式拖拉机 | SH1104 | 驱动轮数：四轮驱动；发动机标定功率（kW）：81；配套发动机：达到国Ⅲ排放标准。驱动型式：4×4四轮驱动；轴距（mm）:2505；挡位数（前进/倒退）：16/8；轮距（前轮/后轮）（mm）：1610/1620；轮距调整方式（前轮/后轮）：不可调/有级调节； | 81 | 无承诺书
509 | 动力机械 | 拖拉机 | 轮式拖拉机 | 110—120马力四轮驱动拖拉机 | 道依茨法尔机械有限公司 | 轮式拖拉机 | SH1104C | 驱动轮数：四轮驱动；发动机标定功率（kW）：81；配套发动机：达到国Ⅲ排放标准。驱动型式：4×4四轮驱动；轴距（mm）:2505；挡位数（前进/倒退）：16/8；轮距（前轮/后轮）（mm）：1610/1620；轮距调整方式（前轮/后轮）：不可调/有级调节； | 81 | 无承诺书
510 | 动力机械 | 拖拉机 | 轮式拖拉机 | 100马力及以上两轮驱动拖拉机 | 道依茨法尔机械有限公司 | 轮式拖拉机 | SH1100 | 驱动轮数：两轮驱动；发动机标定功率（kW）：81；配套发动机：达到国Ⅲ排放标准。驱动型式：4×2两轮驱动；轴距（mm）: 2505；挡位数（前进/倒退）：16/8；轮距（前轮/后轮）（mm）：1610/1620；轮距调整方式（前轮/后轮）：有级调节/有级调节； | 81 | 无承诺书
511 | 动力机械 | 拖拉机 | 轮式拖拉机 | 100马力及以上两轮驱动拖拉机 | 道依茨法尔机械有限公司 | 轮式拖拉机 | SH1100C | 驱动轮数：两轮驱动；发动机标定功率（kW）：81；配套发动机：达到国Ⅲ排放标准。驱动型式：4×2两轮驱动；轴距（mm）: 2505；挡位数（前进/倒退）：16/8；轮距（前轮/后轮）（mm）：1610/1620；轮距调整方式（前轮/后轮）：有级调节/有级调节； | 81 | 无承诺书
512 | 动力机械 | 拖拉机 | 轮式拖拉机 | 110—120马力四轮驱动拖拉机 | 道依茨法尔机械有限公司 | 轮式拖拉机 | CD1104-4 | 驱动轮数：四轮驱动；发动机标定功率（kW）：81；配套发动机：达到国Ⅲ排放标准。驱动型式：4×4四轮驱动；轴距（mm）:2412.5；挡位数（前进/倒退）：16/8；轮距（前轮/后轮）（mm）：1410、1510（常用）、1610、1710/1620（常用）、1720、1820、1920、2020；轮距调整方式（前轮/后轮）：有级调节/无级调节； | 81 | 无承诺书
513 | 动力机械 | 拖拉机 | 轮式拖拉机 | 110—120马力四轮驱动拖拉机 | 道依茨法尔机械有限公司 | 轮式拖拉机 | CD1104 | 驱动轮数：四轮驱动；发动机标定功率（kW）：81；配套发动机：达到国Ⅲ排放标准。驱动型式：4×4四轮驱动；轴距（mm）:2680；挡位数（前进/倒退/爬行）：16/8；轮距（前轮/后轮）（mm）：1784、1792、1912、1954、2074、2082、2202（常用1954）/1620-2220（常用1850）；轮距调整方式（前轮/后轮）：有级调节/无级调节； | 81 | 无承诺书
514 | 动力机械 | 拖拉机 | 轮式拖拉机 | 120—130马力四轮驱动拖拉机 | 道依茨法尔机械有限公司 | 轮式拖拉机 | SH1204-1 | 驱动轮数：四轮驱动；发动机标定功率（kW）：88.2；配套发动机：达到国Ⅲ排放标准。驱动型式：4×4四轮驱动；轴距（mm）:2505；挡位数（前进/倒退）：16/8；轮距（前轮/后轮）（mm）：1410、1510、1610、1710/1620、1720、1820、1920、2020；轮距调整方式（前轮/后轮）：有级可调/有级可调； | 88.2 | 无承诺书
515 | 动力机械 | 拖拉机 | 轮式拖拉机 | 100马力及以上两轮驱动拖拉机 | 道依茨法尔机械有限公司 | 轮式拖拉机 | SH1200-1 | 驱动轮数：两轮驱动；发动机标定功率（kW）：88.2；配套发动机：达到国Ⅲ排放标准。驱动型式：4×2两轮驱动；轴距（mm）:2505；挡位数（前进/倒退）：16/8；轮距（前轮/后轮）（mm）： 1410、1510、1610、1710/1620、1720、1820、1920、2020；轮距调整方式（前轮/后轮）：有级可调/有级可调； | 88.2 | 无承诺书
516 | 动力机械 | 拖拉机 | 轮式拖拉机 | 120—130马力四轮驱动拖拉机 | 道依茨法尔机械有限公司 | 轮式拖拉机 | LE1204 | 驱动轮数：四轮驱动；发动机标定功率（kW）：88.2；配套发动机：达到国Ⅲ排放标准。驱动型式：4×4四轮驱动；轴距（mm）:2582；挡位数（前进/倒退/爬行）：16/8/0；轮距（前轮/后轮）（mm）：1784-2202（常用1940）/1620-2220（常用1850）；轮距调整方式（前轮/后轮）：有级/无级； | 88.2 | 无承诺书
517 | 动力机械 | 拖拉机 | 轮式拖拉机 | 120—130马力四轮驱动拖拉机 | 道依茨法尔机械有限公司 | 轮式拖拉机 | CD1204-4 | 驱动轮数：四轮驱动；发动机标定功率（kW）：88.2；配套发动机：达到国Ⅲ排放标准。驱动型式：4×4四轮驱动；轴距（mm）:2412.5；挡位数（前进/倒退）：16/8；轮距（前轮/后轮）（mm）：1410、1510（常用）、1610、1710/1620（常用）、1720、1820、1920、2020；轮距调整方式（前轮/后轮）：有级调节/无级调节； | 88.2 | 无承诺书
518 | 动力机械 | 拖拉机 | 轮式拖拉机 | 120—130马力四轮驱动拖拉机 | 道依茨法尔机械有限公司 | 轮式拖拉机 | CD1204 | 驱动轮数：四轮驱动；发动机标定功率（kW）：88.2；配套发动机：达到国Ⅲ排放标准。驱动型式：4×4四轮驱动；轴距（mm）:2680；挡位数（前进/倒退）：16/8；轮距（前轮/后轮）（mm）：1784、1792、1912、1954、2074、2082、2202（常用1954）/1620-2200（常用1850）；轮距调整方式（前轮/后轮）：有级调节/无级调节； | 88.2 | 无承诺书
519 | 动力机械 | 拖拉机 | 轮式拖拉机 | 130—140马力四轮驱动拖拉机 | 道依茨法尔机械有限公司 | 轮式拖拉机 | CD1304 | 驱动轮数：四轮驱动；发动机标定功率（kW）：95.6；配套发动机：达到国Ⅲ排放标准。驱动型式：4×4四轮驱动；轴距（mm）:2680；挡位数（前进/倒退）：16/8；轮距（mm）：1784、1792、1912、1954、2074、2082、2202（常用1954）/1620-2220（常用1850）；轮距调整方式（前轮/后轮）：有级调节/无级调节； | 95.6 | 无承诺书
520 | 动力机械 | 拖拉机 | 轮式拖拉机 | 130—140马力四轮驱动拖拉机 | 道依茨法尔机械有限公司 | 轮式拖拉机 | LE1354 | 驱动轮数：四轮驱动；发动机标定功率（kW）：99.2；配套发动机：达到国Ⅲ排放标准。驱动型式：4×4四轮驱动；轴距（mm）:2582；挡位数（前进/倒退/爬行）：16/8/0；轮距（mm）：1788-2194（常用1956）/1620-2220（常用1850）；轮距调整方式（前轮/后轮）：有级可调/无级可调； | 99.2 | 无承诺书
521 | 动力机械 | 拖拉机 | 轮式拖拉机 | 140—150马力四轮驱动拖拉机 | 道依茨法尔机械有限公司 | 轮式拖拉机 | SH1404 | 驱动轮数：四轮驱动；发动机标定功率（kW）：103；配套发动机：达到国Ⅲ排放标准。驱动型式：4×4四轮驱动；轴距（mm）:2662；挡位数（前进/倒退/爬行）：16/8/0；轮距（前轮/后轮）（mm）：1784、1792、1912、1954、2074、2082、2202（常用1954） /1620-2220（常用1850）；轮距调整方式（前轮/后轮）：有级/无级； | 103 | 无承诺书
522 | 动力机械 | 拖拉机 | 轮式拖拉机 | 140—150马力四轮驱动拖拉机 | 道依茨法尔机械有限公司 | 轮式拖拉机 | DF1404 | 驱动轮数：四轮驱动；发动机标定功率（kW）：103；配套发动机：达到国Ⅲ排放标准。驱动型式：4×4四轮驱动；轴距（mm）:2805；挡位数（前进/倒退）：24/12；轮距（前轮/后轮）（mm）：1850（常用）、1726、1816、1860、1940、1950、1984、2074/1840(常用)、1732、1816、1864、1948；轮距调整方式（前轮/后轮）：有级调节/无级调节； | 103 | 无承诺书
523 | 动力机械 | 拖拉机 | 轮式拖拉机 | 150—180马力四轮驱动拖拉机 | 道依茨法尔机械有限公司 | 轮式拖拉机 | DF1554 | 驱动轮数：四轮驱动；发动机标定功率（kW）：114；配套发动机：达到国Ⅲ排放标准。驱动型式：4×4四轮驱动；轴距（mm）:2805；挡位数（前进/倒退）：24/12；轮距（前轮/后轮）（mm）：1940（常用）、1770、1806、1860、1896、1904、1994、2030/1896(常用)、1772、1856、1980；轮距调整方式（前轮/后轮）：有级调节/无级调节； | 114 | 无承诺书
524 | 动力机械 | 拖拉机 | 轮式拖拉机 | 150—180马力四轮驱动拖拉机 | 道依茨法尔机械有限公司 | 轮式拖拉机 | DF1704 | 驱动轮数：四轮驱动；发动机标定功率（kW）：125；配套发动机：达到国Ⅲ排放标准。驱动型式：4×4四轮驱动；轴距（mm）:2805；挡位数（前进/倒退）：24/12；轮距（前轮/后轮）（mm）：1900（常用）、1794、1872、1887、1913、1928、2006/1896(常用)、1772、1856、1980；轮距调整方式（前轮/后轮）：有级调节/无级调节； | 125 | 无承诺书
525 | 动力机械 | 拖拉机 | 轮式拖拉机 | 210马力及以上四轮驱动拖拉机 | 道依茨法尔机械有限公司 | 轮式拖拉机 | DF2104 | 驱动轮数：四轮驱动；发动机标定功率（kW）：156.6；配套发动机：达到国Ⅲ排放标准。驱动型式：4×4四轮驱动；轴距（mm）:2985；挡位数（前进/倒退/爬行）：18/18/18；轮距（前轮/后轮）（mm）：1826、1944、2026、2144、2244、2302、2444、2562/1876、1906；轮距（前轮/后轮）调整方式：有级调节/有级调节； | 156.6 | 无承诺书
526 | 动力机械 | 拖拉机 | 轮式拖拉机 | 210马力及以上四轮驱动拖拉机 | 道依茨法尔机械有限公司 | 轮式拖拉机 | DF2604 | 驱动轮数：四轮驱动；发动机标定功率（kW）：191；配套发动机：达到国Ⅲ排放标准。驱动型式：4×4四轮驱动；轴距（mm）:3095；挡位数（前进/倒退/爬行）：24/24/32；轮距（前轮/后轮）（mm）：2000、1916/1999、1815；轮距（前轮/后轮）调整方式：有级调节/有级调节； | 191 | 无承诺书
527 | 动力机械 | 拖拉机 | 轮式拖拉机（不含皮带传动轮式拖拉机） | 140-150马力四轮驱动拖拉机 | 宏力重工有限公司 | 轮式拖拉机 | HL1404 | 功率：103KW 驱动方式：四轮驱动 | 103 | 无承诺书
528 | 动力机械 | 拖拉机 | 轮式拖拉机（不含皮带传动轮式拖拉机） | 40-45马力四轮驱动拖拉机 | 宏力重工有限公司 | 轮式拖拉机 | HL404 | 功率：29.4KW/40马力 驱动方式：四轮驱动 | 29.4 | 无承诺书
529 | 动力机械 | 拖拉机 | 轮式拖拉机 | 55-60马力四轮驱动拖拉机 | 浙江四方集团公司 | 轮式拖拉机 | SF554 | 55马力≤功率＜60马力；驱动方式：四轮驱动 | 40.5 | 无承诺书
530 | 动力机械 | 拖拉机 | 轮式拖拉机 | 100—110马力四轮驱动拖拉机 | 山东鲁拖农业装备有限公司 | 轮式拖拉机 | LT1004 | 发动机标定功率（KW）:73.5；驱动方式：四轮驱动;发动机型号：1004D-S4TA01；排放阶段：GB20891-2014第三阶段； | 73.5 | 无承诺书
531 | 动力机械 | 拖拉机 | 轮式拖拉机 | 130—140马力四轮驱动拖拉机 | 山东鲁拖农业装备有限公司 | 轮式拖拉机 | LT1354 | 发动机标定功率（KW）:100.5；驱动方式：四轮驱动;发动机型号：WP6G135E330；排放阶段：GB20891-2014第三阶段 | 100.5 | 无承诺书
532 | 动力机械 | 拖拉机 | 轮式拖拉机 | 150—180马力四轮驱动拖拉机 | 山东鲁拖农业装备有限公司 | 轮式拖拉机 | LT1504 | 发动机标定功率（KW）:111；驱动方式：四轮驱动;发动机型号：WP6S150E330；排放阶段：GB20891-2014第三阶段 | 111 | 无承诺书
533 | 动力机械 | 拖拉机 | 轮式拖拉机 | 180—200马力四轮驱动拖拉机 | 山东鲁拖农业装备有限公司 | 轮式拖拉机 | LT1804 | 发动机标定功率（KW）:132.5；驱动方式：四轮驱动;发动机型号：WP6G180E330；排放阶段：GB20891-2014第三阶段 | 132.5 | 无承诺书
534 | 动力机械 | 拖拉机 | 轮式拖拉机 | 30—35马力两轮驱动拖拉机 | 山东时风（集团）有限责任公司 | 轮式拖拉机 | SF300 | 30马力两轮驱动 | 22.05 | 无承诺书
535 | 动力机械 | 拖拉机 | 轮式拖拉机 | 30—35马力四轮驱动拖拉机 | 山东时风（集团）有限责任公司 | 轮式拖拉机 | SF304 | 30马力四轮驱动 | 22.05 | 无承诺书
536 | 动力机械 | 拖拉机 | 轮式拖拉机 | 30—35马力两轮驱动拖拉机 | 山东时风（集团）有限责任公司 | 轮式拖拉机 | SF300C-1 | 30马力两轮驱动 | 22.05 | 无承诺书
537 | 动力机械 | 拖拉机 | 轮式拖拉机 | 30—35马力四轮驱动拖拉机 | 山东时风（集团）有限责任公司 | 轮式拖拉机 | SF304C-1 | 30马力四轮驱动 | 22.05 | 无承诺书
538 | 动力机械 | 拖拉机 | 轮式拖拉机 | 30—35马力两轮驱动拖拉机 | 山东时风（集团）有限责任公司 | 轮式拖拉机 | SF300C | 30马力两轮驱动 | 22.05 | 无承诺书
539 | 动力机械 | 拖拉机 | 轮式拖拉机 | 30—35马力四轮驱动拖拉机 | 山东时风（集团）有限责任公司 | 轮式拖拉机 | SF304C | 30马力四轮驱动 | 22.05 | 无承诺书
540 | 动力机械 | 拖拉机 | 轮式拖拉机 | 30—35马力两轮驱动拖拉机 | 山东时风（集团）有限责任公司 | 轮式拖拉机 | SF320 | 32马力两轮驱动 | 23.5 | 无承诺书
541 | 动力机械 | 拖拉机 | 轮式拖拉机 | 30—35马力四轮驱动拖拉机 | 山东时风（集团）有限责任公司 | 轮式拖拉机 | SF324 | 32马力四轮驱动 | 23.5 | 无承诺书
542 | 动力机械 | 拖拉机 | 轮式拖拉机 | 35—40马力两轮驱动拖拉机 | 山东时风（集团）有限责任公司 | 轮式拖拉机 | SF350 | 35马力两轮驱动 | 25.7 | 无承诺书
543 | 动力机械 | 拖拉机 | 轮式拖拉机 | 35—40马力四轮驱动拖拉机 | 山东时风（集团）有限责任公司 | 轮式拖拉机 | SF354 | 35马力四轮驱动 | 25.7 | 无承诺书
544 | 动力机械 | 拖拉机 | 轮式拖拉机 | 35—40马力两轮驱动拖拉机 | 山东时风（集团）有限责任公司 | 轮式拖拉机 | SF350N | 35马力两轮驱动 | 25.7 | 无承诺书
545 | 动力机械 | 拖拉机 | 轮式拖拉机 | 35—40马力四轮驱动拖拉机 | 山东时风（集团）有限责任公司 | 轮式拖拉机 | SF354N | 35马力四轮驱动 | 25.7 | 无承诺书
546 | 动力机械 | 拖拉机 | 轮式拖拉机 | 35—40马力两轮驱动拖拉机 | 山东时风（集团）有限责任公司 | 轮式拖拉机 | SF350C | 35马力两轮驱动 | 25.7 | 无承诺书
547 | 动力机械 | 拖拉机 | 轮式拖拉机 | 35—40马力四轮驱动拖拉机 | 山东时风（集团）有限责任公司 | 轮式拖拉机 | SF354C | 35马力四轮驱动 | 25.7 | 无承诺书
548 | 动力机械 | 拖拉机 | 轮式拖拉机 | 35—40马力两轮驱动拖拉机 | 山东时风（集团）有限责任公司 | 轮式拖拉机 | SF350-1 | 35马力两轮驱动 | 25.7 | 无承诺书
549 | 动力机械 | 拖拉机 | 轮式拖拉机 | 35—40马力四轮驱动拖拉机 | 山东时风（集团）有限责任公司 | 轮式拖拉机 | SF354-1 | 35马力四轮驱动 | 25.7 | 无承诺书
550 | 动力机械 | 拖拉机 | 轮式拖拉机 | 40—45马力两轮驱动拖拉机 | 山东时风（集团）有限责任公司 | 轮式拖拉机 | SF400 | 40马力两轮驱动 | 29.4 | 无承诺书
551 | 动力机械 | 拖拉机 | 轮式拖拉机 | 40—45马力四轮驱动拖拉机 | 山东时风（集团）有限责任公司 | 轮式拖拉机 | SF404 | 40马力四轮驱动 | 29.4 | 无承诺书
552 | 动力机械 | 拖拉机 | 轮式拖拉机 | 40—45马力两轮驱动拖拉机 | 山东时风（集团）有限责任公司 | 轮式拖拉机 | SF400B | 40马力两轮驱动 | 29.4 | 无承诺书
553 | 动力机械 | 拖拉机 | 轮式拖拉机 | 40—45马力四轮驱动拖拉机 | 山东时风（集团）有限责任公司 | 轮式拖拉机 | SF404B | 40马力四轮驱动 | 29.4 | 无承诺书
554 | 动力机械 | 拖拉机 | 轮式拖拉机 | 40—45马力两轮驱动拖拉机 | 山东时风（集团）有限责任公司 | 轮式拖拉机 | SF400E | 40马力两轮驱动 | 29.4 | 无承诺书
555 | 动力机械 | 拖拉机 | 轮式拖拉机 | 40—45马力四轮驱动拖拉机 | 山东时风（集团）有限责任公司 | 轮式拖拉机 | SF404E | 40马力四轮驱动 | 29.4 | 无承诺书
556 | 动力机械 | 拖拉机 | 轮式拖拉机 | 40—45马力两轮驱动拖拉机 | 山东时风（集团）有限责任公司 | 轮式拖拉机 | SF400C | 40马力两轮驱动 | 29.4 | 无承诺书
557 | 动力机械 | 拖拉机 | 轮式拖拉机 | 40—45马力四轮驱动拖拉机 | 山东时风（集团）有限责任公司 | 轮式拖拉机 | SF404C | 40马力四轮驱动 | 29.4 | 无承诺书
558 | 动力机械 | 拖拉机 | 轮式拖拉机 | 40—45马力两轮驱动拖拉机 | 山东时风（集团）有限责任公司 | 轮式拖拉机 | SF400D | 40马力两轮驱动 | 29.4 | 无承诺书
559 | 动力机械 | 拖拉机 | 轮式拖拉机 | 40—45马力四轮驱动拖拉机 | 山东时风（集团）有限责任公司 | 轮式拖拉机 | SF404D | 40马力四轮驱动 | 29.4 | 无承诺书
560 | 动力机械 | 拖拉机 | 轮式拖拉机 | 45—50马力两轮驱动拖拉机 | 山东时风（集团）有限责任公司 | 轮式拖拉机 | SF450 | 45马力两轮驱动 | 33.1 | 无承诺书
561 | 动力机械 | 拖拉机 | 轮式拖拉机 | 45—50马力四轮驱动拖拉机 | 山东时风（集团）有限责任公司 | 轮式拖拉机 | SF454 | 45马力四轮驱动 | 33.1 | 无承诺书
562 | 动力机械 | 拖拉机 | 轮式拖拉机 | 45—50马力两轮驱动拖拉机 | 山东时风（集团）有限责任公司 | 轮式拖拉机 | SF450C | 45马力两轮驱动 | 33.1 | 无承诺书
563 | 动力机械 | 拖拉机 | 轮式拖拉机 | 45—50马力四轮驱动拖拉机 | 山东时风（集团）有限责任公司 | 轮式拖拉机 | SF454C | 45马力四轮驱动 | 33.1 | 无承诺书
564 | 动力机械 | 拖拉机 | 轮式拖拉机 | 45—50马力两轮驱动拖拉机 | 山东时风（集团）有限责任公司 | 轮式拖拉机 | SF450E | 45马力两轮驱动 | 33.1 | 无承诺书
565 | 动力机械 | 拖拉机 | 轮式拖拉机 | 45—50马力四轮驱动拖拉机 | 山东时风（集团）有限责任公司 | 轮式拖拉机 | SF454E | 45马力四轮驱动 | 33.1 | 无承诺书
566 | 动力机械 | 拖拉机 | 轮式拖拉机 | 50—55马力两轮驱动拖拉机 | 山东时风（集团）有限责任公司 | 轮式拖拉机 | SF500 | 50马力两轮驱动 | 36.8 | 无承诺书
567 | 动力机械 | 拖拉机 | 轮式拖拉机 | 50—55马力四轮驱动拖拉机 | 山东时风（集团）有限责任公司 | 轮式拖拉机 | SF504 | 50马力四轮驱动 | 36.8 | 无承诺书
568 | 动力机械 | 拖拉机 | 轮式拖拉机 | 50—55马力两轮驱动拖拉机 | 山东时风（集团）有限责任公司 | 轮式拖拉机 | SF500B | 50马力两轮驱动 | 36.8 | 无承诺书
569 | 动力机械 | 拖拉机 | 轮式拖拉机 | 65—70马力两轮驱动拖拉机 | 山东时风（集团）有限责任公司 | 轮式拖拉机 | SF650 | 65马力两轮驱动 | 48 | 无承诺书
570 | 动力机械 | 拖拉机 | 轮式拖拉机 | 70—75马力两轮驱动拖拉机 | 山东时风（集团）有限责任公司 | 轮式拖拉机 | SF700 | 70马力两轮驱动 | 51.5 | 无承诺书
571 | 动力机械 | 拖拉机 | 轮式拖拉机 | 70—75马力四轮驱动拖拉机 | 山东时风（集团）有限责任公司 | 轮式拖拉机 | SF704 | 70马力四轮驱动 | 51.5 | 无承诺书
572 | 动力机械 | 拖拉机 | 轮式拖拉机 | 75—80马力两轮驱动拖拉机 | 山东时风（集团）有限责任公司 | 轮式拖拉机 | SF750B | 75马力两轮驱动 | 55 | 无承诺书
573 | 动力机械 | 拖拉机 | 轮式拖拉机 | 75—80马力四轮驱动拖拉机 | 山东时风（集团）有限责任公司 | 轮式拖拉机 | SF754B | 75马力四轮驱动 | 55 | 无承诺书
574 | 动力机械 | 拖拉机 | 轮式拖拉机 | 80—85马力两轮驱动拖拉机 | 山东时风（集团）有限责任公司 | 轮式拖拉机 | SF800 | 80马力两轮驱动 | 59 | 无承诺书
575 | 动力机械 | 拖拉机 | 轮式拖拉机 | 80—85马力四轮驱动拖拉机 | 山东时风（集团）有限责任公司 | 轮式拖拉机 | SF804 | 85马力四轮驱动 | 59 | 无承诺书
576 | 动力机械 | 拖拉机 | 轮式拖拉机 | 80—85马力两轮驱动拖拉机 | 山东时风（集团）有限责任公司 | 轮式拖拉机 | SF800B | 80马力两轮驱动 | 59 | 无承诺书
577 | 动力机械 | 拖拉机 | 轮式拖拉机 | 80—85马力四轮驱动拖拉机 | 山东时风（集团）有限责任公司 | 轮式拖拉机 | SF804B | 85马力四轮驱动 | 59 | 无承诺书
578 | 动力机械 | 拖拉机 | 轮式拖拉机 | 80—85马力两轮驱动拖拉机 | 山东时风（集团）有限责任公司 | 轮式拖拉机 | SF800C | 80马力两轮驱动 | 59 | 无承诺书
579 | 动力机械 | 拖拉机 | 轮式拖拉机 | 80—85马力四轮驱动拖拉机 | 山东时风（集团）有限责任公司 | 轮式拖拉机 | SF804C | 85马力四轮驱动 | 59 | 无承诺书
580 | 动力机械 | 拖拉机 | 轮式拖拉机 | 85—90马力两轮驱动拖拉机 | 山东时风（集团）有限责任公司 | 轮式拖拉机 | SF850 | 80马力两轮驱动 | 62.5 | 无承诺书
581 | 动力机械 | 拖拉机 | 轮式拖拉机 | 85—90马力四轮驱动拖拉机 | 山东时风（集团）有限责任公司 | 轮式拖拉机 | SF854 | 85马力四轮驱动 | 62.5 | 无承诺书
582 | 动力机械 | 拖拉机 | 轮式拖拉机 | 90—95马力两轮驱动拖拉机 | 山东时风（集团）有限责任公司 | 轮式拖拉机 | SF900 | 90马力两轮驱动 | 66.2 | 无承诺书
583 | 动力机械 | 拖拉机 | 轮式拖拉机 | 90—95马力四轮驱动拖拉机 | 山东时风（集团）有限责任公司 | 轮式拖拉机 | SF904 | 90马力四轮驱动 | 66.2 | 无承诺书
584 | 动力机械 | 拖拉机 | 轮式拖拉机 | 90—95马力两轮驱动拖拉机 | 山东时风（集团）有限责任公司 | 轮式拖拉机 | SF900B | 90马力两轮驱动 | 66.2 | 无承诺书
585 | 动力机械 | 拖拉机 | 轮式拖拉机 | 90—95马力四轮驱动拖拉机 | 山东时风（集团）有限责任公司 | 轮式拖拉机 | SF904B | 90马力四轮驱动 | 66.2 | 无承诺书
586 | 动力机械 | 拖拉机 | 轮式拖拉机 | 95—100马力两轮驱动拖拉机 | 山东时风（集团）有限责任公司 | 轮式拖拉机 | SF950 | 95马力两轮驱动 | 70 | 无承诺书
587 | 动力机械 | 拖拉机 | 轮式拖拉机 | 95—100马力四轮驱动拖拉机 | 山东时风（集团）有限责任公司 | 轮式拖拉机 | SF954 | 95马力四轮驱动 | 70 | 无承诺书
588 | 动力机械 | 拖拉机 | 轮式拖拉机 | 100—110马力两轮驱动拖拉机 | 山东时风（集团）有限责任公司 | 轮式拖拉机 | SF1000 | 100马力两轮驱动 | 73.5 | 无承诺书，不符合申报档次
589 | 动力机械 | 拖拉机 | 轮式拖拉机 | 100—110马力四轮驱动拖拉机 | 山东时风（集团）有限责任公司 | 轮式拖拉机 | SF1004 | 100马力四轮驱动 | 73.5 | 无承诺书
590 | 动力机械 | 拖拉机 | 轮式拖拉机 | 100—110马力两轮驱动拖拉机 | 山东时风（集团）有限责任公司 | 轮式拖拉机 | SF1000-1 | 100马力两轮驱动 | 73.5 | 无承诺书，不符合申报档次
591 | 动力机械 | 拖拉机 | 轮式拖拉机 | 100—110马力四轮驱动拖拉机 | 山东时风（集团）有限责任公司 | 轮式拖拉机 | SF1004-1 | 100马力四轮驱动 | 73.5 | 无承诺书
592 | 动力机械 | 拖拉机 | 轮式拖拉机 | 110—120马力两轮驱动拖拉机 | 山东时风（集团）有限责任公司 | 轮式拖拉机 | SF1100 | 110马力两轮驱动 | 81 | 无承诺书，不符合申报档次
593 | 动力机械 | 拖拉机 | 轮式拖拉机 | 110—120马力四轮驱动拖拉机 | 山东时风（集团）有限责任公司 | 轮式拖拉机 | SF1104 | 110马力四轮驱动 | 81 | 无承诺书
594 | 动力机械 | 拖拉机 | 轮式拖拉机 | 110—120马力两轮驱动拖拉机 | 山东时风（集团）有限责任公司 | 轮式拖拉机 | SF1100-1 | 110马力两轮驱动 | 81 | 无承诺书，不符合申报档次
595 | 动力机械 | 拖拉机 | 轮式拖拉机 | 110—120马力四轮驱动拖拉机 | 山东时风（集团）有限责任公司 | 轮式拖拉机 | SF1104-1 | 110马力四轮驱动 | 81 | 无承诺书
596 | 动力机械 | 拖拉机 | 轮式拖拉机 | 120—130马力两轮驱动拖拉机 | 山东时风（集团）有限责任公司 | 轮式拖拉机 | SF1200 | 120马力两轮驱动 | 88.2 | 无承诺书，不符合申报档次
597 | 动力机械 | 拖拉机 | 轮式拖拉机 | 120—130马力四轮驱动拖拉机 | 山东时风（集团）有限责任公司 | 轮式拖拉机 | SF1204 | 120马力四轮驱动 | 88.2 | 无承诺书
598 | 动力机械 | 拖拉机 | 轮式拖拉机 | 120—130马力两轮驱动拖拉机 | 山东时风（集团）有限责任公司 | 轮式拖拉机 | SF1200-1 | 120马力两轮驱动 | 88.2 | 无承诺书，不符合申报档次
599 | 动力机械 | 拖拉机 | 轮式拖拉机 | 120—130马力四轮驱动拖拉机 | 山东时风（集团）有限责任公司 | 轮式拖拉机 | SF1204-1 | 120马力四轮驱动 | 88.2 | 无承诺书
600 | 动力机械 | 拖拉机 | 轮式拖拉机 | 130—140马力两轮驱动拖拉机 | 山东时风（集团）有限责任公司 | 轮式拖拉机 | SF1300B | 130马力两轮驱动 | 95.6 | 无承诺书，不符合申报档次
601 | 动力机械 | 拖拉机 | 轮式拖拉机 | 130—140马力四轮驱动拖拉机 | 山东时风（集团）有限责任公司 | 轮式拖拉机 | SF1304B | 130马力四轮驱动 | 95.6 | 无承诺书
602 | 动力机械 | 拖拉机 | 轮式拖拉机 | 130—140马力四轮驱动拖拉机 | 山东时风（集团）有限责任公司 | 轮式拖拉机 | SF1304 | 130马力四轮驱动 | 95.6 | 无承诺书
603 | 动力机械 | 拖拉机 | 轮式拖拉机 | 130—140马力两轮驱动拖拉机 | 山东时风（集团）有限责任公司 | 轮式拖拉机 | SF1300B-1 | 130马力两轮驱动 | 95.6 | 无承诺书，不符合申报档次
604 | 动力机械 | 拖拉机 | 轮式拖拉机 | 130—140马力四轮驱动拖拉机 | 山东时风（集团）有限责任公司 | 轮式拖拉机 | SF1304B-1 | 130马力四轮驱动 | 95.6 | 无承诺书
605 | 动力机械 | 拖拉机 | 轮式拖拉机 | 140—150马力两轮驱动拖拉机 | 山东时风（集团）有限责任公司 | 轮式拖拉机 | SF1400B | 140马力两轮驱动 | 103 | 无承诺书，不符合申报档次
606 | 动力机械 | 拖拉机 | 轮式拖拉机 | 140—150马力四轮驱动拖拉机 | 山东时风（集团）有限责任公司 | 轮式拖拉机 | SF1404B | 140马力四轮驱动 | 103 | 无承诺书
607 | 动力机械 | 拖拉机 | 轮式拖拉机 | 140—150马力四轮驱动拖拉机 | 山东时风（集团）有限责任公司 | 轮式拖拉机 | SF1404 | 140马力四轮驱动 | 103 | 无承诺书
608 | 动力机械 | 拖拉机 | 轮式拖拉机 | 140—150马力两轮驱动拖拉机 | 山东时风（集团）有限责任公司 | 轮式拖拉机 | SF1400B-1 | 140马力两轮驱动 | 103 | 无承诺书，不符合申报档次
609 | 动力机械 | 拖拉机 | 轮式拖拉机 | 140—150马力四轮驱动拖拉机 | 山东时风（集团）有限责任公司 | 轮式拖拉机 | SF1404B-1 | 140马力四轮驱动 | 103 | 无承诺书
610 | 动力机械 | 拖拉机 | 轮式拖拉机 | 150—180马力四轮驱动拖拉机 | 山东时风（集团）有限责任公司 | 轮式拖拉机 | SF1504 | 150马力四轮驱动 | 110.3 | 无承诺书
611 | 动力机械 | 拖拉机 | 轮式拖拉机 | 150—180马力四轮驱动拖拉机 | 山东时风（集团）有限责任公司 | 轮式拖拉机 | SF1604 | 160马力四轮驱动 | 118 | 无承诺书
612 | 动力机械 | 拖拉机 | 轮式拖拉机 | 180—200马力四轮驱动拖拉机 | 山东时风（集团）有限责任公司 | 轮式拖拉机 | SF1804 | 180马力四轮驱动 | 132.5 | 无承诺书
613 | 动力机械 | 拖拉机 | 轮式拖拉机 | 200—210马力四轮驱动拖拉机 | 山东时风（集团）有限责任公司 | 轮式拖拉机 | SF2004 | 200马力四轮驱动 | 147 | 无承诺书
614 | 动力机械 | 拖拉机 | 轮式拖拉机 | 210马力及以上四轮驱动拖拉机 | 山东时风（集团）有限责任公司 | 轮式拖拉机 | SF2104 | 210马力四轮驱动 | 154 | 无承诺书
615 | 动力机械 | 拖拉机 | 轮式拖拉机 | 40—45马力两轮驱动拖拉机 | 山东时风（集团）有限责任公司 | 轮式拖拉机 | SF400N | 40马力两轮驱动 | 29.4 | 无承诺书
616 | 动力机械 | 拖拉机 | 轮式拖拉机 | 40—45马力四轮驱动拖拉机 | 山东时风（集团）有限责任公司 | 轮式拖拉机 | SF404N | 40马力四轮驱动 | 29.4 | 无承诺书
617 | 动力机械 | 拖拉机 | 轮式拖拉机 | 50—55马力四轮驱动拖拉机 | 山东时风（集团）有限责任公司 | 轮式拖拉机 | SF504B | 50马力四轮驱动 | 36.8 | 无承诺书
618 | 动力机械 | 拖拉机 | 轮式拖拉机 | 50—55马力两轮驱动拖拉机 | 山东时风（集团）有限责任公司 | 轮式拖拉机 | SF500D | 50马力两轮驱动 | 36.8 | 无承诺书
619 | 动力机械 | 拖拉机 | 轮式拖拉机 | 50—55马力四轮驱动拖拉机 | 山东时风（集团）有限责任公司 | 轮式拖拉机 | SF504D | 50马力四轮驱动 | 36.8 | 无承诺书
620 | 动力机械 | 拖拉机 | 轮式拖拉机 | 50—55马力两轮驱动拖拉机 | 山东时风（集团）有限责任公司 | 轮式拖拉机 | SF500E | 50马力两轮驱动 | 36.8 | 无承诺书
621 | 动力机械 | 拖拉机 | 轮式拖拉机 | 50—55马力四轮驱动拖拉机 | 山东时风（集团）有限责任公司 | 轮式拖拉机 | SF504E | 50马力四轮驱动 | 36.8 | 无承诺书
622 | 动力机械 | 拖拉机 | 轮式拖拉机 | 55—60马力两轮驱动拖拉机 | 山东时风（集团）有限责任公司 | 轮式拖拉机 | SF550 | 55马力两轮驱动 | 40.5 | 无承诺书
623 | 动力机械 | 拖拉机 | 轮式拖拉机 | 55—60马力四轮驱动拖拉机 | 山东时风（集团）有限责任公司 | 轮式拖拉机 | SF554 | 55马力四轮驱动 | 40.5 | 无承诺书
624 | 动力机械 | 拖拉机 | 轮式拖拉机 | 55—60马力两轮驱动拖拉机 | 山东时风（集团）有限责任公司 | 轮式拖拉机 | SF550B | 55马力两轮驱动 | 40.5 | 无承诺书
625 | 动力机械 | 拖拉机 | 轮式拖拉机 | 55—60马力四轮驱动拖拉机 | 山东时风（集团）有限责任公司 | 轮式拖拉机 | SF554B | 55马力四轮驱动 | 40.5 | 无承诺书
626 | 动力机械 | 拖拉机 | 轮式拖拉机 | 60—65马力两轮驱动拖拉机 | 山东时风（集团）有限责任公司 | 轮式拖拉机 | SF600 | 60马力两轮驱动 | 44.1 | 无承诺书
627 | 动力机械 | 拖拉机 | 轮式拖拉机 | 60—65马力四轮驱动拖拉机 | 山东时风（集团）有限责任公司 | 轮式拖拉机 | SF604 | 60马力四轮驱动 | 44.1 | 无承诺书
628 | 动力机械 | 拖拉机 | 轮式拖拉机 | 50—55马力两轮驱动拖拉机 | 江苏常发农业装备股份有限公司 | 轮式拖拉机 | CFD500A | 50马力；两轮驱动 | 36.8 | 铭牌产品型号与证书不一致
629 | 动力机械 | 拖拉机 | 轮式拖拉机 | 100马力及以上两轮驱动拖拉机 | 江苏常发农业装备股份有限公司 | 轮式拖拉机 | CFG1200B | 120马力；两轮驱动 | 88.2 | 铭牌产品型号与证书不一致
630 | 动力机械 | 拖拉机 | 轮式拖拉机 | 35—40马力两轮驱动拖拉机 | 佳木斯骥驰拖拉机制造有限公司 | 轮式拖拉机 | JC354 | 四轮驱动；功率：25.7kW | 25.7 | 铭牌产品型号与证书不一致，不符合申报档次
631 | 动力机械 | 拖拉机 | 轮式拖拉机 | 30—35马力两轮驱动拖拉机 | 山东双力现代农业装备有限公司 | 轮式拖拉机 | SL300 | 功率：30马力，驱动方式：两轮驱动 | 22.1 | 无承诺书
632 | 动力机械 | 拖拉机 | 轮式拖拉机 | 30—35马力四轮驱动拖拉机 | 山东双力现代农业装备有限公司 | 轮式拖拉机 | SL304 | 功率：30马力，驱动方式：四轮驱动 | 22.1 | 无承诺书
633 | 动力机械 | 拖拉机 | 轮式拖拉机 | 35—40马力两轮驱动拖拉机 | 山东双力现代农业装备有限公司 | 轮式拖拉机 | SL350 | 功率：35马力，驱动方式：两轮驱动 | 25.7 | 无承诺书
634 | 动力机械 | 拖拉机 | 轮式拖拉机 | 35—40马力四轮驱动拖拉机 | 山东双力现代农业装备有限公司 | 轮式拖拉机 | SL354 | 功率：35马力，驱动方式：四轮驱动 | 25.7 | 无承诺书
635 | 动力机械 | 拖拉机 | 轮式拖拉机 | 40—45马力四轮驱动拖拉机 | 山东双力现代农业装备有限公司 | 轮式拖拉机 | SL404-A | 功率：40马力，驱动方式：四轮驱动 | 29.5 | 无承诺书
636 | 动力机械 | 拖拉机 | 轮式拖拉机 | 40—45马力两轮驱动拖拉机 | 山东双力现代农业装备有限公司 | 轮式拖拉机 | SL400 | 功率：40马力，驱动方式：两轮驱动 | 29.5 | 无承诺书
637 | 动力机械 | 拖拉机 | 轮式拖拉机 | 40—45马力四轮驱动拖拉机 | 山东双力现代农业装备有限公司 | 轮式拖拉机 | SL404 | 功率：50马力，驱动方式：四轮驱动 | 29.5 | 无承诺书
638 | 动力机械 | 拖拉机 | 轮式拖拉机 | 50—55马力四轮驱动拖拉机 | 山东双力现代农业装备有限公司 | 轮式拖拉机 | SL504-A | 功率：50马力，驱动方式：四轮驱动 | 36.8 | 无承诺书
639 | 动力机械 | 拖拉机 | 轮式拖拉机 | 50—55马力两轮驱动拖拉机 | 山东双力现代农业装备有限公司 | 轮式拖拉机 | SL500-B | 功率：50马力，驱动方式：两轮驱动 | 36.8 | 无承诺书
640 | 动力机械 | 拖拉机 | 轮式拖拉机 | 50—55马力四轮驱动拖拉机 | 山东双力现代农业装备有限公司 | 轮式拖拉机 | SL504-B | 功率：50马力，驱动方式：四轮驱动 | 36.8 | 无承诺书
641 | 动力机械 | 拖拉机 | 轮式拖拉机 | 60—65马力四轮驱动拖拉机 | 山东双力现代农业装备有限公司 | 轮式拖拉机 | SL604 | 功率：60马力，驱动方式：四轮驱动 | 44.2 | 无承诺书
642 | 动力机械 | 拖拉机 | 轮式拖拉机 | 60—65马力两轮驱动拖拉机 | 山东双力现代农业装备有限公司 | 轮式拖拉机 | SL600-B | 功率：60马力，驱动方式：两轮驱动 | 44.2 | 无承诺书
643 | 动力机械 | 拖拉机 | 轮式拖拉机 | 60—65马力四轮驱动拖拉机 | 山东双力现代农业装备有限公司 | 轮式拖拉机 | SL604-B | 功率：60马力，驱动方式：四轮驱动 | 44.2 | 无承诺书
644 | 动力机械 | 拖拉机 | 轮式拖拉机 | 50—55马力两轮驱动拖拉机 | 山东双力现代农业装备有限公司 | 轮式拖拉机 | SL500 | 功率：50马力，驱动方式：两轮驱动 | 36.8 | 无承诺书
645 | 动力机械 | 拖拉机 | 轮式拖拉机 | 50—55马力四轮驱动拖拉机 | 山东双力现代农业装备有限公司 | 轮式拖拉机 | SL504 | 功率：50马力，驱动方式：四轮驱动 | 36.8 | 无承诺书
646 | 动力机械 | 拖拉机 | 轮式拖拉机 | 55—60马力两轮驱动拖拉机 | 山东双力现代农业装备有限公司 | 轮式拖拉机 | SL550 | 功率：55马力，驱动方式：两轮驱动 | 40.5 | 无承诺书
647 | 动力机械 | 拖拉机 | 轮式拖拉机 | 55—60马力四轮驱动拖拉机 | 山东双力现代农业装备有限公司 | 轮式拖拉机 | SL554 | 功率：55马力，驱动方式：四轮驱动 | 40.5 | 无承诺书
648 | 动力机械 | 拖拉机 | 轮式拖拉机 | 55—60马力四轮驱动拖拉机 | 山东双力现代农业装备有限公司 | 轮式拖拉机 | SL554-A | 功率：55马力，驱动方式：四轮驱动 | 40.5 | 无承诺书
649 | 动力机械 | 拖拉机 | 轮式拖拉机 | 70—75马力四轮驱动拖拉机 | 山东双力现代农业装备有限公司 | 轮式拖拉机 | SL704 | 功率：70马力，驱动方式：四轮驱动 | 51.5 | 无承诺书
650 | 动力机械 | 拖拉机 | 轮式拖拉机 | 80—85马力四轮驱动拖拉机 | 山东双力现代农业装备有限公司 | 轮式拖拉机 | SL804 | 功率：80马力，驱动方式：四轮驱动 | 59 | 无承诺书
651 | 动力机械 | 拖拉机 | 轮式拖拉机 | 80—85马力四轮驱动拖拉机 | 山东双力现代农业装备有限公司 | 轮式拖拉机 | SL804-B | 功率：80马力，驱动方式：四轮驱动 | 59 | 无承诺书
652 | 动力机械 | 拖拉机 | 轮式拖拉机 | 100马力及以上两轮驱动拖拉机 | 山东双力现代农业装备有限公司 | 轮式拖拉机 | SL1000 | 功率：100马力，驱动方式：两轮驱动 | 73.5 | 无承诺书
653 | 动力机械 | 拖拉机 | 轮式拖拉机 | 100—110马力四轮驱动拖拉机 | 山东双力现代农业装备有限公司 | 轮式拖拉机 | SL1004 | 功率：100马力，驱动方式：四轮驱动 | 73.5 | 无承诺书
654 | 动力机械 | 拖拉机 | 轮式拖拉机 | 100马力及以上两轮驱动拖拉机 | 山东双力现代农业装备有限公司 | 轮式拖拉机 | SL1100 | 功率：110马力，驱动方式：两轮驱动 | 81 | 无承诺书
655 | 动力机械 | 拖拉机 | 轮式拖拉机 | 110—120马力四轮驱动拖拉机 | 山东双力现代农业装备有限公司 | 轮式拖拉机 | SL1104 | 功率：110马力，驱动方式：四轮驱动 | 81 | 无承诺书
656 | 动力机械 | 拖拉机 | 轮式拖拉机 | 100马力及以上两轮驱动拖拉机 | 山东双力现代农业装备有限公司 | 轮式拖拉机 | SL1100-A | 功率：110马力，驱动方式：两轮驱动 | 81 | 无承诺书
657 | 动力机械 | 拖拉机 | 轮式拖拉机 | 110—120马力四轮驱动拖拉机 | 山东双力现代农业装备有限公司 | 轮式拖拉机 | SL1104-A | 功率：110马力，驱动方式：四轮驱动 | 81 | 无承诺书
658 | 动力机械 | 拖拉机 | 轮式拖拉机 | 100马力及以上两轮驱动拖拉机 | 山东双力现代农业装备有限公司 | 轮式拖拉机 | SL1200 | 功率：120马力，驱动方式：两轮驱动 | 88.2 | 无承诺书
659 | 动力机械 | 拖拉机 | 轮式拖拉机 | 120—130马力四轮驱动拖拉机 | 山东双力现代农业装备有限公司 | 轮式拖拉机 | SL1204 | 功率：120马力，驱动方式：四轮驱动 | 88.2 | 无承诺书
660 | 动力机械 | 拖拉机 | 轮式拖拉机 | 100马力及以上两轮驱动拖拉机 | 山东双力现代农业装备有限公司 | 轮式拖拉机 | SL1300 | 功率：130马力，驱动方式：两轮驱动 | 95.6 | 无承诺书
661 | 动力机械 | 拖拉机 | 轮式拖拉机 | 130—140马力四轮驱动拖拉机 | 山东双力现代农业装备有限公司 | 轮式拖拉机 | SL1304D | 功率：130马力，驱动方式：四轮驱动 | 95.6 | 无承诺书
662 | 动力机械 | 拖拉机 | 轮式拖拉机 | 140—150马力四轮驱动拖拉机 | 山东双力现代农业装备有限公司 | 轮式拖拉机 | SL1404D | 功率：140马力，驱动方式：四轮驱动 | 103 | 无承诺书
663 | 动力机械 | 拖拉机 | 轮式拖拉机 | 150—180马力四轮驱动拖拉机 | 山东双力现代农业装备有限公司 | 轮式拖拉机 | SL1504D | 功率：150马力，驱动方式：四轮驱动 | 110.3 | 无承诺书
664 | 动力机械 | 拖拉机 | 轮式拖拉机 | 100—110马力四轮驱动拖拉机 | 山东双力现代农业装备有限公司 | 轮式拖拉机 | SL1004-A | 功率：100马力，驱动方式：四轮驱动 | 73.5 | 无承诺书
665 | 动力机械 | 拖拉机 | 轮式拖拉机 | 130—140马力四轮驱动拖拉机 | 山东双力现代农业装备有限公司 | 轮式拖拉机 | SL1304 | 功率：130马力，驱动方式：四轮驱动 | 95.6 | 无承诺书
666 | 动力机械 | 拖拉机 | 轮式拖拉机 | 140—150马力四轮驱动拖拉机 | 山东双力现代农业装备有限公司 | 轮式拖拉机 | SL1404 | 功率：140马力，驱动方式：四轮驱动 | 103 | 无承诺书
667 | 动力机械 | 拖拉机 | 轮式拖拉机 | 150—180马力四轮驱动拖拉机 | 山东双力现代农业装备有限公司 | 轮式拖拉机 | SL1504 | 功率：150马力，驱动方式：四轮驱动 | 110.3 | 无承诺书
668 | 动力机械 | 拖拉机 | 轮式拖拉机 | 150—180马力四轮驱动拖拉机 | 山东双力现代农业装备有限公司 | 轮式拖拉机 | SL1604 | 功率：160马力，驱动方式：四轮驱动 | 117.7 | 无承诺书
669 | 动力机械 | 拖拉机 | 轮式拖拉机 | 180—200马力四轮驱动拖拉机 | 山东双力现代农业装备有限公司 | 轮式拖拉机 | SL1804 | 功率：180马力，驱动方式：四轮驱动 | 132.4 | 无承诺书
670 | 动力机械 | 拖拉机 | 轮式拖拉机 | 150—180马力四轮驱动拖拉机 | 山东双力现代农业装备有限公司 | 轮式拖拉机 | SL1654 | 功率：165马力，驱动方式：四轮驱动 | 122 | 无承诺书
671 | 动力机械 | 拖拉机 | 轮式拖拉机 | 180—200马力四轮驱动拖拉机 | 山东双力现代农业装备有限公司 | 轮式拖拉机 | SL1854 | 功率：185马力，驱动方式：四轮驱动 | 136 | 无承诺书
672 | 动力机械 | 拖拉机 | 轮式拖拉机 | 70—75马力四轮驱动拖拉机 | 山东联亿重工有限公司 | 轮式拖拉机 | LY704 | 驱动方式:四轮驱动；配套功率：51.5KW | 51.5 | 无承诺书
673 | 动力机械 | 拖拉机 | 轮式拖拉机 | 90—95马力四轮驱动拖拉机 | 山东联亿重工有限公司 | 轮式拖拉机 | LY904 | 驱动方式:四轮驱动；配套功率：66.2KW | 66.2 | 无承诺书
674 | 动力机械 | 拖拉机 | 轮式拖拉机 | 130—140马力四轮驱动拖拉机 | 山东联亿重工有限公司 | 轮式拖拉机 | LY1354 | 驱动方式:四轮驱动；配套功率：99.2KW | 99.2 | 无承诺书
675 | 动力机械 | 拖拉机 | 轮式拖拉机 | 140—150马力四轮驱动拖拉机 | 山东联亿重工有限公司 | 轮式拖拉机 | LY1404 | 驱动方式:四轮驱动；配套功率：103KW | 103 | 无承诺书
676 | 动力机械 | 拖拉机 | 轮式拖拉机 | 150—180马力四轮驱动拖拉机 | 山东联亿重工有限公司 | 轮式拖拉机 | LY1604 | 驱动方式:四轮驱动；配套功率：117.7KW | 117.7 | 无承诺书
677 | 动力机械 | 拖拉机 | 轮式拖拉机 | 180—200马力四轮驱动拖拉机 | 山东联亿重工有限公司 | 轮式拖拉机 | LY1804 | 驱动方式:四轮驱动；配套功率：132.4KW | 132.4 | 无承诺书
678 | 动力机械 | 拖拉机 | 轮式拖拉机（不含皮带传动轮式拖拉机） | 130-140马力四轮驱动拖拉机 | 江苏骏诚光电科技有限公司 | 轮式拖拉机 | 1204(涵盖1204-1) | 120马力≤功率＜130马力；驱动方式：四轮驱动 | 88.2 | 不符合申报档次
679 | 动力机械 | 拖拉机 | 轮式拖拉机（不含皮带传动轮式拖拉机） | 150-180马力四轮驱动拖拉机 | 江苏骏诚光电科技有限公司 | 轮式拖拉机 | 1304(涵盖1304-1) | 130马力≤功率＜140马力；驱动方式：四轮驱动 | 95.6 | 不符合申报档次
680 | 动力机械 | 拖拉机 | 轮式拖拉机 | 100-110马力四轮驱动拖拉机 | 沃得重工（中国）有限公司 | 轮式拖拉机 | WD1000 | 发动机功率：73.5kw、驱动方式：两轮驱动； | 73.5 | 不符合申报档次
681 | 动力机械 | 拖拉机 | 轮式拖拉机 | 100-110马力四轮驱动拖拉机 | 沃得重工（中国）有限公司 | 轮式拖拉机 | WD1000-1 | 发动机功率：73.5kw、驱动方式：两轮驱动； | 73.5 | 不符合申报档次
682 | 动力机械 | 拖拉机 | 轮式拖拉机（不含皮带传动轮式拖拉机 | 40-45马力四轮驱动 | 潍坊大申奔野机械有限公司 | 轮式拖拉机 | M404 | 结构尺寸（长*宽*高mm）:3500*1590*2030 整机质量（kg）:1550 配套动力（kw）:29.5 型式:轮式四轮驱动 轴距（mm）:1990 轮距（前轮/后轮） （mm）:960,1200,1300/960,1200,1300，1450 最小离地间隙（mm）:320 最大配重（前/后）（kg）:60/120 档位数（前进/倒退）:8/2 动力输出轴输出功率（kw）:25.1 最大牵引力（KN）:10.5驾驶室或安全架:无 转向系形式:全液压转向 离合器型式:单片，干式，单作用 变速箱换挡方式:啮合套式 轮胎型号（前轮/后轮）:6.5-16/11.2-24 液压悬挂系统型式:半分置式 悬挂装置型式及类别:后置三点悬挂，1类 调节方式:力位调节 动力输出轴型式:非独立式 | 29.5KW | 无承诺书
683 | 动力机械 | 拖拉机 | 轮式拖拉机（不含皮带传动轮式拖拉机 | 40-45马力四轮驱动 | 潍坊大申奔野机械有限公司 | 轮式拖拉机 | M484 | 结构尺寸（长*宽*高mm）:3550*1590*2240 整机质量（kg）:2080 配套动力（kw）:35.3 型式:4x4四轮驱动 轴距（mm）:1900 轮距（前轮/后轮） （mm）:1300/1200,1300,1450 最小离地间隙（mm）:320 最大配重（前/后）（kg）:60/120 档位数（前进/倒退）:8/2 动力输出轴输出功率（kw）:30.005 最大牵引力（KN）:11.0 驾驶室或安全架:无 转向系形式:全液压转向 离合器型式:单片，干式，常接合式 变速箱换挡方式:啮合式换挡 轮胎型号（前轮/后轮）:7.5-16/11.2-28 液压悬挂系统型式:半分置式 悬挂装置型式及类别:后置三点悬挂，1类 调节方式:力位调节 动力输出轴型式:非独立式 | 35.3KW | 无承诺书
684 | 动力机械 | 拖拉机 | 轮式拖拉机（不含皮带传动轮式拖拉机 | 55-60马力四轮驱动 | 潍坊大申奔野机械有限公司 | 轮式拖拉机 | M554 | 结构尺寸（长*宽*高mm）:3750*1600*2325 整机质量（kg）:2530 配套动力（kw）:40.4 型式:4x4四轮驱动 轴距（mm）:2020 轮距（前轮/后轮） （mm）:1300/1200,1300,1450 最小离地间隙（mm）:320 最大配重（前/后）（kg）:60/120 档位数（前进/倒退）:8/2 动力输出轴输出功率（kw）:34.34 最大牵引力（KN）:12.5 驾驶室或安全架:驾驶室 转向系形式:全液压转向 离合器型式:单片，干式，常接合式 变速箱换挡方式:啮合式换挡 轮胎型号（前轮/后轮）:8.3-20/12.4-28 液压悬挂系统型式:半分置式 悬挂装置型式及类别:后置三点悬挂，1类 调节方式:力位调节 动力输出轴型式:非独立式 | 40.4KW | 无承诺书
685 | 动力机械 | 拖拉机 | 轮式拖拉机（不含皮带传动轮式拖拉机 | 70-75马力四轮驱动 | 潍坊大申奔野机械有限公司 | 轮式拖拉机 | M704 | 结构尺寸（长*宽*高mm）:3960*1970*2650 整机质量（kg）:2600 配套动力（kw）:51.5 型式:轮式四轮驱动 轴距（mm）:2020 轮距（前轮/后轮） （mm）:1300/1300,1400,1500 最小离地间隙（mm）:360 最大配重（前/后）（kg）:140/360 档位数（前进/倒退）:12/12 动力输出轴输出功率（kw）:43.8 最大牵引力（KN）:17 驾驶室或安全架:驾驶室 转向系形式:全液压转向 离合器型式:干式，双作用 变速箱换挡方式:啮合套式轮胎型号（前轮/后轮）:8.3-20/14.9-28 液压悬挂系统型式:半分置式 悬挂装置型式及类别:后置三点悬挂，2类 调节方式:力位调节 动力输出轴型式:非独立式 | 51.5KW | 无承诺书
686 | 动力机械 | 拖拉机 | 轮式拖拉机（不含皮带传动轮式拖拉机 | 120-130马力四轮驱动 | 潍坊大申奔野机械有限公司 | 轮式拖拉机 | M1204 | 结构尺寸（长*宽*高mm）:4850*2050*2800 整机质量（kg）:4155 配套动力（kw）:88.2 型式:4x4四轮驱动 轴距（mm）:2500 轮距（前轮/后轮） （mm）:1610/1610,1750,1990 最小离地间隙（mm）:420 最大配重（前/后）（kg）:310/320 档位数（前进/倒退）:16/8 动力输出轴输出功率（kw）:74.97 最大牵引力（KN）：:39.5 驾驶室或安全架:驾驶室 转向系形式:全液压转向 离合器型式:单片，干式，双作用 变速箱换挡方式:啮合式换挡 轮胎型号（前轮/后轮）:12.4-24/16.9-34 液压悬挂系统型式:分置式 悬挂装置型式及类别:后置三点悬挂，2类 调节方式:力位调节 动力输出轴型式:独立式 | 88.2KW | 无承诺书
687 | 动力机械 | 拖拉机 | 轮式拖拉机（不含皮带传动轮式拖拉机 | 130-140马力四轮驱动 | 潍坊大申奔野机械有限公司 | 轮式拖拉机 | M1354 | 结构尺寸（长*宽*高mm）:5200x2500x3000 整机质量（kg）:5500 配套动力（kw）:99.2 型式:4x4四轮驱动 轴距（mm）:2550 轮距（前轮/后轮） （mm）:1940/1620~2420 最小离地间隙（mm）:395 最大配重（前/后）（kg）:440/480 档位数（前进/倒退）:16/8 动力输出轴输出功率（kw）:84.4 最大牵引力（KN）:42 驾驶室或安全架:驾驶室 转向系形式:全液压转向 离合器型式:单片，干式，双作用 变速箱换挡方式:啮合式换挡 轮胎型号（前轮/后轮）:14.9-26/18.4-38 液压悬挂系统型式:分置式 悬挂装置型式及类别:后置三点悬挂，2类 调节方式:力位调节 动力输出轴型式:独立式 | 99.2KW | 无承诺书
688 | 动力机械 | 拖拉机 | 轮式拖拉机（不含皮带传动轮式拖拉机 | 150-180马力四轮驱动 | 潍坊大申奔野机械有限公司 | 轮式拖拉机 | M1504 | 结构尺寸（长*宽*高mm）:5200x2500x3000 整机质量（kg）:5500 配套动力（kw）:99.2 型式:4x4四轮驱动 轴距（mm）:2550 轮距（前轮/后轮） （mm）:1940/1620~2420 最小离地间隙（mm）:395 最大配重（前/后）（kg）:440/480 档位数（前进/倒退）:16/8 动力输出轴输出功率（kw）:84.4 最大牵引力（KN）:42 驾驶室或安全架:驾驶室 转向系形式:全液压转向 离合器型式:单片，干式，双作用 变速箱换挡方式:啮合式换挡 轮胎型号（前轮/后轮）:14.9-26/18.4-38 液压悬挂系统型式:分置式 悬挂装置型式及类别:后置三点悬挂，2类 调节方式:力位调节 动力输出轴型式:独立式 | 110.3KW | 无承诺书
689 | 动力机械 | 拖拉机 | 轮式拖拉机（不含皮带传动轮式拖拉机 | 180-200马力四轮驱动 | 潍坊大申奔野机械有限公司 | 轮式拖拉机 | M1804 | 结构尺寸（长*宽*高mm）:5300x3000x3100 整机质量（kg）:6940 配套动力（kw）:132.4 型式:轮式四轮驱动 轴距（mm）:2660 轮距（前轮/后轮） （mm）:1800,1900，2000/1620~2420 最小离地间隙（mm）:375 最大配重（前/后）（kg）:780/480 档位数（前进/倒退）:16/16 动力输出轴输出功率（kw）:112.6最大牵引力（KN）:52.5驾驶室或安全架:驾驶室 转向系形式:全液压转向 离合器型式:双作用 变速箱换挡方式:啮合套式轮胎型号（前轮/后轮）:16.9-28/18.4-42 液压悬挂系统型式:分置式 悬挂装置型式及类别:后置三点悬挂，3类 调节方式:力位调节 动力输出轴型式:独立式 | 132.4KW | 无承诺书
690 | 动力机械 | 拖拉机 | 轮式拖拉机 | 40-45马力四轮驱动拖拉机 | 浙江中野农机装备有限公司 | 轮式拖拉机 | ZY404 | 驱动轮数：四轮驱动；发动机标定功率（kW):29.5 | 29.5 | 无承诺书
691 | 动力机械 | 拖拉机 | 轮式拖拉机 | 45-50马力四轮驱动拖拉机 | 浙江中野农机装备有限公司 | 轮式拖拉机 | ZY454 | 驱动轮数：四轮驱动；发动机标定功率（kW):33.1 | 33.1 | 无承诺书
692 | 动力机械 | 拖拉机 | 轮式拖拉机 | 45-50马力四轮驱动拖拉机 | 浙江中野农机装备有限公司 | 轮式拖拉机 | ZY484 | 驱动轮数：四轮驱动；发动机标定功率（kW):35.3 | 35.3 | 无承诺书
693 | 动力机械 | 拖拉机 | 轮式拖拉机 | 50-55马力四轮驱动拖拉机 | 浙江中野农机装备有限公司 | 轮式拖拉机 | ZY504 | 驱动轮数：四轮驱动；发动机标定功率（kW):36.8 | 36.8 | 无承诺书
694 | 动力机械 | 拖拉机 | 轮式拖拉机 | 40—45马力四轮驱动拖拉机 | 山东润达农业装备有限公司 | 轮式拖拉机 | 润达-404 | 功率：29.5KW；驱动型式：四轮驱动 | 29.5 | 无承诺书
695 | 动力机械 | 拖拉机 | 轮式拖拉机 | 50—55马力四轮驱动拖拉机 | 山东润达农业装备有限公司 | 轮式拖拉机 | 润达-504 | 功率：36.8KW;驱动型式：四轮驱动 | 36.8 | 无承诺书
696 | 动力机械 | 拖拉机 | 轮式拖拉机 | 55—60马力四轮驱动拖拉机 | 山东润达农业装备有限公司 | 轮式拖拉机 | 润达-554 | 功率：40.5KW; 驱动型式：四轮驱动 | 40.5 | 无承诺书
697 | 动力机械 | 拖拉机 | 轮式拖拉机 | 120—130马力四轮驱动拖拉机 | 山东润达农业装备有限公司 | 轮式拖拉机 | 润达-1204 | 功率：88.2KW;驱动型式：四轮驱动; | 88.2 | 无承诺书
698 | 动力机械 | 拖拉机 | 轮式拖拉机 | 130—140马力四轮驱动拖拉机 | 山东润达农业装备有限公司 | 轮式拖拉机 | 润达-1304 | 功率：95.6KW;驱动型式：四轮驱动 | 95.6 | 无承诺书
699 | 动力机械 | 拖拉机 | 轮式拖拉机 | 140—150马力四轮驱动拖拉机 | 山东润达农业装备有限公司 | 轮式拖拉机 | 润达-1404 | 功率：103KW;驱动型式：四轮驱动 | 103 | 无承诺书
700 | 动力机械 | 拖拉机 | 轮式拖拉机 | 150—180马力四轮驱动拖拉机 | 山东润达农业装备有限公司 | 轮式拖拉机 | 润达-1504 | 功率：111KW;驱动型式：四轮驱动 | 111 | 无承诺书
701 | 动力机械 | 拖拉机 | 轮式拖拉机 | 180—200马力四轮驱动拖拉机 | 山东润达农业装备有限公司 | 轮式拖拉机 | 润达-1804 | 功率：132.5KW;驱动型式：四轮驱动 | 132.5 | 无承诺书
702 | 动力机械 | 拖拉机 | 轮式拖拉机 | 35—40马力四轮驱动拖拉机 | 洛阳天宇机械制造有限公司 | 轮式拖拉机 | 格朗斯-354 | 发动机功率：25.8 kW;驱动形式：四轮驱动；轴距:1760 ㎜；轮胎型号：6.5-16/11.2-24 | 25.8 | 无承诺书
703 | 动力机械 | 拖拉机 | 轮式拖拉机 | 35—40马力两轮驱动拖拉机 | 洛阳天宇机械制造有限公司 | 轮式拖拉机 | 格朗斯-350 | 发动机功率：25.8 kW;驱动形式：两轮驱动；轴距:1705 ㎜；轮胎型号：5.5-16/11.2-24 | 25.8 | 无承诺书
704 | 动力机械 | 拖拉机 | 轮式拖拉机 | 40—45马力四轮驱动拖拉机 | 洛阳天宇机械制造有限公司 | 轮式拖拉机 | 格朗斯-404 | 发动机功率：29.4 kW;驱动形式：四轮驱动；轴距:1830 ㎜；轮胎型号：6.5-16/11.2-24 | 29.4 | 无承诺书
705 | 动力机械 | 拖拉机 | 轮式拖拉机 | 40—45马力两轮驱动拖拉机 | 洛阳天宇机械制造有限公司 | 轮式拖拉机 | 格朗斯-400 | 发动机功率：29.4 kW;驱动形式：两轮驱动；轴距:1780 ㎜；轮胎型号：5.5-16/11.2-24 | 29.4 | 无承诺书
706 | 动力机械 | 拖拉机 | 轮式拖拉机 | 45—50马力四轮驱动拖拉机 | 洛阳天宇机械制造有限公司 | 轮式拖拉机 | 格朗斯-454 | 发动机功率：33.1 kW;驱动形式：四轮驱动；轴距:1990 ㎜；轮胎型号：8.3-20/12.4-28 | 33.1 | 无承诺书
707 | 动力机械 | 拖拉机 | 轮式拖拉机 | 45—50马力两轮驱动拖拉机 | 洛阳天宇机械制造有限公司 | 轮式拖拉机 | 格朗斯-450 | 发动机功率：33.1 kW;驱动形式：两轮驱动；轴距:1940 ㎜；轮胎型号：6.0-16/12.4-28 | 33.1 | 无承诺书
708 | 动力机械 | 拖拉机 | 轮式拖拉机 | 55—60马力四轮驱动拖拉机 | 洛阳天宇机械制造有限公司 | 轮式拖拉机 | 格朗斯-554 | 发动机功率：40.4 kW;驱动形式：四轮驱动；轴距:2045 ㎜；轮胎型号：9.5-20/13.6-28 | 40.4 | 无承诺书
709 | 动力机械 | 拖拉机 | 轮式拖拉机 | 55—60马力两轮驱动拖拉机 | 洛阳天宇机械制造有限公司 | 轮式拖拉机 | 格朗斯-550 | 发动机功率：40.4 kW;驱动形式：两轮驱动；轴距:2015 ㎜；轮胎型号：6.0-16/13.6-28 | 40.4 | 无承诺书
710 | 动力机械 | 拖拉机 | 轮式拖拉机 | 60—65马力四轮驱动拖拉机 | 洛阳天宇机械制造有限公司 | 轮式拖拉机 | 格朗斯-604 | 发动机功率：44.1 kW;驱动形式：四轮驱动；轴距:2060 ㎜；轮胎型号：8.3-24/14.9-28 | 44.1 | 无承诺书
711 | 动力机械 | 拖拉机 | 轮式拖拉机 | 60—65马力两轮驱动拖拉机 | 洛阳天宇机械制造有限公司 | 轮式拖拉机 | 格朗斯-600 | 发动机功率：44.1 kW;驱动形式：两轮驱动；轴距:1950 ㎜；轮胎型号：6.5-16/14.9-28 | 44.1 | 无承诺书
712 | 动力机械 | 拖拉机 | 轮式拖拉机 | 100—110马力四轮驱动拖拉机 | 洛阳天宇机械制造有限公司 | 轮式拖拉机 | 格朗斯-1004 | 发动机功率：73.5 kW;驱动形式：四轮驱动；轴距:2200 ㎜；轮胎型号：11.2-24/16.9-34 | 73.5 | 无承诺书
713 | 动力机械 | 拖拉机 | 轮式拖拉机 | 100马力及以上两轮驱动拖拉机 | 洛阳天宇机械制造有限公司 | 轮式拖拉机 | 格朗斯-1000 | 发动机功率：73.5 kW;驱动形式：两轮驱动；轴距:2200 ㎜；轮胎型号：6.5-20/16.9-34 | 73.5 | 无承诺书
714 | 动力机械 | 拖拉机 | 轮式拖拉机 | 110—120马力四轮驱动拖拉机 | 洛阳天宇机械制造有限公司 | 轮式拖拉机 | 格朗斯-1104 | 发动机功率：81 kW;驱动形式：四轮驱动；轴距:2500 ㎜；轮胎型号：11.2-24/16.9-34 | 81 | 无承诺书
715 | 动力机械 | 拖拉机 | 轮式拖拉机 | 100马力及以上两轮驱动拖拉机 | 洛阳天宇机械制造有限公司 | 轮式拖拉机 | 格朗斯-1100 | 发动机功率：81 kW;驱动形式：两轮驱动；轴距:2490 ㎜；轮胎型号：6.5-20/16.9-34 | 81 | 无承诺书
716 | 动力机械 | 拖拉机 | 轮式拖拉机 | 120—130马力四轮驱动拖拉机 | 洛阳天宇机械制造有限公司 | 轮式拖拉机 | 格朗斯-1204 | 发动机功率：88.2 kW;驱动形式：四轮驱动；轴距:2500 ㎜；轮胎型号：14.9-24/16.9-38 | 88.2 | 无承诺书
717 | 动力机械 | 拖拉机 | 轮式拖拉机 | 130—140马力四轮驱动拖拉机 | 洛阳天宇机械制造有限公司 | 轮式拖拉机 | 格朗斯-1304 | 发动机功率：95.6 kW;驱动形式：四轮驱动；轴距:2500 ㎜；轮胎型号：14.9-24/16.9-38 | 95.6 | 无承诺书
718 | 动力机械 | 拖拉机 | 轮式拖拉机 | 140—150马力四轮驱动拖拉机 | 洛阳天宇机械制造有限公司 | 轮式拖拉机 | 格朗斯-1404 | 发动机功率：103 kW;驱动形式：四轮驱动；轴距:2560 ㎜；轮胎型号：14.9-26/18.4-38 | 103 | 无承诺书
719 | 动力机械 | 拖拉机 | 轮式拖拉机 | 150—180马力四轮驱动拖拉机 | 洛阳天宇机械制造有限公司 | 轮式拖拉机 | 格朗斯-1504 | 发动机功率：110.3 kW;驱动形式：四轮驱动；轴距:2560 ㎜；轮胎型号：14.9-26/18.4-38 | 110.3 | 无承诺书
720 | 动力机械 | 拖拉机 | 轮式拖拉机 | 45-50马力四轮驱动拖拉机 | 宁波奔野普兴农业机械有限公司 | 轮式拖拉机 | 奔野普兴-454A | 国三排放、四轮驱动、45马力 | 33.1 | 无承诺书
721 | 动力机械 | 拖拉机 | 轮式拖拉机 | 50-55马力四轮驱动拖拉机 | 宁波奔野普兴农业机械有限公司 | 轮式拖拉机 | 奔野普兴-504 | 国三排放、四轮驱动、50马力 | 36.8 | 无承诺书
722 | 动力机械 | 拖拉机 | 轮式拖拉机 | 55-60马力四轮驱动拖拉机 | 宁波奔野普兴农业机械有限公司 | 轮式拖拉机 | 奔野普兴-554 | 国三排放、四轮驱动、55马力 | 40.5 | 无承诺书
723 | 动力机械 | 拖拉机 | 轮式 拖拉机 | 35-40马力四轮驱动拖拉机 | 兰拖奔野（兰溪）拖拉机制造有限公司 | 轮式拖拉机 | LT354 | 发动机功率：25.7Kw 驱动方式：四轮驱动 | 25.7 | 无承诺书
724 | 动力机械 | 拖拉机 | 轮式 拖拉机 | 40-45马力四轮驱动拖拉机 | 兰拖奔野（兰溪）拖拉机制造有限公司 | 轮式拖拉机 | LT404A | 发动机功率：29.4Kw 驱动方式：四轮驱动 | 29.4 | 无承诺书
725 | 动力机械 | 拖拉机 | 轮式 拖拉机 | 45-50马力四轮驱动拖拉机 | 兰拖奔野（兰溪）拖拉机制造有限公司 | 轮式拖拉机 | LT484 | 发动机功率：35.3Kw 驱动方式：四轮驱动 | 35.3 | 无承诺书
726 | 动力机械 | 拖拉机 | 轮式拖拉机 | 100—111马力四轮驱动拖拉机 | 伊犁永成农业装备制造集团有限公司 | 轮式拖拉机 | 1304 | 发动机标定功率(KW)95.6；驱动方式:四轮驱动,排放标准:国三 | 95.6 | 分档不正确
727 | 动力机械 | 拖拉机 | 轮式拖拉机 | 100—112马力四轮驱动拖拉机 | 伊犁永成农业装备制造集团有限公司 | 轮式拖拉机 | 1504 | 发动机标定功率(KW)110.3；驱动方式:四轮驱动,排放标准:国三 | 110.3 | 分档不正确
728 | 动力机械 | 拖拉机 | 轮式拖拉机 | 100—113马力四轮驱动拖拉机 | 伊犁永成农业装备制造集团有限公司 | 轮式拖拉机 | 2154 | 发动机标定功率(KW)162；驱动方式:四轮驱动,排放标准:国三 | 162 | 分档不正确
729 | 动力机械 | 拖拉机 | 轮式拖拉机 | 55—60马力四轮驱动拖拉机 | 一拖（新疆）东方红装备机械有限公司 | 轮式拖拉机 | 东方红-MX554 | 55马力≤功率＜60马力；驱动方式：四轮驱动 | 40.4 | 未见说明书
730 | 动力机械 | 拖拉机 | 轮式拖拉机 | 60—65马力四轮驱动拖拉机 | 一拖（新疆）东方红装备机械有限公司 | 轮式拖拉机 | 东方红-MX604 | 60马力≤功率＜65马力；驱动方式：四轮驱动 | 44 | 未见说明书
731 | 动力机械 | 拖拉机 | 轮式拖拉机 | 70—75马力四轮驱动拖拉机 | 一拖（新疆）东方红装备机械有限公司 | 轮式拖拉机 | 东方红-MX704 | 70马力≤功率＜75马力；驱动方式：四轮驱动 | 51.5 | 未见说明书
732 | 动力机械 | 拖拉机 | 轮式拖拉机 | 45—50马力四轮驱动拖拉机 | 潍坊恒源拖拉机有限公司 | 轮式拖拉机 | 浙野-480 | 功率：48马力，驱动方式：四轮驱动 | 35.3 | 电子版型号与证书不符
733 | 动力机械 | 拖拉机 | 轮式拖拉机 | 30马力≤功率＜35马力；驱动方式：两轮驱动 | 山东华山拖拉机制造有限公司 | 轮式拖拉机 | 300 | 驱动型式：两轮驱动 柴油机：莱动3TE30 动力输出：720转 | 22.1 | 无承诺书
734 | 动力机械 | 拖拉机 | 轮式拖拉机 | 30马力≤功率＜35马力；驱动方式：四轮驱动 | 山东华山拖拉机制造有限公司 | 轮式拖拉机 | 304 | 驱动型式：四轮驱动 柴油机：莱动3T30 动力输出：720转 | 22.1 | 无承诺书
735 | 动力机械 | 拖拉机 | 轮式拖拉机 | 35马力≤功率＜40马力；驱动方式：两轮驱动 | 山东华山拖拉机制造有限公司 | 轮式拖拉机 | 350 | 驱动型式：两轮驱动 柴油机：莱动4TE35 动力输出：720转 | 25.8 | 无承诺书
736 | 动力机械 | 拖拉机 | 轮式拖拉机 | 35马力≤功率＜40马力；驱动方式：四轮驱动 | 山东华山拖拉机制造有限公司 | 轮式拖拉机 | 354 | 驱动型式：四轮驱动 柴油机：莱动4L22BT 动力输出：720转 | 25.8 | 无承诺书
737 | 动力机械 | 拖拉机 | 轮式拖拉机 | 40马力≤功率＜45马力；驱动方式：两轮驱动 | 山东华山拖拉机制造有限公司 | 轮式拖拉机 | 400 | 驱动型式：两轮驱动 柴油机：莱动4L23BT 动力输出：540/720转 | 29.5 | 无承诺书
738 | 动力机械 | 拖拉机 | 轮式拖拉机 | 40马力≤功率＜45马力；驱动方式：四轮驱动 | 山东华山拖拉机制造有限公司 | 轮式拖拉机 | 404 | 驱动型式：四轮驱动 柴油机：莱动4L23BT 动力输出：540/720转 | 29.5 | 无承诺书
739 | 动力机械 | 拖拉机 | 轮式拖拉机 | 45马力≤功率＜50马力；驱动方式：四轮驱动 | 山东华山拖拉机制造有限公司 | 轮式拖拉机 | 454 | 驱动型式：四轮驱动 柴油机：新柴A495BT 动力输出：540/720转 | 33.1 | 无承诺书
740 | 动力机械 | 拖拉机 | 轮式拖拉机 | 50马力≤功率＜55马力；驱动方式：两轮驱动 | 山东华山拖拉机制造有限公司 | 轮式拖拉机 | 500 | 驱动型式：两轮驱动 柴油机：新柴A498BT 动力输出：540/720转 | 36.8 | 无承诺书
741 | 动力机械 | 拖拉机 | 轮式拖拉机 | 50马力≤功率＜55马力；驱动方式：四轮驱动 | 山东华山拖拉机制造有限公司 | 轮式拖拉机 | 504 | 驱动型式：四轮驱动 柴油机：新柴A498BT 动力输出：540/720转 | 36.8 | 无承诺书
742 | 动力机械 | 拖拉机 | 轮式拖拉机 | 55马力≤功率＜60马力；驱动方式：四轮驱动 | 山东华山拖拉机制造有限公司 | 轮式拖拉机 | 554 | 驱动型式：四轮驱动 柴油机：江动4102BT1 动力输出：540/720转 | 40.4 | 无承诺书
743 | 动力机械 | 拖拉机 | 轮式拖拉机 | 120—130马力四轮驱动拖拉机 | 山东康弘机械有限公司 | 轮式拖拉机 | KH1204 | 标定功率：88.2KW；驱动方式：四轮驱动 | 88.2 | 无承诺书
744 | 动力机械 | 拖拉机 | 轮式拖拉机 | 120—130马力四轮驱动拖拉机 | 山东康弘机械有限公司 | 轮式拖拉机 | KH1254 | 标定功率：92KW；驱动方式：四轮驱动 | 92 | 无承诺书
745 | 动力机械 | 拖拉机 | 轮式拖拉机 | 130—140马力四轮驱动拖拉机 | 山东康弘机械有限公司 | 轮式拖拉机 | KH1304 | 标定功率：95.6KW；驱动方式：四轮驱动 | 95.6 | 无承诺书
746 | 动力机械 | 拖拉机 | 轮式拖拉机 | 130—140马力四轮驱动拖拉机 | 山东康弘机械有限公司 | 轮式拖拉机 | KH1354 | 标定功率：99.2KW；驱动方式：四轮驱动 | 99.2 | 无承诺书
747 | 动力机械 | 拖拉机 | 轮式拖拉机 | 140—150马力四轮驱动拖拉机 | 山东康弘机械有限公司 | 轮式拖拉机 | KH1454 | 标定功率：106.7KW；驱动方式：四轮驱动 | 106.7 | 无承诺书
748 | 动力机械 | 拖拉机 | 轮式拖拉机 | 150—180马力四轮驱动拖拉机 | 山东康弘机械有限公司 | 轮式拖拉机 | KH1504 | 标定功率：110.3KW；驱动方式：四轮驱动 | 110.3 | 无承诺书
749 | 动力机械 | 拖拉机 | 轮式拖拉机 | 150—180马力四轮驱动拖拉机 | 山东康弘机械有限公司 | 轮式拖拉机 | KH1604 | 标定功率：117.7KW；驱动方式：4×4四轮驱动 | 117.7 | 无承诺书
750 | 动力机械 | 拖拉机 | 轮式拖拉机 | 180—200马力四轮驱动拖拉机 | 山东康弘机械有限公司 | 轮式拖拉机 | KH1804 | 标定功率：132.4KW；驱动方式：4×4四轮驱动 | 132.4 | 无承诺书
751 | 动力机械 | 拖拉机 | 轮式拖拉机 | 35—40马力四轮驱动拖拉机 | 山东中特机械设备有限公司 | 轮式拖拉机 | ZT-354 | 发动机标定功率（kW ）：25. 7；驱动方式：四轮驱动;档位数（前进/倒退/爬行）：8/2/0；转向系型式：全液压转向；变速箱型式：（4+1）×2组成式；机架型式：无架式； | 25.7 | 无承诺书
752 | 动力机械 | 拖拉机 | 轮式拖拉机 | 35—40马力两轮驱动拖拉机 | 山东中特机械设备有限公司 | 轮式拖拉机 | ZT-350 | 发动机标定功率（kW ）：25. 7；驱动方式：两轮驱动；档位数（前进/倒退/爬行）：8/2/0；转向系型式：全液压转向；变速箱型式：（4+1）×2组成式；机架型式：无架式； | 25.7 | 无承诺书
753 | 动力机械 | 拖拉机 | 轮式拖拉机 | 40—45马力四轮驱动拖拉机 | 山东中特机械设备有限公司 | 轮式拖拉机 | 山东中特404 | 发动机标定功率（kW ）：29.4；驱动方式：四轮驱动；档位数（前进/倒退/爬行）：8/2/0；转向系型式：液压前轮转向；变速箱型式：（4+1）×2机械组成式；机架型式：无机架； | 29.4 | 无承诺书
754 | 动力机械 | 拖拉机 | 轮式拖拉机 | 40—45马力两轮驱动拖拉机 | 山东中特机械设备有限公司 | 轮式拖拉机 | 山东中特400 | 发动机标定功率（kW ）：29.4；驱动方式：两轮驱动；；档位数（前进/倒退/爬行）：8/2/0；转向系型式：液压前轮转向；变速箱型式：（4+1）×2机械组成式；机架型式：无机架； | 29.4 | 无承诺书
755 | 动力机械 | 拖拉机 | 轮式拖拉机 | 45—50马力四轮驱动拖拉机 | 山东中特机械设备有限公司 | 轮式拖拉机 | 山东中特454 | 发动机标定功率（kW ）：33.1；驱动方式：四轮驱动；档位数（前进/倒退/爬行）：8/2/0；转向系型式：全液压转向；变速箱型式：（4+1）×2组成式；机架型式：无架式； | 33.1 | 无承诺书
756 | 动力机械 | 拖拉机 | 轮式拖拉机 | 55—60马力四轮驱动拖拉机 | 山东中特机械设备有限公司 | 轮式拖拉机 | 山东中特554 | 发动机标定功率（kW ）：40.4；驱动方式：四轮驱动；档位数（前进/倒退/爬行）：8/2/0；转向系型式：液压前轮转向；变速箱型式：（4+1）×2机械组成式；机架型式：无机架； | 40.4 | 无承诺书
757 | 动力机械 | 拖拉机 | 轮式拖拉机 | 60—65马力四轮驱动拖拉机 | 山东中特机械设备有限公司 | 轮式拖拉机 | 山东中特604 | 发动机标定功率（kW ）：44.1；驱动方式：四轮驱动；档位数（前进/倒退/爬行）：8/2/0；转向系型式：全液压转向；变速箱型式：（4+1）×2组成式；机架型式：无架式； | 44.1 | 无承诺书
758 | 动力机械 | 拖拉机 | 轮式拖拉机 | 55—60马力四轮驱动拖拉机 | 江苏清拖农业装备有限公司 | 江苏牌拖拉机 | 江苏-554 | 产品型式：四轮驱动、排放标准：国III排放标准。 | 40.5 | 无承诺书
759 | 动力机械 | 拖拉机 | 轮式拖拉机 | 55—60马力四轮驱动拖拉机 | 江苏清拖农业装备有限公司 | 江苏牌拖拉机 | 江苏-554-B | 产品型式：四轮驱动、排放标准：国III排放标准。 | 40.5 | 无承诺书
760 | 动力机械 | 拖拉机 | 轮式拖拉机 | 70—75马力四轮驱动拖拉机 | 江苏清拖农业装备有限公司 | 江苏牌拖拉机 | 江苏-704 | 产品型式：四轮驱动、排放标准：国III排放标准。 | 51.5 | 无承诺书
761 | 动力机械 | 拖拉机 | 轮式拖拉机 | 70—75马力四轮驱动拖拉机 | 江苏清拖农业装备有限公司 | 江苏牌拖拉机 | 江苏-704-B | 产品型式：四轮驱动、排放标准：国III排放标准。 | 51.5 | 无承诺书
762 | 动力机械 | 拖拉机 | 轮式拖拉机 | 80—85马力四轮驱动拖拉机 | 江苏清拖农业装备有限公司 | 江苏牌拖拉机 | 江苏-804P | 产品型式：四轮驱动、排放标准：国III排放标准。 | 59 | 无承诺书
763 | 动力机械 | 拖拉机 | 轮式拖拉机 | 80—85马力四轮驱动拖拉机 | 江苏清拖农业装备有限公司 | 江苏牌拖拉机 | 江苏-804P-B | 产品型式：四轮驱动、排放标准：国III排放标准。 | 59 | 无承诺书
764 | 动力机械 | 拖拉机 | 轮式拖拉机 | 90—95马力四轮驱动拖拉机 | 江苏清拖农业装备有限公司 | 江苏牌拖拉机 | 江苏-904 | 产品型式：四轮驱动、排放标准：国III排放标准。 | 66.2 | 无承诺书
765 | 动力机械 | 拖拉机 | 轮式拖拉机 | 90—95马力四轮驱动拖拉机 | 江苏清拖农业装备有限公司 | 江苏牌拖拉机 | 江苏-904-B | 产品型式：四轮驱动、排放标准：国III排放标准。 | 66.2 | 无承诺书
766 | 动力机械 | 拖拉机 | 轮式拖拉机 | 120—130马力四轮驱动拖拉机 | 江苏清拖农业装备有限公司 | 江苏牌拖拉机 | 江苏-1204 | 产品型式：四轮驱动、排放标准：国III排放标准。 | 88.2 | 无承诺书
767 | 动力机械 | 拖拉机 | 轮式拖拉机 | 120—130马力四轮驱动拖拉机 | 江苏清拖农业装备有限公司 | 江苏牌拖拉机 | 江苏-1204A | 产品型式：四轮驱动、排放标准：国III排放标准。 | 88.2 | 无承诺书
768 | 动力机械 | 拖拉机 | 轮式拖拉机 | 120—130马力四轮驱动拖拉机 | 江苏清拖农业装备有限公司 | 江苏牌拖拉机 | 江苏-1204A-B | 产品型式：四轮驱动、排放标准：国III排放标准。 | 88.2 | 无承诺书
769 | 动力机械 | 拖拉机 | 轮式拖拉机 | 130—140马力四轮驱动拖拉机 | 江苏清拖农业装备有限公司 | 江苏牌拖拉机 | 江苏-1304 | 产品型式：四轮驱动、排放标准：国III排放标准。 | 95.6 | 无承诺书
770 | 动力机械 | 拖拉机 | 轮式拖拉机 | 30—35马力四轮驱动拖拉机 | 潍坊华夏拖拉机制造有限公司 | 轮式拖拉机 | 华夏304 | 30马力≤功率＜35马力；驱动方式：四轮驱动 | 22.1 | 无承诺书
771 | 动力机械 | 拖拉机 | 轮式拖拉机 | 35—40马力四轮驱动拖拉机 | 潍坊华夏拖拉机制造有限公司 | 轮式拖拉机 | 华夏354 | 35马力≤功率＜40马力；驱动方式：四轮驱动 | 25.8 | 无承诺书
772 | 动力机械 | 拖拉机 | 轮式拖拉机 | 40—45马力两轮驱动拖拉机 | 潍坊华夏拖拉机制造有限公司 | 轮式拖拉机 | 华夏400 | 40马力≤功率＜45马力；驱动方式：两轮驱动 | 29.5 | 无承诺书
773 | 动力机械 | 拖拉机 | 轮式拖拉机 | 40—45马力四轮驱动拖拉机 | 潍坊华夏拖拉机制造有限公司 | 轮式拖拉机 | 华夏404 | 40马力≤功率＜45马力；驱动方式：四轮驱动 | 29.5 | 无承诺书
774 | 动力机械 | 拖拉机 | 轮式拖拉机 | 40—50马力四轮驱动拖拉机 | 潍坊华夏拖拉机制造有限公司 | 轮式拖拉机 | 华夏454 | 45马力≤功率＜50马力；驱动方式：四轮驱动 | 33.1 | 无承诺书
775 | 动力机械 | 拖拉机 | 轮式拖拉机 | 50—55马力四轮驱动拖拉机 | 潍坊华夏拖拉机制造有限公司 | 轮式拖拉机 | 华夏504 | 50马力≤功率＜55马力；驱动方式：四轮驱动 | 36.8 | 无承诺书
776 | 动力机械 | 拖拉机 | 轮式拖拉机 | 50—55马力两轮驱动拖拉机 | 潍坊华夏拖拉机制造有限公司 | 轮式拖拉机 | 华夏500 | 50马力≤功率＜55马力；驱动方式：两轮驱动 | 36.8 | 无承诺书
777 | 动力机械 | 拖拉机 | 轮式拖拉机 | 55—60马力四轮驱动拖拉机 | 潍坊华夏拖拉机制造有限公司 | 轮式拖拉机 | 华夏554 | 55马力≤功率＜60马力；驱动方式：四轮驱动 | 40.4 | 无承诺书
778 | 动力机械 | 拖拉机 | 轮式拖拉机 | 55—60马力两轮驱动拖拉机 | 潍坊华夏拖拉机制造有限公司 | 轮式拖拉机 | 华夏550 | 55马力≤功率＜60马力；驱动方式：两轮驱动 | 40.4 | 无承诺书
779 | 动力机械 | 拖拉机 | 轮式拖拉机 | 60—65马力四轮驱动拖拉机 | 潍坊华夏拖拉机制造有限公司 | 轮式拖拉机 | 华夏604H | 60马力≤功率＜65马力；驱动方式：四轮驱动 | 44.1 | 无承诺书
780 | 动力机械 | 拖拉机 | 轮式拖拉机 | 70—75马力四轮驱动拖拉机 | 潍坊华夏拖拉机制造有限公司 | 轮式拖拉机 | 华夏704H | 70马力≤功率＜75马力；驱动方式：四轮驱动 | 51.5 | 无承诺书
781 | 动力机械 | 拖拉机 | 轮式拖拉机 | 80—85马力四轮驱动拖拉机 | 潍坊华夏拖拉机制造有限公司 | 轮式拖拉机 | 华夏804H | 80马力≤功率＜85马力；驱动方式：四轮驱动 | 59 | 无承诺书
782 | 动力机械 | 拖拉机 | 轮式拖拉机 | 70—75马力四轮驱动拖拉机 | 潍坊华夏拖拉机制造有限公司 | 轮式拖拉机 | 华夏704 | 70马力≤功率＜75马力；驱动方式：四轮驱动 | 51.5 | 无承诺书
783 | 动力机械 | 拖拉机 | 轮式拖拉机 | 85—90马力四轮驱动拖拉机 | 潍坊华夏拖拉机制造有限公司 | 轮式拖拉机 | 华夏854 | 85马力≤功率＜90马力；驱动方式：四轮驱动 | 62.5 | 无承诺书
784 | 动力机械 | 拖拉机 | 轮式拖拉机 | 95—100马力四轮驱动拖拉机 | 潍坊华夏拖拉机制造有限公司 | 轮式拖拉机 | 华夏954 | 95马力≤功率＜100马力；驱动方式：四轮驱动 | 69.9 | 无承诺书
785 | 动力机械 | 拖拉机 | 轮式拖拉机 | 95—100马力两轮驱动拖拉机 | 潍坊华夏拖拉机制造有限公司 | 轮式拖拉机 | 华夏950 | 95马力≤功率＜100马力；驱动方式：两轮驱动 | 69.9 | 无承诺书
786 | 动力机械 | 拖拉机 | 轮式拖拉机 | 110—120马力四轮驱动拖拉机 | 潍坊华夏拖拉机制造有限公司 | 轮式拖拉机 | 华夏1104 | 110马力≤功率＜120马力；驱动方式：四轮驱动 | 81 | 无承诺书
787 | 动力机械 | 拖拉机 | 轮式拖拉机 | 120—130马力四轮驱动拖拉机 | 潍坊华夏拖拉机制造有限公司 | 轮式拖拉机 | 华夏1204 | 120马力≤功率＜130马力；驱动方式：四轮驱动 | 88.2 | 无承诺书
788 | 动力机械 | 拖拉机 | 轮式拖拉机 | 130—140马力四轮驱动拖拉机 | 潍坊华夏拖拉机制造有限公司 | 轮式拖拉机 | 华夏1354 | 130马力≤功率＜140马力；驱动方式：四轮驱动 | 99.3 | 无承诺书
789 | 动力机械 | 拖拉机 | 轮式拖拉机 | 140—150马力四轮驱动拖拉机 | 潍坊华夏拖拉机制造有限公司 | 轮式拖拉机 | 华夏1404 | 140马力≤功率＜150马力；驱动方式：四轮驱动 | 103 | 无承诺书
790 | 动力机械 | 拖拉机 | 轮式拖拉机 | 150—180马力四轮驱动拖拉机 | 潍坊华夏拖拉机制造有限公司 | 轮式拖拉机 | 华夏1504 | 150马力≤功率＜180马力；驱动方式：四轮驱动 | 110.3 | 无承诺书
791 | 动力机械 | 拖拉机 | 轮式拖拉机 | 180—200马力四轮驱动拖拉机 | 潍坊华夏拖拉机制造有限公司 | 轮式拖拉机 | 华夏1804 | 180马力≤功率＜200马力；驱动方式：四轮驱动 | 132.5 | 无承诺书
792 | 动力机械 | 拖拉机 | 轮式拖拉机 | 210马力及以上四轮驱动拖拉机 | 潍坊华夏拖拉机制造有限公司 | 轮式拖拉机 | 华夏2104 | 功率≥210马力；驱动方式：四轮驱动 | 154 | 无承诺书
793 | 动力机械 | 拖拉机 | 轮式拖拉机 | 30—35马力四轮驱动拖拉机 | 洛阳千年丰农业机械有限公司 | 轮式拖拉机 | 千年丰-304 | 发动机功率：22.1 kW;驱动形式：四轮驱动；轴距:1740 ㎜；轮胎型号：6.5-16/11.2-24 | 22.1 | 无承诺书
794 | 动力机械 | 拖拉机 | 轮式拖拉机 | 30—35马力两轮驱动拖拉机 | 洛阳千年丰农业机械有限公司 | 轮式拖拉机 | 千年丰-300 | 发动机功率：22.1 kW;驱动形式：两轮驱动；轴距:1700 ㎜；轮胎型号：5.50-16/11.2-24 | 22.1 | 无承诺书
795 | 动力机械 | 拖拉机 | 轮式拖拉机 | 35—40马力四轮驱动拖拉机 | 洛阳千年丰农业机械有限公司 | 轮式拖拉机 | 千年丰-354 | 发动机功率：25.8 kW;驱动形式：四轮驱动；轴距:1840 ㎜；轮胎型号：6.5-16/11.2-24 | 25.8 | 无承诺书
796 | 动力机械 | 拖拉机 | 轮式拖拉机 | 35—40马力两轮驱动拖拉机 | 洛阳千年丰农业机械有限公司 | 轮式拖拉机 | 千年丰-350 | 发动机功率：25.8 kW;驱动形式：两轮驱动；轴距:1800 ㎜；轮胎型号：5.50-16/11.2-24 | 25.8 | 无承诺书
797 | 动力机械 | 拖拉机 | 轮式拖拉机 | 40—45马力四轮驱动拖拉机 | 洛阳千年丰农业机械有限公司 | 轮式拖拉机 | 千年丰-404 | 发动机功率：29.4 Kw;驱动形式：四轮驱动；轴距:1830 ㎜；轮胎型号：6.5-16/11.2-24 | 29.4 | 无承诺书
798 | 动力机械 | 拖拉机 | 轮式拖拉机 | 40—45马力两轮驱动拖拉机 | 洛阳千年丰农业机械有限公司 | 轮式拖拉机 | 千年丰-400 | 发动机功率：29.4 kW;驱动形式：两轮驱动；轴距:1780 ㎜；轮胎型号：5.5-16/11.2-24 | 29.4 | 无承诺书
799 | 动力机械 | 拖拉机 | 轮式拖拉机 | 45—50马力四轮驱动拖拉机 | 洛阳千年丰农业机械有限公司 | 轮式拖拉机 | 千年丰-454 | 发动机功率：33.1 kW;驱动形式：四轮驱动；轴距:1990 ㎜；轮胎型号：8.3-20/12.4-28 | 33.1 | 无承诺书
800 | 动力机械 | 拖拉机 | 轮式拖拉机 | 45—50马力两轮驱动拖拉机 | 洛阳千年丰农业机械有限公司 | 轮式拖拉机 | 千年丰-450 | 发动机功率：33.1 kW;驱动形式：两轮驱动；轴距:1940 ㎜；轮胎型号：6.0-16/12.4-28 | 33.1 | 无承诺书
801 | 动力机械 | 拖拉机 | 轮式拖拉机 | 55—60马力四轮驱动拖拉机 | 洛阳千年丰农业机械有限公司 | 轮式拖拉机 | 千年丰-554 | 发动机功率：40.4 kW;驱动形式：四轮驱动；轴距:2010 ㎜；轮胎型号：9.5-20/13.6-28 | 40.4 | 无承诺书
802 | 动力机械 | 拖拉机 | 轮式拖拉机 | 55—60马力两轮驱动拖拉机 | 洛阳千年丰农业机械有限公司 | 轮式拖拉机 | 千年丰-550 | 发动机功率：40.4 kW;驱动形式：两轮驱动；轴距:1950 ㎜；轮胎型号：6.0-16/13.6-28 | 40.4 | 无承诺书
803 | 动力机械 | 拖拉机 | 轮式拖拉机 | 60—65马力四轮驱动拖拉机 | 洛阳千年丰农业机械有限公司 | 轮式拖拉机 | 千年丰-604 | 发动机功率：44.1 kW;驱动形式：四轮驱动；轴距:2060 ㎜；轮胎型号：8.3-24/14.9-28 | 44.1 | 无承诺书
804 | 动力机械 | 拖拉机 | 轮式拖拉机 | 60—65马力两轮驱动拖拉机 | 洛阳千年丰农业机械有限公司 | 轮式拖拉机 | 千年丰-600 | 发动机功率：44.1 kW;驱动形式：两轮驱动；轴距:1950 ㎜；轮胎型号：6.5-16/14.9-28 | 44.1 | 无承诺书
805 | 动力机械 | 拖拉机 | 轮式拖拉机 | 100—110马力四轮驱动拖拉机 | 洛阳千年丰农业机械有限公司 | 轮式拖拉机 | 千年丰-1004 | 发动机功率：73.5 kW;驱动形式：四轮驱动；轴距:2200 ㎜；轮胎型号：11.2-24/16.9-34 | 73.5 | 无承诺书
806 | 动力机械 | 拖拉机 | 轮式拖拉机 | 100马力及以上两轮驱动拖拉机 | 洛阳千年丰农业机械有限公司 | 轮式拖拉机 | 千年丰-1000 | 发动机功率：73.5 kW;驱动形式：两轮驱动；轴距:2220 ㎜；轮胎型号：6.5-20/16.9-34 | 73.5 | 无承诺书
807 | 动力机械 | 拖拉机 | 轮式拖拉机 | 110—120马力四轮驱动拖拉机 | 洛阳千年丰农业机械有限公司 | 轮式拖拉机 | 千年丰-1104 | 发动机功率：81 kW;驱动形式：四轮驱动；轴距:2500 ㎜；轮胎型号：11.2-24/16.9-34 | 81 | 无承诺书
808 | 动力机械 | 拖拉机 | 轮式拖拉机 | 100马力及以上两轮驱动拖拉机 | 洛阳千年丰农业机械有限公司 | 轮式拖拉机 | 千年丰-1100 | 发动机功率：81 kW;驱动形式：两轮驱动；轴距:2490 ㎜；轮胎型号：6.5-20/16.9-34 | 81 | 无承诺书
809 | 动力机械 | 拖拉机 | 轮式拖拉机 | 30—35马力四轮驱动拖拉机 | 洛阳千年丰农业机械有限公司 | 轮式拖拉机 | 千年丰-304D | 发动机功率：22.1 kW;驱动形式：四轮驱动；轴距:1640 ㎜；轮胎型号：6.0-12/9.5-16 | 22.1 | 无承诺书
810 | 动力机械 | 拖拉机 | 轮式拖拉机 | 30—35马力两轮驱动拖拉机 | 洛阳千年丰农业机械有限公司 | 轮式拖拉机 | 千年丰-300D | 发动机功率：22.1 kW;驱动形式：两轮驱动；轴距:1600 ㎜；轮胎型号：5.0-12/9.5-16 | 22.1 | 无承诺书
811 | 动力机械 | 拖拉机 | 轮式拖拉机 | 35—40马力四轮驱动拖拉机 | 洛阳千年丰农业机械有限公司 | 轮式拖拉机 | 千年丰-354D | 发动机功率：25.7 kW;驱动形式：四轮驱动；轴距:1760 ㎜；轮胎型号：6.0-12/9.5-16 | 25.7 | 无承诺书
812 | 动力机械 | 拖拉机 | 轮式拖拉机 | 35—40马力两轮驱动拖拉机 | 洛阳千年丰农业机械有限公司 | 轮式拖拉机 | 千年丰-350D | 发动机功率：25.7 kW;驱动形式：两轮驱动；轴距:1680 ㎜；轮胎型号：5.0-12/9.5-16 | 25.7 | 无承诺书
813 | 动力机械 | 拖拉机 | 轮式拖拉机 | 40—45马力四轮驱动拖拉机 | 洛阳千年丰农业机械有限公司 | 轮式拖拉机 | 千年丰-404D | 发动机功率：29.4 Kw;驱动形式：四轮驱动；轴距:1760 ㎜；轮胎型号：7.0-12/13.6-16 | 29.4 | 无承诺书
814 | 动力机械 | 拖拉机 | 轮式拖拉机 | 40—45马力两轮驱动拖拉机 | 洛阳千年丰农业机械有限公司 | 轮式拖拉机 | 千年丰-400D | 发动机功率：29.4 kW;驱动形式：两轮驱动；轴距:1680 ㎜；轮胎型号：5.0-12/13.6-16 | 29.4 | 无承诺书
815 | 动力机械 | 拖拉机 | 轮式拖拉机 | 55—60马力四轮驱动拖拉机 | 洛阳千年丰农业机械有限公司 | 轮式拖拉机 | 千年丰-554D | 发动机功率：40.5 kW;驱动形式：四轮驱动；轴距:1850 ㎜；轮胎型号：7.0-12/13.6-12 | 40.5 | 无承诺书
816 | 动力机械 | 拖拉机 | 轮式拖拉机 | 55—60马力两轮驱动拖拉机 | 洛阳千年丰农业机械有限公司 | 轮式拖拉机 | 千年丰-550D | 发动机功率：40.5 kW;驱动形式：两轮驱动；轴距:1790 ㎜；轮胎型号：5.0-12/13.6-16 | 40.5 | 无承诺书
817 | 动力机械 | 拖拉机 | 轮式拖拉机 | 60—65马力四轮驱动拖拉机 | 洛阳千年丰农业机械有限公司 | 轮式拖拉机 | 千年丰-604D | 发动机功率：44.1 kW;驱动形式：四轮驱动；轴距:1850 ㎜；轮胎型号：7.0-12/13.6-16 | 44.1 | 无承诺书
818 | 动力机械 | 拖拉机 | 轮式拖拉机 | 60—65马力两轮驱动拖拉机 | 洛阳千年丰农业机械有限公司 | 轮式拖拉机 | 千年丰-600D | 发动机功率：44.1 kW;驱动形式：两轮驱动；轴距:1790 ㎜；轮胎型号：5.0-12/13.6-16 | 44.1 | 无承诺书
819 | 动力机械 | 拖拉机 | 轮式拖拉机 | 30-35马力两轮驱动拖拉机 | 潍坊泰鸿拖拉机有限公司 | 轮式拖拉机 | TY300 | 发动机标定功率（kw):22.05kw；驱动方式：两轮驱动 | 22.05 | 无承诺书
820 | 动力机械 | 拖拉机 | 轮式拖拉机 | 30-35马力四轮驱动拖拉机 | 潍坊泰鸿拖拉机有限公司 | 轮式拖拉机 | TY304 | 发动机标定功率（kw):22.05kw；驱动方式：四轮驱动 | 22.05 | 无承诺书
821 | 动力机械 | 拖拉机 | 轮式拖拉机 | 35-40马力两轮驱动拖拉机 | 潍坊泰鸿拖拉机有限公司 | 轮式拖拉机 | TY350 | 发动机标定功率（kw):25.8kw；驱动方式：两轮驱动 | 25.8 | 无承诺书
822 | 动力机械 | 拖拉机 | 轮式拖拉机 | 35-40马力四轮驱动拖拉机 | 潍坊泰鸿拖拉机有限公司 | 轮式拖拉机 | TY354 | 发动机标定功率（kw):25.8kw；驱动方式：四轮驱动 | 25.8 | 无承诺书
823 | 动力机械 | 拖拉机 | 轮式拖拉机 | 40-45马力两轮驱动拖拉机 | 潍坊泰鸿拖拉机有限公司 | 轮式拖拉机 | TY400 | 发动机标定功率（kw):29.5kw；驱动方式：两轮驱动 | 29.5 | 无承诺书
824 | 动力机械 | 拖拉机 | 轮式拖拉机 | 40-45马力四轮驱动拖拉机 | 潍坊泰鸿拖拉机有限公司 | 轮式拖拉机 | TY404 | 发动机标定功率（kw):29.5kw；驱动方式：四轮驱动 | 29.5 | 无承诺书
825 | 动力机械 | 拖拉机 | 轮式拖拉机 | 45-50马力两轮驱动拖拉机 | 潍坊泰鸿拖拉机有限公司 | 轮式拖拉机 | TY450 | 发动机标定功率（kw):33.1kw；驱动方式：两轮驱动 | 33.1 | 无承诺书
826 | 动力机械 | 拖拉机 | 轮式拖拉机 | 45-50马力四轮驱动拖拉机 | 潍坊泰鸿拖拉机有限公司 | 轮式拖拉机 | TY454 | 发动机标定功率（kw):33.1kw；驱动方式：四轮驱动 | 33.1 | 无承诺书
827 | 动力机械 | 拖拉机 | 轮式拖拉机 | 50-55马力两轮驱动拖拉机 | 潍坊泰鸿拖拉机有限公司 | 轮式拖拉机 | TH500 | 发动机标定功率（kw):36.75kw；驱动方式：两轮驱动 | 36.75 | 无承诺书
828 | 动力机械 | 拖拉机 | 轮式拖拉机 | 50-55马力四轮驱动拖拉机 | 潍坊泰鸿拖拉机有限公司 | 轮式拖拉机 | TH504 | 发动机标定功率（kw):36.75kw；驱动方式：四轮驱动 | 36.75 | 无承诺书
829 | 动力机械 | 拖拉机 | 轮式拖拉机 | 55-60马力两轮驱动拖拉机 | 潍坊泰鸿拖拉机有限公司 | 轮式拖拉机 | TH550 | 发动机标定功率（kw):40.4kw；驱动方式：两轮驱动 | 40.4 | 无承诺书
830 | 动力机械 | 拖拉机 | 轮式拖拉机 | 55-60马力四轮驱动拖拉机 | 潍坊泰鸿拖拉机有限公司 | 轮式拖拉机 | TH554 | 发动机标定功率（kw):40.4kw；驱动方式：四轮驱动 | 40.4 | 无承诺书
831 | 动力机械 | 拖拉机 | 轮式拖拉机 | 60-65马力两轮驱动拖拉机 | 潍坊泰鸿拖拉机有限公司 | 轮式拖拉机 | TH600 | 发动机标定功率（kw):44kw；驱动方式：两轮驱动 | 44 | 无承诺书
832 | 动力机械 | 拖拉机 | 轮式拖拉机 | 60-65马力四轮驱动拖拉机 | 潍坊泰鸿拖拉机有限公司 | 轮式拖拉机 | TH604 | 发动机标定功率（kw):44kw；驱动方式：四轮驱动 | 44 | 无承诺书
833 | 动力机械 | 拖拉机 | 轮式拖拉机 | 70-75马力两轮驱动拖拉机 | 潍坊泰鸿拖拉机有限公司 | 轮式拖拉机 | TH700 | 发动机标定功率（kw):51.5kw；驱动方式：两轮驱动 | 51.5 | 无承诺书
834 | 动力机械 | 拖拉机 | 轮式拖拉机 | 70-75马力四轮驱动拖拉机 | 潍坊泰鸿拖拉机有限公司 | 轮式拖拉机 | TH704 | 发动机标定功率（kw):51.5kw；驱动方式：四轮驱动 | 51.5 | 无承诺书
835 | 动力机械 | 拖拉机 | 轮式拖拉机 | 130-140马力四轮驱动拖拉机 | 潍坊泰鸿拖拉机有限公司 | 轮式拖拉机 | TH1304 | 发动机标定功率（kw):95.6kw；驱动方式：四轮驱动 | 95.6 | 无承诺书
836 | 动力机械 | 拖拉机 | 轮式拖拉机 | 140-150马力四轮驱动拖拉机 | 潍坊泰鸿拖拉机有限公司 | 轮式拖拉机 | TH1404 | 发动机标定功率（kw):103kw；驱动方式：四轮驱动 | 103 | 无承诺书
837 | 动力机械 | 拖拉机 | 轮式拖拉机 | 150-180马力四轮驱动拖拉机 | 潍坊泰鸿拖拉机有限公司 | 轮式拖拉机 | TH1504 | 发动机标定功率（kw):110.3kw；驱动方式：四轮驱动 | 110.3 | 无承诺书
838 | 动力机械 | 拖拉机 | 轮式拖拉机 | 40-45马力两轮驱动拖拉机 | 潍坊泰鸿拖拉机有限公司 | 轮式拖拉机 | TY400-D | 发动机标定功率（kw):29.5kw；驱动方式：两轮驱动 | 29.5 | 无承诺书
839 | 动力机械 | 拖拉机 | 轮式拖拉机 | 40-45马力四轮驱动拖拉机 | 潍坊泰鸿拖拉机有限公司 | 轮式拖拉机 | TY404-D | 发动机标定功率（kw):29.5kw；驱动方式：四轮驱动 | 29.5 | 无承诺书
840 | 动力机械 | 拖拉机 | 轮式拖拉机 | 45-50马力两轮驱动拖拉机 | 潍坊泰鸿拖拉机有限公司 | 轮式拖拉机 | TY450-D | 发动机标定功率（kw):33.1kw；驱动方式：两轮驱动 | 33.1 | 无承诺书
841 | 动力机械 | 拖拉机 | 轮式拖拉机 | 45-50马力四轮驱动拖拉机 | 潍坊泰鸿拖拉机有限公司 | 轮式拖拉机 | TY454-D | 发动机标定功率（kw):33.1kw；驱动方式：四轮驱动 | 33.1 | 无承诺书
842 | 动力机械 | 拖拉机 | 轮式拖拉机 | 60-65马力四轮驱动拖拉机 | 潍坊泰鸿拖拉机有限公司 | 轮式拖拉机 | TH604-D | 发动机标定功率（kw):44kw；驱动方式：四轮驱动 | 44 | 无承诺书
843 | 动力机械 | 拖拉机 | 轮式拖拉机 | 70-75马力四轮驱动拖拉机 | 潍坊泰鸿拖拉机有限公司 | 轮式拖拉机 | TH704-D | 发动机标定功率（kw):51.5kw；驱动方式：四轮驱动 | 51.5 | 无承诺书
844 | 动力机械 | 拖拉机 | 轮式拖拉机 | 150-180马力四轮驱动拖拉机 | 潍坊泰鸿拖拉机有限公司 | 轮式拖拉机 | TH1504-2 | 发动机标定功率（kw):111kw；驱动方式：四轮驱动 | 111 | 无承诺书
845 | 动力机械 | 拖拉机 | 轮式拖拉机 | 180-200马力四轮驱动拖拉机 | 潍坊泰鸿拖拉机有限公司 | 轮式拖拉机 | TH1854 | 发动机标定功率（kw):136kw；驱动方式：四轮驱动 | 136 | 无承诺书
846 | 动力机械 | 拖拉机 | 轮式拖拉机 | 140—150马力四轮驱动拖拉机 | 第一拖拉机股份有限公司 | 轮式拖拉机 | CF1404 | 功率：103kw/140马力；驱动方式：四轮驱动 | 103 | 无承诺书
847 | 动力机械 | 拖拉机 | 轮式拖拉机 | 150—180马力四轮驱动拖拉机 | 第一拖拉机股份有限公司 | 轮式拖拉机 | CF1504 | 功率：110.5kw/150马力；驱动方式：四轮驱动 | 110.5 | 无承诺书
848 | 动力机械 | 拖拉机 | 轮式拖拉机 | 30—35马力四轮驱动拖拉机 | 第一拖拉机股份有限公司 | 轮式拖拉机 | SK304 | 功率:22.05w/30马力；驱动方式：四轮驱动 | 22.05 | 无承诺书
849 | 动力机械 | 拖拉机 | 轮式拖拉机 | 30—35马力四轮驱动拖拉机 | 第一拖拉机股份有限公司 | 轮式拖拉机 | SG304A | 功率:22.1kw/30马力；驱动方式：四轮驱动 | 22.1 | 无承诺书
850 | 动力机械 | 拖拉机 | 轮式拖拉机 | 30—35马力四轮驱动拖拉机 | 第一拖拉机股份有限公司 | 轮式拖拉机 | SG304 | 功率:22.1kw/30马力；驱动方式：四轮驱动 | 22.1 | 无承诺书
851 | 动力机械 | 拖拉机 | 轮式拖拉机 | 35—40马力四轮驱动拖拉机 | 第一拖拉机股份有限公司 | 轮式拖拉机 | SG354 | 功率:25.7kw/35马力；驱动方式：四轮驱动 | 25.7 | 无承诺书
852 | 动力机械 | 拖拉机 | 轮式拖拉机 | 35—40马力四轮驱动拖拉机 | 第一拖拉机股份有限公司 | 轮式拖拉机 | SK354 | 功率:25.7kw/35马力；驱动方式：四轮驱动 | 25.7 | 无承诺书
853 | 动力机械 | 拖拉机 | 轮式拖拉机 | 40—45马力四轮驱动拖拉机 | 第一拖拉机股份有限公司 | 轮式拖拉机 | SK404-1 | 功率：29.4kw/40马力；驱动方式：四轮驱动 | 29.4 | 无承诺书
854 | 动力机械 | 拖拉机 | 轮式拖拉机 | 40—45马力四轮驱动拖拉机 | 第一拖拉机股份有限公司 | 轮式拖拉机 | SK404 | 功率：29.4kw/40马力；驱动方式：四轮驱动 | 29.4 | 无承诺书
855 | 动力机械 | 拖拉机 | 轮式拖拉机 | 40—45马力四轮驱动拖拉机 | 第一拖拉机股份有限公司 | 轮式拖拉机 | SG404 | 功率:29.5kw/40马力；驱动方式：四轮驱动 | 29.5 | 无承诺书
856 | 动力机械 | 拖拉机 | 轮式拖拉机 | 40—45马力四轮驱动拖拉机 | 第一拖拉机股份有限公司 | 轮式拖拉机 | SG404-1 | 功率：29.4kw/40马力；驱动方式：四轮驱动 | 29.4 | 无承诺书
857 | 动力机械 | 拖拉机 | 轮式拖拉机 | 45—50马力四轮驱动拖拉机 | 第一拖拉机股份有限公司 | 轮式拖拉机 | SK454-1 | 功率：33.1kw/45马力；驱动方式：四轮驱动 | 33.1 | 无承诺书
858 | 动力机械 | 拖拉机 | 轮式拖拉机 | 45—50马力四轮驱动拖拉机 | 第一拖拉机股份有限公司 | 轮式拖拉机 | SG454-1 | 功率:33.1kw/45马力；驱动方式：四轮驱动 | 33.1 | 无承诺书
859 | 动力机械 | 拖拉机 | 轮式拖拉机 | 45—50马力四轮驱动拖拉机 | 第一拖拉机股份有限公司 | 轮式拖拉机 | SG454 | 功率:33.1kw/45马力；驱动方式：四轮驱动 | 33.1 | 无承诺书
860 | 动力机械 | 拖拉机 | 轮式拖拉机 | 50—55马力四轮驱动拖拉机 | 第一拖拉机股份有限公司 | 轮式拖拉机 | SG504-1 | 功率:36.8kw/50马力；驱动方式：四轮驱动 | 36.8 | 无承诺书
861 | 动力机械 | 拖拉机 | 轮式拖拉机 | 140-150马力四轮驱动拖拉机 | 第一拖拉机股份有限公司 | 轮式拖拉机 | LG1404 | 功率：103kw/140马力；驱动方式：四轮驱动 | 103 | 无承诺书
862 | 动力机械 | 拖拉机 | 轮式拖拉机 | 150-180马力四轮驱动拖拉机 | 第一拖拉机股份有限公司 | 轮式拖拉机 | LG1504 | 功率：110.3kw/110.5/kw/150马力；驱动方式：四轮驱动 | 110.3/110.5 | 无承诺书
863 | 动力机械 | 拖拉机 | 轮式拖拉机 | 150-180马力四轮驱动拖拉机 | 第一拖拉机股份有限公司 | 轮式拖拉机 | LF1504 | 功率：110kw/150马力；驱动方式：四轮驱动 | 110 | 无承诺书
864 | 动力机械 | 拖拉机 | 轮式拖拉机 | 150-180马力四轮驱动拖拉机 | 第一拖拉机股份有限公司 | 轮式拖拉机 | 1604 | 功率：118kw/160马力；驱动方式：四轮驱动 | 118 | 无承诺书
865 | 动力机械 | 拖拉机 | 轮式拖拉机 | 180-200马力四轮驱动拖拉机 | 第一拖拉机股份有限公司 | 轮式拖拉机 | 1804 | 功率：132kw/180马力；驱动方式：四轮驱动 | 132 | 无承诺书
866 | 动力机械 | 拖拉机 | 轮式拖拉机 | 200-210马力四轮驱动拖拉机 | 第一拖拉机股份有限公司 | 轮式拖拉机 | LX2004 | 功率：147kw/200马力；驱动方式：四轮驱动 | 147 | 无承诺书
867 | 动力机械 | 拖拉机 | 轮式拖拉机 | 210马力及以上四轮驱动拖拉机 | 第一拖拉机股份有限公司 | 轮式拖拉机 | LF2204 | 功率：162kw/220马力；驱动方式：四轮驱动 | 162 | 无承诺书
868 | 动力机械 | 拖拉机 | 轮式拖拉机 | 210马力及以上四轮驱动拖拉机 | 第一拖拉机股份有限公司 | 轮式拖拉机 | LX2204 | 功率：162kw/220马力；驱动方式：四轮驱动 | 162 | 无承诺书
869 | 动力机械 | 拖拉机 | 轮式拖拉机 | 30-35马力四轮驱动拖拉机 | 第一拖拉机股份有限公司 | 轮式拖拉机 | ME304 | 功率：22.1kw/30马力；驱动方式：四轮驱动 | 22.1 | 无承诺书
870 | 动力机械 | 拖拉机 | 轮式拖拉机 | 35-40马力四轮驱动拖拉机 | 第一拖拉机股份有限公司 | 轮式拖拉机 | ME354 | 功率：25.7kw/35马力；驱动方式：四轮驱动 | 25.7 | 无承诺书
871 | 动力机械 | 拖拉机 | 轮式拖拉机 | 40-45马力四轮驱动拖拉机 | 第一拖拉机股份有限公司 | 轮式拖拉机 | ME404 | 功率：29.4kw/29.5kw/40马力；驱动方式：四轮驱动 | 29.4/29.5 | 无承诺书
872 | 动力机械 | 拖拉机 | 轮式拖拉机 | 40-45马力四轮驱动拖拉机 | 第一拖拉机股份有限公司 | 轮式拖拉机 | MF404 | 功率：29.4kw/29.5kw/40马力；驱动方式：四轮驱动 | 29.4/29.5 | 无承诺书
873 | 动力机械 | 拖拉机 | 轮式拖拉机 | 45-50马力四轮驱动拖拉机 | 第一拖拉机股份有限公司 | 轮式拖拉机 | ME454 | 功率：33.1kw/45马力；驱动方式：四轮驱动 | 33.1 | 无承诺书
874 | 动力机械 | 拖拉机 | 轮式拖拉机 | 45-50马力四轮驱动拖拉机 | 第一拖拉机股份有限公司 | 轮式拖拉机 | ME454-1 | 功率：33.1kw/45马力；驱动方式：四轮驱动 | 33.1 | 无承诺书
875 | 动力机械 | 拖拉机 | 轮式拖拉机 | 45-50马力四轮驱动拖拉机 | 第一拖拉机股份有限公司 | 轮式拖拉机 | MF454 | 功率：33.1kw/45马力；驱动方式：四轮驱动 | 33.1 | 无承诺书
876 | 动力机械 | 拖拉机 | 轮式拖拉机 | 50-55马力四轮驱动拖拉机 | 第一拖拉机股份有限公司 | 轮式拖拉机 | ME504 | 功率：36.8kw/50马力；驱动方式：四轮驱动 | 36.8 | 无承诺书
877 | 动力机械 | 拖拉机 | 轮式拖拉机 | 50-55马力四轮驱动拖拉机 | 第一拖拉机股份有限公司 | 轮式拖拉机 | ME504-1 | 功率：36.8kw/50马力；驱动方式：四轮驱动 | 36.8 | 无承诺书
878 | 动力机械 | 拖拉机 | 轮式拖拉机 | 50-55马力四轮驱动拖拉机 | 第一拖拉机股份有限公司 | 轮式拖拉机 | MF504 | 功率：36.8kw/50马力；驱动方式：四轮驱动 | 36.8 | 无承诺书
879 | 动力机械 | 拖拉机 | 轮式拖拉机 | 55-60马力四轮驱动拖拉机 | 第一拖拉机股份有限公司 | 轮式拖拉机 | MF554 | 功率：40.4kw/55马力；驱动方式：四轮驱动 | 40.4 | 无承诺书
880 | 动力机械 | 拖拉机 | 轮式拖拉机 | 55-60马力四轮驱动拖拉机 | 第一拖拉机股份有限公司 | 轮式拖拉机 | MK554 | 功率：40.4kw/55马力；驱动方式：四轮驱动 | 40.4 | 无承诺书
881 | 动力机械 | 拖拉机 | 轮式拖拉机 | 60-65马力四轮驱动拖拉机 | 第一拖拉机股份有限公司 | 轮式拖拉机 | MF604 | 功率：44.1kw/60马力；驱动方式：四轮驱动 | 44.1 | 无承诺书
882 | 动力机械 | 拖拉机 | 轮式拖拉机 | 60-65马力四轮驱动拖拉机 | 第一拖拉机股份有限公司 | 轮式拖拉机 | MK604 | 功率：44.1kw/60马力；驱动方式：四轮驱动 | 44.1 | 无承诺书
883 | 动力机械 | 拖拉机 | 轮式拖拉机 | 60-65马力四轮驱动拖拉机 | 第一拖拉机股份有限公司 | 轮式拖拉机 | LX604 | 功率：45kw/60马力；驱动方式：四轮驱动 | 45 | 无承诺书
884 | 动力机械 | 拖拉机 | 轮式拖拉机 | 65-70马力四轮驱动拖拉机 | 第一拖拉机股份有限公司 | 轮式拖拉机 | MK654 | 功率：47.8kw/65马力；驱动方式：四轮驱动 | 47.8 | 无承诺书
885 | 动力机械 | 拖拉机 | 轮式拖拉机 | 65-70马力四轮驱动拖拉机 | 第一拖拉机股份有限公司 | 轮式拖拉机 | LX654 | 功率：48kw/65马力；驱动方式：四轮驱动 | 48 | 无承诺书
886 | 动力机械 | 拖拉机 | 轮式拖拉机 | 65-70马力四轮驱动拖拉机 | 第一拖拉机股份有限公司 | 轮式拖拉机 | MG654 | 功率：48kw/65马力；驱动方式：四轮驱动 | 48 | 无承诺书
887 | 动力机械 | 拖拉机 | 轮式拖拉机 | 70-75马力四轮驱动拖拉机 | 第一拖拉机股份有限公司 | 轮式拖拉机 | LX704 | 功率：51.5kw/70马力；驱动方式：四轮驱动 | 51.5 | 无承诺书
888 | 动力机械 | 拖拉机 | 轮式拖拉机 | 70-75马力四轮驱动拖拉机 | 第一拖拉机股份有限公司 | 轮式拖拉机 | MG704 | 功率：51.5kw/70马力；驱动方式：四轮驱动 | 51.5 | 无承诺书
889 | 动力机械 | 拖拉机 | 轮式拖拉机 | 70-75马力四轮驱动拖拉机 | 第一拖拉机股份有限公司 | 轮式拖拉机 | MK704 | 功率：51.5kw/70马力；驱动方式：四轮驱动 | 51.5 | 无承诺书
890 | 动力机械 | 拖拉机 | 轮式拖拉机 | 75-80马力四轮驱动拖拉机 | 第一拖拉机股份有限公司 | 轮式拖拉机 | LX754 | 功率：55kw/75马力；驱动方式：四轮驱动 | 55 | 无承诺书
891 | 动力机械 | 拖拉机 | 轮式拖拉机 | 75-80马力四轮驱动拖拉机 | 第一拖拉机股份有限公司 | 轮式拖拉机 | MG754 | 功率：55kw/75马力；驱动方式：四轮驱动 | 55 | 无承诺书
892 | 动力机械 | 拖拉机 | 轮式拖拉机 | 75-80马力四轮驱动拖拉机 | 第一拖拉机股份有限公司 | 轮式拖拉机 | MK754 | 功率：55kw/75马力；驱动方式：四轮驱动 | 55 | 无承诺书
893 | 动力机械 | 拖拉机 | 轮式拖拉机 | 75-80马力四轮驱动拖拉机 | 第一拖拉机股份有限公司 | 轮式拖拉机 | MK754-1 | 功率：55kw/75马力；驱动方式：四轮驱动 | 55 | 无承诺书
894 | 动力机械 | 拖拉机 | 轮式拖拉机 | 80-85马力四轮驱动拖拉机 | 第一拖拉机股份有限公司 | 轮式拖拉机 | MG804 | 功率：58.5kw/80马力；驱动方式：四轮驱动 | 58.5 | 无承诺书
895 | 动力机械 | 拖拉机 | 轮式拖拉机 | 80-85马力四轮驱动拖拉机 | 第一拖拉机股份有限公司 | 轮式拖拉机 | LX804 | 功率：58.8kw/59kw/80马力；驱动方式：四轮驱动 | 58.8/59 | 无承诺书
896 | 动力机械 | 拖拉机 | 轮式拖拉机 | 80-85马力四轮驱动拖拉机 | 第一拖拉机股份有限公司 | 轮式拖拉机 | MG804-1 | 功率：58.8kw/80马力；驱动方式：四轮驱动 | 58.8 | 无承诺书
897 | 动力机械 | 拖拉机 | 轮式拖拉机 | 80-85马力四轮驱动拖拉机 | 第一拖拉机股份有限公司 | 轮式拖拉机 | MK804 | 功率：58.8kw/80马力；驱动方式：四轮驱动 | 58.8 | 无承诺书
898 | 动力机械 | 拖拉机 | 轮式拖拉机 | 80-85马力四轮驱动拖拉机 | 第一拖拉机股份有限公司 | 轮式拖拉机 | MK804-1 | 功率：58.8kw/80马力；驱动方式：四轮驱动 | 58.8 | 无承诺书
899 | 动力机械 | 拖拉机 | 轮式拖拉机 | 80-85马力四轮驱动拖拉机 | 第一拖拉机股份有限公司 | 轮式拖拉机 | LF804 | 功率：59kw/80马力；驱动方式：四轮驱动 | 59 | 无承诺书
900 | 动力机械 | 拖拉机 | 轮式拖拉机 | 80-85马力四轮驱动拖拉机 | 第一拖拉机股份有限公司 | 轮式拖拉机 | LF804-1 | 功率：59kw/80马力；驱动方式：四轮驱动 | 59 | 无承诺书
901 | 动力机械 | 拖拉机 | 轮式拖拉机 | 80-85马力四轮驱动拖拉机 | 第一拖拉机股份有限公司 | 轮式拖拉机 | LF804-C | 功率：59kw/80马力；驱动方式：四轮驱动 | 59 | 无承诺书
902 | 动力机械 | 拖拉机 | 轮式拖拉机 | 80-85马力四轮驱动拖拉机 | 第一拖拉机股份有限公司 | 轮式拖拉机 | LF804-C1 | 功率：59kw/80马力；驱动方式：四轮驱动 | 59 | 无承诺书
903 | 动力机械 | 拖拉机 | 轮式拖拉机 | 80-85马力四轮驱动拖拉机 | 第一拖拉机股份有限公司 | 轮式拖拉机 | LF804S | 功率：59kw/80马力；驱动方式：四轮驱动 | 59 | 无承诺书
904 | 动力机械 | 拖拉机 | 轮式拖拉机 | 80-85马力四轮驱动拖拉机 | 第一拖拉机股份有限公司 | 轮式拖拉机 | LF804S-1 | 功率：59kw/80马力；驱动方式：四轮驱动 | 59 | 无承诺书
905 | 动力机械 | 拖拉机 | 轮式拖拉机 | 80-85马力四轮驱动拖拉机 | 第一拖拉机股份有限公司 | 轮式拖拉机 | LF804S-C | 功率：59kw/80马力；驱动方式：四轮驱动 | 59 | 无承诺书
906 | 动力机械 | 拖拉机 | 轮式拖拉机 | 80-85马力四轮驱动拖拉机 | 第一拖拉机股份有限公司 | 轮式拖拉机 | LF804S-C1 | 功率：59kw/80马力；驱动方式：四轮驱动 | 59 | 无承诺书
907 | 动力机械 | 拖拉机 | 轮式拖拉机 | 85-90马力四轮驱动拖拉机 | 第一拖拉机股份有限公司 | 轮式拖拉机 | LX854 | 功率：62.5kw/85马力；驱动方式：四轮驱动 | 62.5 | 无承诺书
908 | 动力机械 | 拖拉机 | 轮式拖拉机 | 90-95马力四轮驱动拖拉机 | 第一拖拉机股份有限公司 | 轮式拖拉机 | LF904 | 功率：66.2kw/90马力；驱动方式：四轮驱动 | 66.2 | 无承诺书
909 | 动力机械 | 拖拉机 | 轮式拖拉机 | 90-95马力四轮驱动拖拉机 | 第一拖拉机股份有限公司 | 轮式拖拉机 | LF904-C | 功率：66.2kw/90马力；驱动方式：四轮驱动 | 66.2 | 无承诺书
910 | 动力机械 | 拖拉机 | 轮式拖拉机 | 90-95马力四轮驱动拖拉机 | 第一拖拉机股份有限公司 | 轮式拖拉机 | LF904-C1 | 功率：66.2kw/90马力；驱动方式：四轮驱动 | 66.2 | 无承诺书
911 | 动力机械 | 拖拉机 | 轮式拖拉机 | 90-95马力四轮驱动拖拉机 | 第一拖拉机股份有限公司 | 轮式拖拉机 | LF904S | 功率：66.2kw/90马力；驱动方式：四轮驱动 | 66.2 | 无承诺书
912 | 动力机械 | 拖拉机 | 轮式拖拉机 | 90-95马力四轮驱动拖拉机 | 第一拖拉机股份有限公司 | 轮式拖拉机 | LF904S-1 | 功率：66.2kw/90马力；驱动方式：四轮驱动 | 66.2 | 无承诺书
913 | 动力机械 | 拖拉机 | 轮式拖拉机 | 90-95马力四轮驱动拖拉机 | 第一拖拉机股份有限公司 | 轮式拖拉机 | LF904S-C | 功率：66.2kw/90马力；驱动方式：四轮驱动 | 66.2 | 无承诺书
914 | 动力机械 | 拖拉机 | 轮式拖拉机 | 90-95马力四轮驱动拖拉机 | 第一拖拉机股份有限公司 | 轮式拖拉机 | LF904S-C1 | 功率：66.2kw/90马力；驱动方式：四轮驱动 | 66.2 | 无承诺书
915 | 动力机械 | 拖拉机 | 轮式拖拉机 | 90-95马力四轮驱动拖拉机 | 第一拖拉机股份有限公司 | 轮式拖拉机 | LX904 | 功率：66.2kw/90马力；驱动方式：四轮驱动 | 66.2 | 无承诺书
916 | 动力机械 | 拖拉机 | 轮式拖拉机 | 90-95马力四轮驱动拖拉机 | 第一拖拉机股份有限公司 | 轮式拖拉机 | MG904 | 功率：66.2kw/90马力；驱动方式：四轮驱动 | 66.2 | 无承诺书
917 | 动力机械 | 拖拉机 | 轮式拖拉机 | 90-95马力四轮驱动拖拉机 | 第一拖拉机股份有限公司 | 轮式拖拉机 | MG904-1 | 功率：66.2kw/90马力；驱动方式：四轮驱动 | 66.2 | 无承诺书
918 | 动力机械 | 拖拉机 | 轮式拖拉机 | 95-100马力四轮驱动拖拉机 | 第一拖拉机股份有限公司 | 轮式拖拉机 | LF954 | 功率：70kw/95马力；驱动方式：四轮驱动 | 70 | 无承诺书
919 | 动力机械 | 拖拉机 | 轮式拖拉机 | 95-100马力四轮驱动拖拉机 | 第一拖拉机股份有限公司 | 轮式拖拉机 | LF954-C | 功率：70kw/95马力；驱动方式：四轮驱动 | 70 | 无承诺书
920 | 动力机械 | 拖拉机 | 轮式拖拉机 | 95-100马力四轮驱动拖拉机 | 第一拖拉机股份有限公司 | 轮式拖拉机 | LF954-C1 | 功率：70kw/95马力；驱动方式：四轮驱动 | 70 | 无承诺书
921 | 动力机械 | 拖拉机 | 轮式拖拉机 | 95-100马力四轮驱动拖拉机 | 第一拖拉机股份有限公司 | 轮式拖拉机 | LF954S | 功率：70kw/95马力；驱动方式：四轮驱动 | 70 | 无承诺书
922 | 动力机械 | 拖拉机 | 轮式拖拉机 | 95-100马力四轮驱动拖拉机 | 第一拖拉机股份有限公司 | 轮式拖拉机 | LF954S-1 | 功率：70kw/95马力；驱动方式：四轮驱动 | 70 | 无承诺书
923 | 动力机械 | 拖拉机 | 轮式拖拉机 | 95-100马力四轮驱动拖拉机 | 第一拖拉机股份有限公司 | 轮式拖拉机 | LF954S-C | 功率：70kw/95马力；驱动方式：四轮驱动 | 70 | 无承诺书
924 | 动力机械 | 拖拉机 | 轮式拖拉机 | 95-100马力四轮驱动拖拉机 | 第一拖拉机股份有限公司 | 轮式拖拉机 | LF954S-C1 | 功率：70kw/95马力；驱动方式：四轮驱动 | 70 | 无承诺书
925 | 动力机械 | 拖拉机 | 轮式拖拉机 | 95-100马力四轮驱动拖拉机 | 第一拖拉机股份有限公司 | 轮式拖拉机 | LX954 | 功率：70kw/95马力；驱动方式：四轮驱动 | 70 | 无承诺书
926 | 动力机械 | 拖拉机 | 轮式拖拉机 | 100-110马力四轮驱动拖拉机 | 第一拖拉机股份有限公司 | 轮式拖拉机 | LF1004 | 功率：73.5kw/100马力；驱动方式：四轮驱动 | 73.5 | 无承诺书
927 | 动力机械 | 拖拉机 | 轮式拖拉机 | 100-110马力四轮驱动拖拉机 | 第一拖拉机股份有限公司 | 轮式拖拉机 | LF1004-C | 功率：73.5kw/100马力；驱动方式：四轮驱动 | 73.5 | 无承诺书
928 | 动力机械 | 拖拉机 | 轮式拖拉机 | 100-110马力四轮驱动拖拉机 | 第一拖拉机股份有限公司 | 轮式拖拉机 | LF1004-C1 | 功率：73.5kw/100马力；驱动方式：四轮驱动 | 73.5 | 无承诺书
929 | 动力机械 | 拖拉机 | 轮式拖拉机 | 100-110马力四轮驱动拖拉机 | 第一拖拉机股份有限公司 | 轮式拖拉机 | LX1004 | 功率：73.5kw/100马力；驱动方式：四轮驱动 | 73.5 | 无承诺书
930 | 动力机械 | 拖拉机 | 轮式拖拉机 | 100-110马力四轮驱动拖拉机 | 第一拖拉机股份有限公司 | 轮式拖拉机 | LY1004 | 功率：73.5kw/100马力；驱动方式：四轮驱动 | 73.5 | 无承诺书
931 | 动力机械 | 拖拉机 | 轮式拖拉机 | 110-120马力四轮驱动拖拉机 | 第一拖拉机股份有限公司 | 轮式拖拉机 | LF1104 | 功率：81kw/110马力；驱动方式：四轮驱动 | 81 | 无承诺书
932 | 动力机械 | 拖拉机 | 轮式拖拉机 | 110-120马力四轮驱动拖拉机 | 第一拖拉机股份有限公司 | 轮式拖拉机 | LF1104-C | 功率：81kw/110马力；驱动方式：四轮驱动 | 81 | 无承诺书
933 | 动力机械 | 拖拉机 | 轮式拖拉机 | 110-120马力四轮驱动拖拉机 | 第一拖拉机股份有限公司 | 轮式拖拉机 | LF1104-C1 | 功率：81kw/110马力；驱动方式：四轮驱动 | 81 | 无承诺书
934 | 动力机械 | 拖拉机 | 轮式拖拉机 | 110-120马力四轮驱动拖拉机 | 第一拖拉机股份有限公司 | 轮式拖拉机 | LX1104 | 功率：81kw/110马力；驱动方式：四轮驱动 | 81 | 无承诺书
935 | 动力机械 | 拖拉机 | 轮式拖拉机 | 110-120马力四轮驱动拖拉机 | 第一拖拉机股份有限公司 | 轮式拖拉机 | LY1104 | 功率：81kw/110马力；驱动方式：四轮驱动 | 81 | 无承诺书
936 | 动力机械 | 拖拉机 | 轮式拖拉机 | 120-130马力四轮驱动拖拉机 | 第一拖拉机股份有限公司 | 轮式拖拉机 | LX1204 | 功率：88.2kw/120马力；驱动方式：四轮驱动 | 88.2 | 无承诺书
937 | 动力机械 | 拖拉机 | 轮式拖拉机 | 120-130马力四轮驱动拖拉机 | 第一拖拉机股份有限公司 | 轮式拖拉机 | LY1204 | 功率：88.2kw/120马力；驱动方式：四轮驱动 | 88.2 | 无承诺书
938 | 动力机械 | 拖拉机 | 轮式拖拉机 | 120-130马力四轮驱动拖拉机 | 第一拖拉机股份有限公司 | 轮式拖拉机 | LX1254 | 功率：92kw/125马力；驱动方式：四轮驱动 | 92 | 无承诺书
939 | 动力机械 | 拖拉机 | 轮式拖拉机 | 130-140马力四轮驱动拖拉机 | 第一拖拉机股份有限公司 | 轮式拖拉机 | LX1304 | 功率：95.6kw/130马力；驱动方式：四轮驱动 | 95.6 | 无承诺书
940 | 动力机械 | 拖拉机 | 轮式拖拉机 | 130-140马力四轮驱动拖拉机 | 第一拖拉机股份有限公司 | 轮式拖拉机 | LY1304 | 功率：95.6kw/130马力；驱动方式：四轮驱动 | 95.6 | 无承诺书
941 | 动力机械 | 拖拉机 | 轮式拖拉机 | 210马力以上四轮驱动拖拉机 | 第一拖拉机股份有限公司 | 轮式拖拉机 | LE2204 | 功率220马力；驱动方式：四轮驱动 | 220 | 无承诺书
942 | 动力机械 | 拖拉机 | 轮式拖拉机 | 150-180马力四轮驱动拖拉机 | 第一拖拉机股份有限公司 | 轮式拖拉机 | LG1604 | 功率：117.7kw/160马力；驱动方式：四轮驱动 | 117.7 | 无承诺书
943 | 动力机械 | 拖拉机 | 轮式拖拉机 | 140—150马力四轮驱动拖拉机 | 第一拖拉机股份有限公司 | 轮式拖拉机 | LX1404 | 功率：103kw/140马力；驱动方式：四轮驱动 | 103 | 无承诺书
944 | 动力机械 | 拖拉机 | 轮式拖拉机 | 150-180马力四轮驱动拖拉机 | 第一拖拉机股份有限公司 | 轮式拖拉机 | LX1504 | 功率：110.3kw/150马力；驱动方式：四轮驱动 | 110.3 | 无承诺书
945 | 动力机械 | 拖拉机 | 轮式拖拉机 | 110-120马力四轮驱动拖拉机 | 第一拖拉机股份有限公司 | 轮式拖拉机 | LY1004S | 功率：73.5kw/100马力；驱动方式：四轮驱动 | 73.5 | 无承诺书
946 | 动力机械 | 拖拉机 | 轮式拖拉机 | 120-130马力四轮驱动拖拉机 | 第一拖拉机股份有限公司 | 轮式拖拉机 | LY1204d | 功率：88.2kw/120马力；驱动方式：四轮驱动 | 88.2 | 无承诺书
947 | 动力机械 | 拖拉机 | 轮式拖拉机 | 130-140马力四轮驱动拖拉机 | 第一拖拉机股份有限公司 | 轮式拖拉机 | LY1304d | 功率：95.6kw/130马力；驱动方式：四轮驱动 | 95.6 | 无承诺书
948 | 动力机械 | 拖拉机 | 轮式拖拉机(不含皮带传动轮式拖拉机） | 30—35马力两轮驱动拖拉机 | 第一拖拉机股份有限公司 | 轮式拖拉机 | ME300 | 功率：22.1kw/30马力；驱动方式：两轮驱动 | 22.1 | 无承诺书
949 | 动力机械 | 拖拉机 | 轮式拖拉机(不含皮带传动轮式拖拉机） | 35—40马力两轮驱动拖拉机 | 第一拖拉机股份有限公司 | 轮式拖拉机 | ME350 | 功率：25.7kw/35马力；驱动方式：两轮驱动 | 25.7 | 无承诺书
950 | 动力机械 | 拖拉机 | 轮式拖拉机(不含皮带传动轮式拖拉机） | 40—45马力两轮驱动拖拉机 | 第一拖拉机股份有限公司 | 轮式拖拉机 | ME400 | 功率：29.5kw/40马力；驱动方式：两轮驱动 | 29.5 | 无承诺书
951 | 动力机械 | 拖拉机 | 轮式拖拉机(不含皮带传动轮式拖拉机） | 40—45马力两轮驱动拖拉机 | 第一拖拉机股份有限公司 | 轮式拖拉机 | MF400 | 功率：29.5/29.4kw/40马力；驱动方式：两轮驱动 | 29.5/29.4 | 无承诺书
952 | 动力机械 | 拖拉机 | 轮式拖拉机(不含皮带传动轮式拖拉机） | 45—50马力两轮驱动拖拉机 | 第一拖拉机股份有限公司 | 轮式拖拉机 | ME450 | 功率：33.1kw/45马力；驱动方式：两轮驱动 | 33.1 | 无承诺书
953 | 动力机械 | 拖拉机 | 轮式拖拉机(不含皮带传动轮式拖拉机） | 45—50马力两轮驱动拖拉机 | 第一拖拉机股份有限公司 | 轮式拖拉机 | ME450-1 | 功率：33.1kw/45马力；驱动方式：两轮驱动 | 33.1 | 无承诺书
954 | 动力机械 | 拖拉机 | 轮式拖拉机(不含皮带传动轮式拖拉机） | 45—50马力两轮驱动拖拉机 | 第一拖拉机股份有限公司 | 轮式拖拉机 | MF450 | 功率：33.1kw/45马力；驱动方式：两轮驱动 | 33.1 | 无承诺书
955 | 动力机械 | 拖拉机 | 轮式拖拉机(不含皮带传动轮式拖拉机） | 50—55马力两轮驱动拖拉机 | 第一拖拉机股份有限公司 | 轮式拖拉机 | ME500 | 功率：36.8kw/50马力；驱动方式：两轮驱动 | 36.8 | 无承诺书
956 | 动力机械 | 拖拉机 | 轮式拖拉机(不含皮带传动轮式拖拉机） | 50—55马力两轮驱动拖拉机 | 第一拖拉机股份有限公司 | 轮式拖拉机 | ME500-1 | 功率：36.8kw/50马力；驱动方式：两轮驱动 | 36.8 | 无承诺书
957 | 动力机械 | 拖拉机 | 轮式拖拉机(不含皮带传动轮式拖拉机） | 50—55马力两轮驱动拖拉机 | 第一拖拉机股份有限公司 | 轮式拖拉机 | MF500 | 功率：36.8kw/50马力；驱动方式：两轮驱动 | 36.8 | 无承诺书
958 | 动力机械 | 拖拉机 | 轮式拖拉机(不含皮带传动轮式拖拉机） | 55—60马力两轮驱动拖拉机 | 第一拖拉机股份有限公司 | 轮式拖拉机 | MF550 | 功率：40.4kw/55马力；驱动方式：两轮驱动 | 40.4 | 无承诺书
959 | 动力机械 | 拖拉机 | 轮式拖拉机(不含皮带传动轮式拖拉机） | 55—60马力两轮驱动拖拉机 | 第一拖拉机股份有限公司 | 轮式拖拉机 | MK550 | 功率：40.4kw/55马力；驱动方式：两轮驱动 | 40.4 | 无承诺书
960 | 动力机械 | 拖拉机 | 轮式拖拉机(不含皮带传动轮式拖拉机） | 60—65马力两轮驱动拖拉机 | 第一拖拉机股份有限公司 | 轮式拖拉机 | MF600 | 功率：44.1kw/60马力；驱动方式：两轮驱动 | 44.1 | 无承诺书
961 | 动力机械 | 拖拉机 | 轮式拖拉机(不含皮带传动轮式拖拉机） | 60—65马力两轮驱动拖拉机 | 第一拖拉机股份有限公司 | 轮式拖拉机 | MK600 | 功率：44.1kw/60马力；驱动方式：两轮驱动 | 44.1 | 无承诺书
962 | 动力机械 | 拖拉机 | 轮式拖拉机(不含皮带传动轮式拖拉机） | 65—70马力两轮驱动拖拉机 | 第一拖拉机股份有限公司 | 轮式拖拉机 | MK650 | 功率：47.8kw/65马力；驱动方式：两轮驱动 | 47.8 | 无承诺书
963 | 动力机械 | 拖拉机 | 轮式拖拉机(不含皮带传动轮式拖拉机） | 65—70马力两轮驱动拖拉机 | 第一拖拉机股份有限公司 | 轮式拖拉机 | MG650 | 功率：48kw/65马力；驱动方式：两轮驱动 | 48 | 无承诺书
964 | 动力机械 | 拖拉机 | 轮式拖拉机(不含皮带传动轮式拖拉机） | 70—75马力两轮驱动拖拉机 | 第一拖拉机股份有限公司 | 轮式拖拉机 | MG700 | 功率：51.5kw/70马力；驱动方式：两轮驱动 | 51.5 | 无承诺书
965 | 动力机械 | 拖拉机 | 轮式拖拉机(不含皮带传动轮式拖拉机） | 75—80马力两轮驱动拖拉机 | 第一拖拉机股份有限公司 | 轮式拖拉机 | MG750 | 功率：55kw/75马力；驱动方式：两轮驱动 | 55 | 无承诺书
966 | 动力机械 | 拖拉机 | 轮式拖拉机(不含皮带传动轮式拖拉机） | 80—85马力两轮驱动拖拉机 | 第一拖拉机股份有限公司 | 轮式拖拉机 | MG800 | 功率：58.8kw/80马力；驱动方式：两轮驱动 | 58.8 | 无承诺书
967 | 动力机械 | 拖拉机 | 轮式拖拉机(不含皮带传动轮式拖拉机） | 80—85马力两轮驱动拖拉机 | 第一拖拉机股份有限公司 | 轮式拖拉机 | MG800-1 | 功率：58.8kw/80马力；驱动方式：两轮驱动 | 58.8 | 无承诺书
968 | 动力机械 | 拖拉机 | 轮式拖拉机(不含皮带传动轮式拖拉机） | 80—85马力两轮驱动拖拉机 | 第一拖拉机股份有限公司 | 轮式拖拉机 | LX800 | 功率：59kw/80马力；驱动方式：两轮驱动 | 59 | 无承诺书
969 | 动力机械 | 拖拉机 | 轮式拖拉机(不含皮带传动轮式拖拉机） | 85—90马力两轮驱动拖拉机 | 第一拖拉机股份有限公司 | 轮式拖拉机 | LX850 | 功率：62.5kw/85马力；驱动方式：两轮驱动 | 62.5 | 无承诺书
970 | 动力机械 | 拖拉机 | 轮式拖拉机(不含皮带传动轮式拖拉机） | 90—95马力两轮驱动拖拉机 | 第一拖拉机股份有限公司 | 轮式拖拉机 | LX900 | 功率：66.2kw/90马力；驱动方式：两轮驱动 | 66.2 | 无承诺书
971 | 动力机械 | 拖拉机 | 轮式拖拉机(不含皮带传动轮式拖拉机） | 90—95马力两轮驱动拖拉机 | 第一拖拉机股份有限公司 | 轮式拖拉机 | MG900 | 功率：66.2kw/90马力；驱动方式：两轮驱动 | 66.2 | 无承诺书
972 | 动力机械 | 拖拉机 | 轮式拖拉机(不含皮带传动轮式拖拉机） | 90—95马力两轮驱动拖拉机 | 第一拖拉机股份有限公司 | 轮式拖拉机 | MG900-1 | 功率：66.2kw/90马力；驱动方式：两轮驱动 | 66.2 | 无承诺书
973 | 动力机械 | 拖拉机 | 轮式拖拉机(不含皮带传动轮式拖拉机） | 95—100马力两轮驱动拖拉机 | 第一拖拉机股份有限公司 | 轮式拖拉机 | LX950 | 功率：70kw/95马力；驱动方式：两轮驱动 | 70 | 无承诺书
974 | 动力机械 | 拖拉机 | 轮式拖拉机(不含皮带传动轮式拖拉机） | 100马力及以上两轮驱动拖拉机 | 第一拖拉机股份有限公司 | 轮式拖拉机 | LX1000 | 功率：73.5kw/100马力；驱动方式：两轮驱动 | 73.5 | 无承诺书
975 | 动力机械 | 拖拉机 | 轮式拖拉机(不含皮带传动轮式拖拉机） | 100马力及以上两轮驱动拖拉机 | 第一拖拉机股份有限公司 | 轮式拖拉机 | LY1100 | 功率：81kw/110马力；驱动方式：两轮驱动 | 81 | 无承诺书
976 | 动力机械 | 拖拉机 | 轮式拖拉机(不含皮带传动轮式拖拉机） | 100马力及以上两轮驱动拖拉机 | 第一拖拉机股份有限公司 | 轮式拖拉机 | LX1200 | 功率：88.2kw/120马力；驱动方式：两轮驱动 | 88.2 | 无承诺书
977 | 动力机械 | 拖拉机 | 轮式拖拉机(不含皮带传动轮式拖拉机） | 100马力及以上两轮驱动拖拉机 | 第一拖拉机股份有限公司 | 轮式拖拉机 | LX1300 | 功率：95.6kw/130马力；驱动方式：两轮驱动 | 95.6 | 无承诺书
978 | 动力机械 | 拖拉机 | 轮式拖拉机(不含皮带传动轮式拖拉机） | 40—45马力两轮驱动拖拉机 | 第一拖拉机股份有限公司 | 轮式拖拉机 | SG400-1 | 功率：29.4kw/40马力；驱动方式：两轮驱动 | 29.4 | 无承诺书
979 | 动力机械 | 拖拉机 | 轮式拖拉机(不含皮带传动轮式拖拉机） | 35—40马力两轮驱动拖拉机 | 第一拖拉机股份有限公司 | 轮式拖拉机 | SG350-1 | 功率:25.7kw/35马力；驱动方式：两轮驱动 | 25.7 | 无承诺书
980 | 动力机械 | 拖拉机 | 轮式拖拉机(不含皮带传动轮式拖拉机） | 35—40马力两轮驱动拖拉机 | 第一拖拉机股份有限公司 | 轮式拖拉机 | SG350 | 功率:25.7kw/35马力；驱动方式：两轮驱动 | 25.7 | 无承诺书
981 | 动力机械 | 拖拉机 | 轮式拖拉机(不含皮带传动轮式拖拉机） | 35—40马力两轮驱动拖拉机 | 第一拖拉机股份有限公司 | 轮式拖拉机 | SK350 | 功率：25.7kw/35马力；驱动方式：两轮驱动 | 25.7 | 无承诺书
982 | 动力机械 | 拖拉机 | 轮式拖拉机(不含皮带传动轮式拖拉机） | 30—35马力两轮驱动拖拉机 | 第一拖拉机股份有限公司 | 轮式拖拉机 | SG300A | 功率:22.1kw/30马力；驱动方式：两轮驱动 | 22.1 | 无承诺书
983 | 动力机械 | 拖拉机 | 轮式拖拉机(不含皮带传动轮式拖拉机） | 30—35马力两轮驱动拖拉机 | 第一拖拉机股份有限公司 | 轮式拖拉机 | SK300 | 功率:22.05kw/30马力；驱动方式：两轮驱动 | 22.05 | 无承诺书
984 | 动力机械 | 拖拉机 | 轮式拖拉机(不含皮带传动轮式拖拉机） | 30—35马力两轮驱动拖拉机 | 第一拖拉机股份有限公司 | 轮式拖拉机 | SG300 | 功率:22.1kw/30马力；驱动方式：两轮驱动 | 22.1 | 无承诺书
985 | 动力机械 | 拖拉机 | 轮式拖拉机(不含皮带传动轮式拖拉机） | 40—45马力两轮驱动拖拉机 | 第一拖拉机股份有限公司 | 轮式拖拉机 | SK400 | 功率：29.4kw/40马力；驱动方式：两轮驱动 | 29.4 | 无承诺书
986 | 动力机械 | 拖拉机 | 轮式拖拉机(不含皮带传动轮式拖拉机） | 45—50马力两轮驱动拖拉机 | 第一拖拉机股份有限公司 | 轮式拖拉机 | SG450 | 功率:33.1kw/45马力；驱动方式：两轮驱动 | 33.1 | 无承诺书
987 | 动力机械 | 拖拉机 | 轮式拖拉机(不含皮带传动轮式拖拉机） | 40—45马力两轮驱动拖拉机 | 第一拖拉机股份有限公司 | 轮式拖拉机 | SG400 | 功率:29.4kw/40马力；驱动方式：两轮驱动 | 29.4 | 无承诺书
988 | 动力机械 | 拖拉机 | 轮式拖拉机 | 100马力及以上两轮驱动拖拉机 | 第一拖拉机股份有限公司 | 轮式拖拉机 | LY1200 | 功率：88.2kw/120马力；驱动方式：两轮驱动 | 88.2 | 无承诺书
989 | 动力机械 | 拖拉机 | 轮式拖拉机 | 100马力及以上两轮驱动拖拉机 | 第一拖拉机股份有限公司 | 轮式拖拉机 | LY1300 | 功率：95.6kw/130马力；驱动方式：两轮驱动 | 95.6 | 无承诺书
990 | 动力机械 | 拖拉机 | 轮式拖拉机 | 70-75马力四轮驱动拖拉机 | 第一拖拉机股份有限公司 | 轮式拖拉机 | MF704 | 功率：51.5kw/70马力；驱动方式：四轮驱动 | 51.5 | 无承诺书
991 | 动力机械 | 拖拉机 | 轮式拖拉机 | 70-75马力四轮驱动拖拉机 | 第一拖拉机股份有限公司 | 轮式拖拉机 | MF704-1 | 功率：51.5kw/70马力；驱动方式：两轮驱动 | 51.5 | 无承诺书
992 | 动力机械 | 拖拉机 | 轮式拖拉机 | 90-95马力四轮驱动拖拉机 | 第一拖拉机股份有限公司 | 轮式拖拉机 | MK904 | 功率：66.2kw/90马力；驱动方式：四轮驱动 | 66.2 | 无承诺书
993 | 动力机械 | 拖拉机 | 轮式拖拉机 | 90-95马力四轮驱动拖拉机 | 第一拖拉机股份有限公司 | 轮式拖拉机 | MK904-1 | 功率：66.2kw/90马力；驱动方式：四轮驱动 | 66.2 | 无承诺书
994 | 动力机械 | 拖拉机 | 轮式拖拉机 | 45-50马力四轮驱动拖拉机 | 第一拖拉机股份有限公司 | 轮式拖拉机 | SK454 | 功率：33.1kw/45马力；驱动方式：四轮驱动 | 33.1 | 无承诺书
995 | 动力机械 | 拖拉机 | 轮式拖拉机 | 50—55马力四轮驱动拖拉机 | 第一拖拉机股份有限公司 | 轮式拖拉机 | SK504 | 功率：36.8kw/50马力；驱动方式：四轮驱动 | 36.8 | 无承诺书
996 | 动力机械 | 拖拉机 | 轮式拖拉机 | 55—60马力四轮驱动拖拉机 | 第一拖拉机股份有限公司 | 轮式拖拉机 | SK554 | 功率：40.5kw/55马力；驱动方式：四轮驱动 | 40.5 | 无承诺书
997 | 动力机械 | 拖拉机 | 轮式拖拉机 | 35—40马力两轮驱动拖拉机 | 河北铠特农业机械有限公司 | 轮式拖拉机 | KT350 | 发动机标定功率：25.7kW，标定转速:2300r/min；驱动方式：两轮驱动。 | 25.7 | 无承诺书
998 | 动力机械 | 拖拉机 | 轮式拖拉机 | 35—40马力四轮驱动拖拉机 | 河北铠特农业机械有限公司 | 轮式拖拉机 | KT354 | 发动机标定功率：25.7kW，标定转速:2300r/min；驱动方式：四轮驱动。 | 25.7 | 无承诺书
999 | 动力机械 | 拖拉机 | 轮式拖拉机 | 35—40马力四轮驱动拖拉机 | 河北铠特农业机械有限公司 | 轮式拖拉机 | KT354B | 发动机标定功率：25.7kW，标定转速:2300r/min；驱动方式：四轮驱动。 | 25.7 | 无承诺书
1000 | 动力机械 | 拖拉机 | 轮式拖拉机 | 40—45马力四轮驱动拖拉机 | 河北铠特农业机械有限公司 | 轮式拖拉机 | KT404B | 发动机标定功率：29.4kW，标定转速2300r/min；驱动方式：四轮驱动。 | 29.4 | 无承诺书
1001 | 动力机械 | 拖拉机 | 轮式拖拉机 | 45—50马力四轮驱动拖拉机 | 河北铠特农业机械有限公司 | 轮式拖拉机 | KT454 | 发动机标定功率：33.08kW，标定转速2300r/min；驱动方式：四轮驱动。 | 33.08 | 无承诺书
1002 | 动力机械 | 拖拉机 | 轮式拖拉机 | 45—50马力四轮驱动拖拉机 | 河北铠特农业机械有限公司 | 轮式拖拉机 | KT454B | 发动机标定功率：33.08kW，标定转速2300r/min；驱动方式：四轮驱动。 | 33.08 | 无承诺书
1003 | 动力机械 | 拖拉机 | 轮式拖拉机 | 50—55马力四轮驱动拖拉机 | 河北铠特农业机械有限公司 | 轮式拖拉机 | KT504 | 发动机标定功率：36.8kW，标定转速2300r/min；驱动方式：四轮驱动。 | 36.8 | 无承诺书
1004 | 动力机械 | 拖拉机 | 轮式拖拉机 | 65—70马力两轮驱动拖拉机 | 河北铠特农业机械有限公司 | 轮式拖拉机 | KT650 | 发动机标定功率：48.0kW，标定转速2300r/min；驱动方式：两轮驱动。 | 48 | 无承诺书
1005 | 动力机械 | 拖拉机 | 轮式拖拉机 | 65—70马力四轮驱动拖拉机 | 河北铠特农业机械有限公司 | 轮式拖拉机 | KT654 | 发动机标定功率：48kW，标定转速2300r/min；驱动方式：四轮驱动。 | 48 | 无承诺书
1006 | 动力机械 | 拖拉机 | 轮式拖拉机 | 95—100马力两轮驱动拖拉机 | 河北铠特农业机械有限公司 | 轮式拖拉机 | KT950 | 发动机标定功率：70kW，标定转速2300r/min；驱动方式：两轮驱动。 | 70 | 无承诺书
1007 | 动力机械 | 拖拉机 | 轮式拖拉机 | 95—100马力四轮驱动拖拉机 | 河北铠特农业机械有限公司 | 轮式拖拉机 | KT954 | 发动机标定功率：70kW，标定转速2300r/min；驱动方式：四轮驱动。 | 70 | 无承诺书
1008 | 动力机械 | 拖拉机 | 轮式拖拉机 | 110—120马力四轮驱动拖拉机 | 河北铠特农业机械有限公司 | 轮式拖拉机 | KT1104 | 发动机标定功率：81kW，标定转速2300r/min；驱动方式：四轮驱动。 | 81 | 无承诺书
1009 | 动力机械 | 拖拉机 | 轮式拖拉机 | 120—130马力四轮驱动拖拉机 | 河北铠特农业机械有限公司 | 轮式拖拉机 | KT1204 | 发动机标定功率：88.2kW，标定转速2300r/min；驱动方式：四轮驱动。 | 88.2 | 无承诺书
1010 | 动力机械 | 拖拉机 | 轮式拖拉机 | 130—140马力四轮驱动拖拉机 | 河北铠特农业机械有限公司 | 轮式拖拉机 | KT1304 | 发动机标定功率：95.5kW，标定转速2300r/min；驱动方式：四轮驱动。 | 95.5 | 无承诺书
1011 | 动力机械 | 拖拉机 | 轮式拖拉机 | 140—150马力四轮驱动拖拉机 | 河北铠特农业机械有限公司 | 轮式拖拉机 | KT1404 | 发动机标定功率：103kW，标定转速2300r/min；驱动方式：四轮驱动。 | 103 | 无承诺书
1012 | 动力机械 | 拖拉机 | 轮式拖拉机 | 150—180马力四轮驱动拖拉机 | 河北铠特农业机械有限公司 | 轮式拖拉机 | KT1504 | 发动机标定功率：110.3kW，标定转速2300r/min；驱动方式：四轮驱动。 | 110.3 | 无承诺书
1013 | 动力机械 | 拖拉机 | 轮式拖拉机 | 40—45马力两轮驱动拖拉机 | 河北铠特农业机械有限公司 | 轮式拖拉机 | KT400A | 发动机标定功率：29.42kW，标定转速2300r/min；驱动方式：两轮驱动。 | 29.42 | 无承诺书
1014 | 动力机械 | 拖拉机 | 轮式拖拉机 | 40—45马力四轮驱动拖拉机 | 河北铠特农业机械有限公司 | 轮式拖拉机 | KT404A | 发动机标定功率：29.42kW，标定转速2300r/min；驱动方式：四轮驱动。 | 29.42 | 无承诺书
1015 | 动力机械 | 拖拉机 | 轮式拖拉机 | 45—50马力两轮驱动拖拉机 | 河北铠特农业机械有限公司 | 轮式拖拉机 | KT450A | 发动机标定功率：33.09kW，标定转速2300r/min；驱动方式：两轮驱动。 | 33.09 | 无承诺书
1016 | 动力机械 | 拖拉机 | 轮式拖拉机 | 45—50马力四轮驱动拖拉机 | 河北铠特农业机械有限公司 | 轮式拖拉机 | KT454A | 发动机标定功率：33.09kW，标定转速2300r/min；驱动方式：四轮驱动。 | 33.09 | 无承诺书
1017 | 动力机械 | 拖拉机 | 轮式拖拉机 | 55—60马力两轮驱动拖拉机 | 河北铠特农业机械有限公司 | 轮式拖拉机 | KT550 | 发动机标定功率：40.4kW，标定转速2400r/min；驱动方式：两轮驱动。 | 40.4 | 无承诺书
1018 | 动力机械 | 拖拉机 | 轮式拖拉机 | 55—60马力四轮驱动拖拉机 | 河北铠特农业机械有限公司 | 轮式拖拉机 | KT554 | 发动机标定功率：40.4kW，标定转速2400r/min；驱动方式：四轮驱动。 | 40.4 | 无承诺书
1019 | 动力机械 | 拖拉机 | 轮式拖拉机 | 60—65马力四轮驱动拖拉机 | 河北铠特农业机械有限公司 | 轮式拖拉机 | KT604B | 发动机标定功率：44.1kW，标定转速2400r/min；驱动方式：四轮驱动。 | 44.1 | 无承诺书
1020 | 动力机械 | 拖拉机 | 轮式拖拉机 | 75—80马力四轮驱动拖拉机 | 河北铠特农业机械有限公司 | 轮式拖拉机 | KT754 | 发动机标定功率：55.1kW，标定转速2400r/min；驱动方式：四轮驱动。 | 55.1 | 无承诺书
1021 | 动力机械 | 拖拉机 | 轮式拖拉机 | 100马力及以上两轮驱动拖拉机 | 河北铠特农业机械有限公司 | 轮式拖拉机 | KT1000 | 发动机标定功率：73.5kW，标定转速2300r/min；驱动方式：两轮驱动。 | 73.5 | 无承诺书
1022 | 动力机械 | 拖拉机 | 轮式拖拉机 | 100马力及以上两轮驱动拖拉机 | 河北铠特农业机械有限公司 | 轮式拖拉机 | KT1000-1 | 发动机标定功率：73.5kW，标定转速2300r/min；驱动方式：两轮驱动。 | 73.5 | 无承诺书
1023 | 动力机械 | 拖拉机 | 轮式拖拉机 | 100—110马力四轮驱动拖拉机 | 河北铠特农业机械有限公司 | 轮式拖拉机 | KT1004 | 发动机标定功率：73.5kW，标定转速2300r/min；驱动方式：四轮驱动。 | 73.5 | 无承诺书
1024 | 动力机械 | 拖拉机 | 轮式拖拉机 | 100—110马力四轮驱动拖拉机 | 河北铠特农业机械有限公司 | 轮式拖拉机 | KT1004-1 | 发动机标定功率：73.5kW，标定转速2300r/min；驱动方式：四轮驱动。 | 73.5 | 无承诺书
1025 | 动力机械 | 拖拉机 | 轮式拖拉机 | 100—110马力四轮驱动拖拉机 | 河北铠特农业机械有限公司 | 轮式拖拉机 | KT1004A | 发动机标定功率：73.5kW，标定转速2300r/min；驱动方式：四轮驱动。 | 73.5 | 无承诺书
1026 | 动力机械 | 拖拉机 | 轮式拖拉机 | 100马力及以上两轮驱动拖拉机 | 河北铠特农业机械有限公司 | 轮式拖拉机 | KT1200 | 发动机标定功率：88.2kW，标定转速2300r/min；驱动方式：两轮驱动。 | 88.2 | 无承诺书
1027 | 动力机械 | 拖拉机 | 轮式拖拉机 | 100马力及以上两轮驱动拖拉机 | 河北铠特农业机械有限公司 | 轮式拖拉机 | KT1200-1 | 发动机标定功率：88.2kW，标定转速2300r/min；驱动方式：两轮驱动。 | 88.2 | 无承诺书
1028 | 动力机械 | 拖拉机 | 轮式拖拉机 | 120—130马力四轮驱动拖拉机 | 河北铠特农业机械有限公司 | 轮式拖拉机 | KT1204-1 | 发动机标定功率：88.2kW，标定转速2300r/min；驱动方式：四轮驱动。 | 88.2 | 无承诺书
1029 | 动力机械 | 拖拉机 | 轮式拖拉机 | 100马力及以上两轮驱动拖拉机 | 河北铠特农业机械有限公司 | 轮式拖拉机 | KT1300D | 发动机标定功率：95.6kW，标定转速2300r/min；驱动方式：两轮驱动。 | 95.6 | 无承诺书
1030 | 动力机械 | 拖拉机 | 轮式拖拉机 | 100马力及以上两轮驱动拖拉机 | 河北铠特农业机械有限公司 | 轮式拖拉机 | KT1300D-1 | 发动机标定功率：95.6kW，标定转速2300r/min；驱动方式：两轮驱动。 | 95.6 | 无承诺书
1031 | 动力机械 | 拖拉机 | 轮式拖拉机 | 130—140马力四轮驱动拖拉机 | 河北铠特农业机械有限公司 | 轮式拖拉机 | KT1304D | 发动机标定功率：95.6kW，标定转速2300r/min；驱动方式：四轮驱动。 | 95.6 | 无承诺书
1032 | 动力机械 | 拖拉机 | 轮式拖拉机 | 130—140马力四轮驱动拖拉机 | 河北铠特农业机械有限公司 | 轮式拖拉机 | KT1304D-1 | 发动机标定功率：95.6kW，标定转速2300r/min；驱动方式：四轮驱动。 | 95.6 | 无承诺书
1033 | 动力机械 | 拖拉机 | 轮式拖拉机 | 140—150马力四轮驱动拖拉机 | 河北铠特农业机械有限公司 | 轮式拖拉机 | KT1404D | 发动机标定功率：103kW，标定转速2300r/min；驱动方式：四轮驱动。 | 103 | 无承诺书
1034 | 动力机械 | 拖拉机 | 轮式拖拉机 | 140—150马力四轮驱动拖拉机 | 河北铠特农业机械有限公司 | 轮式拖拉机 | KT1404D-1 | 发动机标定功率：103kW，标定转速2300r/min；驱动方式：四轮驱动。 | 103 | 无承诺书
1035 | 动力机械 | 拖拉机 | 轮式拖拉机 | 150—180马力四轮驱动拖拉机 | 河北铠特农业机械有限公司 | 轮式拖拉机 | KT1504D | 发动机标定功率：110.3kW，标定转速2300r/min；驱动方式：四轮驱动。 | 110.3 | 无承诺书
1036 | 动力机械 | 拖拉机 | 轮式拖拉机 | 150—180马力四轮驱动拖拉机 | 河北铠特农业机械有限公司 | 轮式拖拉机 | KT1654 | 发动机标定功率：122kW，标定转速2200r/min；驱动方式：四轮驱动。 | 122 | 无承诺书
1037 | 动力机械 | 拖拉机 | 轮式拖拉机 | 180—200马力四轮驱动拖拉机 | 河北铠特农业机械有限公司 | 轮式拖拉机 | KT1804 | 发动机标定功率：132.5kW，标定转速2200r/min；驱动方式：四轮驱动。 | 132.5 | 无承诺书
1038 | 动力机械 | 拖拉机 | 轮式拖拉机(不含皮带传动轮式拖拉机） | 100—110马力四轮驱动拖拉机 | 徐州凯尔农业装备股份有限公司 | 轮式拖拉机 | KAT1004 | 四轮驱动，发动机功率：73.5kW | 73.5 | 无承诺书
1039 | 动力机械 | 拖拉机 | 轮式拖拉机(不含皮带传动轮式拖拉机） | 110—120马力四轮驱动拖拉机 | 徐州凯尔农业装备股份有限公司 | 轮式拖拉机 | KAT1104 | 四轮驱动，发动机功率：82kW | 82 | 无承诺书
1040 | 动力机械 | 拖拉机 | 轮式拖拉机(不含皮带传动轮式拖拉机） | 120—130马力四轮驱动拖拉机 | 徐州凯尔农业装备股份有限公司 | 轮式拖拉机 | KAT1204 | 四轮驱动，发动机功率：91kW | 91 | 无承诺书
1041 | 动力机械 | 拖拉机 | 轮式拖拉机(不含皮带传动轮式拖拉机） | 130—140马力四轮驱动拖拉机 | 徐州凯尔农业装备股份有限公司 | 轮式拖拉机 | KAT1304 | 四轮驱动，发动机功率：96kW | 96 | 无承诺书
1042 | 动力机械 | 拖拉机 | 轮式拖拉机(不含皮带传动轮式拖拉机） | 130—140马力四轮驱动拖拉机 | 徐州凯尔农业装备股份有限公司 | 轮式拖拉机 | KAT1304-A | 四轮驱动，发动机功率：97.5kW | 97.5 | 无承诺书
1043 | 动力机械 | 拖拉机 | 轮式拖拉机(不含皮带传动轮式拖拉机） | 140—150马力四轮驱动拖拉机 | 徐州凯尔农业装备股份有限公司 | 轮式拖拉机 | KAT1404 | 四轮驱动，发动机功率：105kW | 105 | 无承诺书
1044 | 动力机械 | 拖拉机 | 轮式拖拉机(不含皮带传动轮式拖拉机） | 140—150马力四轮驱动拖拉机 | 徐州凯尔农业装备股份有限公司 | 轮式拖拉机 | KAT1404-A | 四轮驱动，发动机功率：105kW | 105 | 无承诺书
1045 | 动力机械 | 拖拉机 | 轮式拖拉机(不含皮带传动轮式拖拉机） | 150—180马力四轮驱动拖拉机 | 徐州凯尔农业装备股份有限公司 | 轮式拖拉机 | KAT1504 | 四轮驱动，发动机功率：110.5kW | 110.5 | 无承诺书
1046 | 动力机械 | 拖拉机 | 轮式拖拉机(不含皮带传动轮式拖拉机） | 150—180马力四轮驱动拖拉机 | 徐州凯尔农业装备股份有限公司 | 轮式拖拉机 | KAT1504-F | 四轮驱动，发动机功率：110.5kW | 110.5 | 无承诺书
1047 | 动力机械 | 拖拉机 | 轮式拖拉机(不含皮带传动轮式拖拉机） | 150—180马力四轮驱动拖拉机 | 徐州凯尔农业装备股份有限公司 | 轮式拖拉机 | KAT1604-F | 四轮驱动，发动机功率：118kW | 118 | 无承诺书
1048 | 动力机械 | 拖拉机 | 轮式拖拉机(不含皮带传动轮式拖拉机） | 150—180马力四轮驱动拖拉机 | 徐州凯尔农业装备股份有限公司 | 轮式拖拉机 | KAT1504-A | 四轮驱动，发动机功率：111kW | 111 | 无承诺书
1049 | 动力机械 | 拖拉机 | 轮式拖拉机(不含皮带传动轮式拖拉机） | 180—200马力四轮驱动拖拉机 | 徐州凯尔农业装备股份有限公司 | 轮式拖拉机 | KAT1804-F | 四轮驱动，发动机功率：132kW | 132.5 | 无承诺书
1050 | 动力机械 | 拖拉机 | 轮式拖拉机(不含皮带传动轮式拖拉机） | 200—210马力四轮驱动拖拉机 | 徐州凯尔农业装备股份有限公司 | 轮式拖拉机 | KAT2004 | 四轮驱动，发动机功率：147kW | 147.5 | 无承诺书
1051 | 动力机械 | 拖拉机 | 轮式拖拉机(不含皮带传动轮式拖拉机） | 200—210马力四轮驱动拖拉机 | 徐州凯尔农业装备股份有限公司 | 轮式拖拉机 | KAT2004-F | 四轮驱动，发动机功率：147kW | 147.5 | 无承诺书
1052 | 动力机械 | 拖拉机 | 轮式拖拉机(不含皮带传动轮式拖拉机） | 210马力及以上四轮驱动拖拉机 | 徐州凯尔农业装备股份有限公司 | 轮式拖拉机 | KAT2204 | 四轮驱动，发动机功率：162kW | 162 | 无承诺书
1053 | 动力机械 | 拖拉机 | 轮式拖拉机(不含皮带传动轮式拖拉机） | 210马力及以上四轮驱动拖拉机 | 徐州凯尔农业装备股份有限公司 | 轮式拖拉机 | KAT2404 | 四轮驱动，发动机功率：177kW | 176.5 | 无承诺书
1054 | 动力机械 | 拖拉机 | 轮式拖拉机(不含皮带传动轮式拖拉机） | 210马力及以上四轮驱动拖拉机 | 徐州凯尔农业装备股份有限公司 | 轮式拖拉机 | KAT2804 | 四轮驱动，发动机功率：206kW | 206 | 无承诺书
1055 | 动力机械 | 拖拉机 | 轮式拖拉机(不含皮带传动轮式拖拉机） | 210马力及以上四轮驱动拖拉机 | 徐州凯尔农业装备股份有限公司 | 轮式拖拉机 | KAT2804-F | 四轮驱动，发动机功率：206kW | 206 | 无承诺书
1056 | 动力机械 | 拖拉机 | 轮式拖拉机 | 110—120马力四轮驱动拖拉机 | 洛阳路通农业装备有限公司 | 轮式拖拉机 | 路通-1004 | 标定功率：73.5kW 驱动方式：四轮驱动 | 73.5 | 不符合申报档次
1057 | 动力机械 | 拖拉机 | 轮式拖拉机 | 50—55马力两轮驱动拖拉机 | 山东五征集团有限公司 | 轮式拖拉机 | WZ500B | 功率：50马力；驱动方式：两轮驱动；外廓尺寸（长×宽×高）：3620×1620×2260mm；最小使用质量：1880kg；转向器型式：摆线转阀式全液压转向器；制动系型式：机械操纵、蹄式；离合器型式：干式、单片、常结合；变速箱型式：(5+1)×2组成式；变速箱换挡方式：啮合套换挡；液压悬挂系统型式：半分置式；调节方式：力调节、位调节；液压输出装置：简单液压输出 | 36.8 | 无承诺书
1058 | 动力机械 | 拖拉机 | 轮式拖拉机 | 50—55马力两轮驱动拖拉机 | 山东五征集团有限公司 | 轮式拖拉机 | WA500 | 功率：50马力；驱动方式：两轮驱动；外廓尺寸（长×宽×高）：3870×1790×2320mm；最小使用质量：2360kg；转向器型式：摆线转阀式全液压转向器；制动系型式：机械操纵、湿式、盘式；离合器型式：干式、独立操纵双作用；变速箱型式：(2+1)×4×2组成式；变速箱换挡方式：同步器换挡；液压悬挂系统型式：半分置式；调节方式：力调节、位调节；液压输出装置：简单液压输出或多路阀输出（2组） | 36.8 | 无承诺书
1059 | 动力机械 | 拖拉机 | 轮式拖拉机 | 55—60马力两轮驱动拖拉机 | 山东五征集团有限公司 | 轮式拖拉机 | MD550 | 功率：55马力；驱动方式：两轮驱动；外廓尺寸（长×宽×高）：3865×1905×2570mm；最小使用质量：2480kg；转向器型式：摆线转阀式全液压转向器；制动系型式：机械操纵、湿式、盘式；离合器型式：干式、独立操纵双作用；变速箱型式：4×2×（2+1）组成式、4×3×（2+1）组成式（选装爬行档）；变速箱换挡方式：同步器换挡；液压悬挂系统型式：半分置式；调节方式：力调节、位调节；液压输出装置：多路阀输出（2组） | 40.5 | 无承诺书
1060 | 动力机械 | 拖拉机 | 轮式拖拉机 | 60—65马力两轮驱动拖拉机 | 山东五征集团有限公司 | 轮式拖拉机 | MD600 | 功率：60马力；驱动方式：四轮驱动；外廓尺寸（长×宽×高）：3880×1935×2700mm；最小使用质量：2750kg；转向器型式：摆线转阀式全液压转向器；制动系型式：机械操纵、湿式、盘式；离合器型式：干式、独立操纵双作用；变速箱型式：(2+1)×4×2组成式；变速箱换挡方式：同步器换挡；液压悬挂系统型式：半分置式；调节方式：力调节、位调节；液压输出装置：简单液压输出或多路阀输出（2组） | 44.1 | 无承诺书
1061 | 动力机械 | 拖拉机 | 轮式拖拉机 | 70—75马力两轮驱动拖拉机 | 山东五征集团有限公司 | 轮式拖拉机 | MD700 | 功率：70马力；驱动方式：两轮驱动；外廓尺寸（长×宽×高）：3810×1800×2500mm；最小使用质量：2450kg；转向器型式：摆线转阀式全液压转向器；制动系型式：机械操纵、湿式、盘式；离合器型式：干式、独立操纵双作用；变速箱型式：4×2×(2+1)组成式、4×3×(2+1)组成式（选装爬行档）；变速箱换挡方式：同步器换挡；液压悬挂系统型式：半分置式；调节方式：力调节、位调节；液压输出装置：简单液压输出或多路阀输出（2组） | 51.5 | 无承诺书
1062 | 动力机械 | 拖拉机 | 轮式拖拉机 | 30—35马力四轮驱动拖拉机 | 山东五征集团有限公司 | 轮式拖拉机 | WZ304X | 功率：30马力；驱动方式：四轮驱动；外廓尺寸（长×宽×高）：3380×1500×2200mm；最小使用质量：1370kg；转向器型式：摆线转阀式全液压转向器；制动系型式：机械操纵、蹄式；离合器型式：干式、单片、常结合；变速箱型式：(4+1)×2平面组成式；变速箱换挡方式：滑移齿轮结合啮合套；液压悬挂系统型式：半分置式；调节方式：位调节；液压输出装置：简单液压输出 | 22.1 | 无承诺书
1063 | 动力机械 | 拖拉机 | 轮式拖拉机 | 35—40马力四轮驱动拖拉机 | 山东五征集团有限公司 | 轮式拖拉机 | TA354 | 功率：35马力；驱动方式：四轮驱动；外廓尺寸（长×宽×高）：3490×1400×2200mm；最小使用质量：1460kg；转向器型式：摆线转阀式全液压转向器；制动系型式：机械操纵、蹄式；离合器型式：干式、单片、双作用、常啮合式；变速箱型式：4×2×（1+1）组成式；变速箱换挡方式：滑动齿轮结合啮合套；液压悬挂系统型式：半分置式；调节方式：位调节；液压输出装置：简单液压输出 | 25.8 | 无承诺书
1064 | 动力机械 | 拖拉机 | 轮式拖拉机 | 40—45马力四轮驱动拖拉机 | 山东五征集团有限公司 | 轮式拖拉机 | TA404 | 功率：40马力；驱动方式：四轮驱动；外廓尺寸（长×宽×高）：3340×1400×2200mm；最小使用质量：1435kg；转向器型式：摆线转阀式全液压式转向器；制动系型式：机械操纵、蹄式；离合器型式：干式、单片、双作用、常啮合式；变速箱型式：4×2×（1+1）组成式；变速箱换挡方式：滑动齿轮结合啮合套；液压悬挂系统型式：半分置式；调节方式：位调节；液压输出装置：简单液压输出 | 29.5 | 无承诺书
1065 | 动力机械 | 拖拉机 | 轮式拖拉机 | 40—45马力四轮驱动拖拉机 | 山东五征集团有限公司 | 轮式拖拉机 | WZ404X2 | 功率：40马力；驱动方式：四轮驱动；外廓尺寸（长×宽×高）：3307×1335×1955mm；最小使用质量：1376kg；转向器型式：摆线转阀式全液压式转向器；制动系型式：机械操纵、蹄式；离合器型式：干式、单片、常结合；变速箱型式：(4+1)×2组成式；变速箱换挡方式：滑动齿轮结合啮合套；液压悬挂系统型式：半分置式；调节方式：位调节；液压输出装置：简单液压输出 | 29.5 | 无承诺书
1066 | 动力机械 | 拖拉机 | 轮式拖拉机 | 45—50马力四轮驱动拖拉机 | 山东五征集团有限公司 | 轮式拖拉机 | TA454 | 功率：45马力；驱动方式：四轮驱动；外廓尺寸（长×宽×高）：3570×1400×2200mm；最小使用质量：1450kg；转向器型式：摆线转阀式全液压式转向器；制动系型式：机械操纵、蹄式；离合器型式：干式、单片、双作用、常啮合式；变速箱型式：4×2×（1+1）组成式；变速箱换挡方式：滑动齿轮结合啮合套；液压悬挂系统型式：半分置式；调节方式：位调节；液压输出装置：简单液压输出 | 33.1 | 无承诺书
1067 | 动力机械 | 拖拉机 | 轮式拖拉机 | 50—55马力四轮驱动拖拉机 | 山东五征集团有限公司 | 轮式拖拉机 | WZ504B | 功率：50马力；驱动方式：四轮驱动；外廓尺寸（长×宽×高）：3620×1620×2250mm；最小使用质量：2120kg；转向器型式：摆线转阀式全液压转向器；制动系型式：机械操纵、蹄式；离合器型式：干式、单片、常结合；变速箱型式：(5+1)×2组成式；变速箱换挡方式：啮合套换挡；液压悬挂系统型式：半分置式；调节方式：力调节、位调节；液压输出装置：简单液压输出 | 36.8 | 无承诺书
1068 | 动力机械 | 拖拉机 | 轮式拖拉机 | 50—55马力四轮驱动拖拉机 | 山东五征集团有限公司 | 轮式拖拉机 | WA504 | 功率：50马力；驱动方式：四轮驱动；外廓尺寸（长×宽×高）：3875×1770×2375mm；最小使用质量：2580kg；转向器型式：摆线转阀式全液压转向器；制动系型式：机械操纵、湿式、盘式；离合器型式：干式、独立操纵双作用；变速箱型式：(2+1)×4×2组成式；变速箱换挡方式：同步器换挡；液压悬挂系统型式：半分置式；调节方式：力调节、位调节；液压输出装置：简单液压输出或多路阀输出（2组） | 36.8 | 无承诺书
1069 | 动力机械 | 拖拉机 | 轮式拖拉机 | 55—60马力四轮驱动拖拉机 | 山东五征集团有限公司 | 轮式拖拉机 | MD554 | 功率：55马力；驱动方式：四轮驱动；外廓尺寸（长×宽×高）：3850×1950×2580mm；最小使用质量：2060kg；转向器型式：摆线转阀式全液压转向器；制动系型式：机械操纵、湿式、盘式；离合器型式：干式、独立操纵双作用；变速箱型式：4×2×（2+1）组成式、4×3×（2+1）组成式（选装爬行档）；变速箱换挡方式：同步器换挡；液压悬挂系统型式：半分置式；调节方式：综合调节；液压输出装置：多路阀输出（2组） | 40.5 | 无承诺书
1070 | 动力机械 | 拖拉机 | 轮式拖拉机 | 60—65马力四轮驱动拖拉机 | 山东五征集团有限公司 | 轮式拖拉机 | MD604 | 功率：60马力；驱动方式：四轮驱动；外廓尺寸（长×宽×高）：3880×1935×2700mm；最小使用质量：2750kg；转向器型式：摆线转阀式全液压转向器；制动系型式：机械操纵、湿式、盘式；离合器型式：干式、独立操纵双作用；变速箱型式：(2+1)×4×2组成式；变速箱换挡方式：同步器换挡；液压悬挂系统型式：半分置式；调节方式：力调节、位调节；液压输出装置：简单液压输出或多路阀输出（2组） | 44.1 | 无承诺书
1071 | 动力机械 | 拖拉机 | 轮式拖拉机 | 70—75马力四轮驱动拖拉机 | 山东五征集团有限公司 | 轮式拖拉机 | MD704 | 功率：70马力；驱动方式：四轮驱动；外廓尺寸（长×宽×高）：3880×1800×2700mm；最小使用质量：2800kg；转向器型式：摆线转阀式全液压转向器；制动系型式：机械操纵、湿式、盘式；离合器型式：干式、独立操纵双作用；变速箱型式：(2+1)×4×2组成式；变速箱换挡方式：同步器换挡；液压悬挂系统型式：半分置式；调节方式：力调节、位调节；液压输出装置：简单液压输出或多路阀输出（2组） | 51.5 | 无承诺书
1072 | 动力机械 | 拖拉机 | 轮式拖拉机 | 130—140马力四轮驱动拖拉机 | 山东五征集团有限公司 | 轮式拖拉机 | PH1354 | 功率：135马力；驱动方式：四轮驱动；外廓尺寸（长×宽×高）：5520×2420×3170mm；最小使用质量：6430kg；转向器型式：摆线转阀式；制动系型式：湿式多片盘式制动；离合器型式：电子液压控制湿式、多片、单作用；变速箱型式：组成式；变速箱换挡方式：主变速同步器换挡、副变速动力换挡；液压悬挂系统型式：半分置式；调节方式：力调节、位调节、浮动调节、综合调节；液压输出装置：多路液压输出（3组） | 99.3 | 无承诺书
1073 | 动力机械 | 拖拉机 | 轮式拖拉机 | 140—150马力四轮驱动拖拉机 | 山东五征集团有限公司 | 轮式拖拉机 | PH1404 | 功率：143马力；驱动方式：四轮驱动；外廓尺寸（长×宽×高）：5520×2420×3170mm；最小使用质量：6430kg；转向器型式：摆线转阀式；制动系型式：湿式多片盘式制动；离合器型式：电子液压控制湿式、多片、单作用；变速箱型式：组成式；变速箱换挡方式：主变速同步器换挡、副变速动力换挡；液压悬挂系统型式：半分置式；调节方式：力调节、位调节、浮动调节、综合调节；液压输出装置：多路液压输出（3组） | 105 | 无承诺书
1074 | 动力机械 | 拖拉机 | 轮式拖拉机 | 140—150马力四轮驱动拖拉机 | 山东五征集团有限公司 | 轮式拖拉机 | WZ1454 | 功率：143马力；驱动方式：四轮驱动；外廓尺寸（长×宽×高）：5520×2420×3170mm；最小使用质量：6430kg；转向器型式：开心无反应式；制动系型式：多片湿式盘式制动；离合器型式：电子液压控制湿式；变速箱型式：ZF-T7226、组成式；变速箱换挡方式：主变速同步器换挡、副变速动力换挡；液压悬挂系统型式：分置式；调节方式：力调节、位调节、浮动调节、综合调节；液压输出装置：多路阀输出 | 105 | 无承诺书
1075 | 动力机械 | 拖拉机 | 轮式拖拉机 | 180—200马力四轮驱动拖拉机 | 山东五征集团有限公司 | 轮式拖拉机 | WZ1804 | 功率：180马力；驱动方式：四轮驱动；外廓尺寸（长×宽×高）：5750×2320×3210mm；最小使用质量：6330kg；转向器型式：开心无反应式；制动系型式：多片湿式盘式制动；离合器型式：电子液压控制湿式；变速箱型式：（6+4）×4×2组成式；变速箱换挡方式：主变速同步器换挡、副变速动力换挡；液压悬挂系统型式：分置式；调节方式：力调节、位调节、浮动调节、综合调节；液压输出装置：多路阀 | 132.5 | 无承诺书
1076 | 动力机械 | 拖拉机 | 轮式拖拉机 | 200—210马力四轮驱动拖拉机 | 山东五征集团有限公司 | 轮式拖拉机 | WZ2004 | 功率：200马力；驱动方式：四轮驱动；外廓尺寸（长×宽×高）：5750×2320×3210mm；最小使用质量：6540kg；转向器型式：开心无反应式；制动系型式：多片湿式盘式制动；离合器型式：电子液压控制湿式；变速箱型式：（6+4）×4×2组成式；变速箱换挡方式：主变速同步器换挡、副变速动力换挡；液压悬挂系统型式：分置式；调节方式：力调节、位调节、浮动调节、综合调节；液压输出装置：多路阀 | 147 | 无承诺书
1077 | 动力机械 | 拖拉机 | 轮式拖拉机 | 210马力及以上四轮驱动拖拉机 | 山东五征集团有限公司 | 轮式拖拉机 | WZ2104 | 功率：210马力；驱动方式：四轮驱动；外廓尺寸（长×宽×高）：5750×2320×3210mm；最小使用质量：6550kg；转向器型式：开心无反应式；制动系型式：多片湿式盘式制动；离合器型式：电子液压控制湿式；变速箱型式：（6+4）×4×2组成式；变速箱换挡方式：主变速同步器换挡、副变速动力换挡；液压悬挂系统型式：分置式；调节方式：力调节、位调节、浮动调节、综合调节；液压输出装置：多路阀 | 154 | 无承诺书
1078 | 动力机械 | 拖拉机 | 轮式拖拉机 | 210马力及以上四轮驱动拖拉机 | 山东五征集团有限公司 | 轮式拖拉机 | WZ2304 | 功率：230马力；驱动方式：四轮驱动；外廓尺寸（长×宽×高）：6150×2625（单）/4065（双）×3320mm；最小使用质量：8240kg；转向器型式：开心无反应式；制动系型式：多片湿式盘式制动；离合器型式：电子液压控制湿式；变速箱型式：（6+4）×4×2组成式；变速箱换挡方式：主变速同步器换挡、副变速动力换挡；液压悬挂系统型式：分置式；调节方式：力调节、位调节、浮动调节、综合调节；液压输出装置：多路阀 | 169 | 无承诺书
1079 | 动力机械 | 拖拉机 | 轮式拖拉机 | 40—45马力四轮驱动拖拉机 | 山东犇田农机制造有限公司 | 轮式拖拉机 | 犇田404 | 结构尺寸（长*宽*高mm）:3200x1400x1940 整机质量（kg）:1300 配套动力（kw）:29.4 型式:轮式四轮驱动 轴距（mm）:1840轮距（前轮/后轮） （mm）:960,1200,1300/960,1200,1300，1450 最小离地间隙（mm）:290 最大配重（前/后）（kg）:24/66 档位数（前进/倒退）:8/2 动力输出轴输出功率（kw）:27.3 最大牵引力（KN）:10.5驾驶室或安全架:无 发动机型号:JDM490T3 标定转速（r/min）:2300 转向系形式:全液压转向 离合器型式:单片，干式，单作用 变速箱换挡方式:啮合套式 轮胎型号（前轮/后轮）:6.5-16/11.2-24 液压悬挂系统型式:半分置式 悬挂装置型式及类别:后置三点悬挂，1类 调节方式:力位调节 动力输出轴型式:非独立式 | 29.4 | 承诺书无签字盖章
1080 | 动力机械 | 拖拉机 | 轮式拖拉机 | 50—55马力四轮驱动拖拉机 | 山东犇田农机制造有限公司 | 轮式拖拉机 | 犇田504 | 结构尺寸（长*宽*高mm）:3610X1600X2120 整机质量（kg）:1850 配套动力（kw）:36.75 型式:轮式四轮驱动 轴距（mm）:2010轮距（前轮/后轮） （mm）:1350/1310 最小离地间隙（mm）:350 最大配重（前/后）（kg）:54/66 档位数（前进/倒退）:8/2 动力输出轴输出功率（kw）:34.3 最大牵引力（KN）:11.5 发动机型号:JD4100BT3 标定转速（r/min）:2400 转向系形式:全液压转向 离合器型式:单片，干式，常接合式 变速箱换挡方式:啮合式换挡 轮胎型号（前轮/后轮）:8.3-20/12.4-28 液压悬挂系统型式:半分置式 悬挂装置型式及类别:后置三点悬挂，1类 调节方式:力位调节 动力输出轴型式:非独立式 | 36.75 | 承诺书无签字盖章
1081 | 动力机械 | 拖拉机 | 轮式拖拉机 | 55—60马力四轮驱动拖拉机 | 山东犇田农机制造有限公司 | 轮式拖拉机 | 犇田554 | 结构尺寸（长*宽*高mm）:3670X1620X2370 整机质量（kg）:2010 配套动力（kw）:40.4 型式:轮式四轮驱动 轴距（mm）:2050轮距（前轮/后轮） （mm）:1300/1200,1300,1450 最小离地间隙（mm）:340 最大配重（前/后）（kg）:54/66 档位数（前进/倒退）:8/2 动力输出轴输出功率（kw）:34.92 最大牵引力（KN）:12.5 驾驶室或安全架:安全架 发动机型号:A4K41T55 标定转速（r/min）:2400 转向系形式:全液压转向 离合器型式:单片，干式，常接合式 变速箱换挡方式:啮合式换挡 轮胎型号（前轮/后轮）:8.3-20/12.4-28 液压悬挂系统型式:半分置式 悬挂装置型式及类别:后置三点悬挂，1类 调节方式:力位调节 动力输出轴型式:非独立式 | 40.4 | 承诺书无签字盖章
1082 | 动力机械 | 拖拉机 | 轮式拖拉机 | 110-120马力两轮驱动拖拉机 | 北京弗雷森拖拉机有限公司 | 轮式拖拉机 | FS-1100 | 外廓尺寸（mm）：4250*2050*2775；驱动形式：两轮驱动；标定功率：81kW;发动机型号YCD4J33T6-110；档位数：前进16/倒退8；前后轮胎：6.5-20/16.9-34 | 81 | 分档不正确
1083 | 动力机械 | 拖拉机 | 轮式拖拉机 | 50—55马力四轮驱动拖拉机 | 山东牧神机械有限责任公司 | 轮式拖拉机 | HS504 | 驱动型式：4×4四轮驱动，整机档位数：8/4，发动机标定功率：36.75kW,发动机标定转速： 2400 r/min，驾驶室型式：安全驾驶室，液压系统调节方式：力、位调节，转向器型式：静液压转向，变速箱换档方式：啮合套换档。 | 36.75 | 无承诺书
1084 | 动力机械 | 拖拉机 | 轮式拖拉机 | 50—55马力四轮驱动拖拉机 | 山东牧神机械有限责任公司 | 轮式拖拉机 | HS504A | 驱动型式：4×4四轮驱动，整机档位数（前进/后退）：8/8，发动机标定功率：36.75kW,发动机标定转速：2400 r/min，带安全架，调节方式：力、位调节，转向器型式：静液压转向，变速箱换档方式：啮合套换档。 | 36.75 | 无承诺书
1085 | 动力机械 | 拖拉机 | 轮式拖拉机 | 50—55马力两轮驱动拖拉机 | 山东牧神机械有限责任公司 | 轮式拖拉机 | HS500 | 驱动型式：4×2两轮驱动，整机档位数（前进/后退）：8/8，发动机标定功率：36.75kW,发动机标定转速： 2400 r/min，驾驶室型式：安全驾驶室，液压系统调节方式：力、位调节，转向器型式：静液压转向，变速箱换档方式：啮合套换档。 | 36.75 | 无承诺书
1086 | 动力机械 | 拖拉机 | 轮式拖拉机 | 55—60马力四轮驱动拖拉机 | 山东牧神机械有限责任公司 | 轮式拖拉机 | HS554 | 驱动型式：4×4四轮驱动，整机档位数（前进/后退）：8/8，发动机标定功率：40.5kW,发动机标定转速：2300 r/min，驾驶室型式：安全驾驶室，液压系统调节方式：力、位调节,转向器型式：静液压转向，变速箱换档方式：啮合套换档。 | 40.5 | 无承诺书
1087 | 动力机械 | 拖拉机 | 轮式拖拉机 | 55—60马力四轮驱动拖拉机 | 山东牧神机械有限责任公司 | 轮式拖拉机 | HS554-1 | 驱动型式：4×4四轮驱动，整机档位数（前进/后退）：12/12，发动机标定功率：40.5kW,发动机标定转速：2300 r/min，驾驶室型式：安全驾驶室，液压系统调节方式：力、位调节，转向器型式：静液压转向，变速箱换档方式：啮合套换档。 | 40.5 | 无承诺书
1088 | 动力机械 | 拖拉机 | 轮式拖拉机 | 60—65马力四轮驱动拖拉机 | 山东牧神机械有限责任公司 | 轮式拖拉机 | HS604 | 驱动型式：4×4四轮驱动，整机档位数（前进/后退）：8/8，发动机标定功率：44.1kW,发动机标定转速：2300 r/min，驾驶室型式：安全驾驶室，液压系统调节方式：力、位调节，转向器型式：静液压转向，变速箱换档方式：啮合套换档。 | 44.1 | 无承诺书
1089 | 动力机械 | 拖拉机 | 轮式拖拉机 | 60—65马力四轮驱动拖拉机 | 山东牧神机械有限责任公司 | 轮式拖拉机 | HS604-1 | 驱动型式：4×4四轮驱动，整机档位数（前进/后退）：12/12，发动机标定功率：44.1kW发动机标定转速：2300 r/min，驾驶室型式：安全驾驶室，液压系统调节方式：力、位调节，转向器型式：静液压转向，变速箱换档方式：啮合套换档 | 44.1 | 无承诺书
1090 | 动力机械 | 拖拉机 | 轮式拖拉机 | 60—65马力四轮驱动拖拉机 | 山东牧神机械有限责任公司 | 轮式拖拉机 | HS604A | 驱动型式：4×4四轮驱动，整机档位数（前进/后退）：8/8，发动机标定功率：44.1kw,发动机标定转速：2300 r/min，带安全架，液压系统调节方式：力、位调节，转向器型式：静液压转向，变速箱换档方式：啮合套换档。 | 44.1 | 无承诺书
1091 | 动力机械 | 拖拉机 | 轮式拖拉机 | 70—75马力四轮驱动拖拉机 | 山东牧神机械有限责任公司 | 轮式拖拉机 | HS704 | 驱动型式：4×4四轮驱动，整机档位数（前进/后退）：12/12，发动机标定功率：51.5kW,发动机标定转速：2300 r/min，驾驶室型式：安全驾驶室，液压系统调节方式：位、浮动调节，转向器型式：静液压转向，变速箱换档方式：啮合套换档。 | 51.5 | 无承诺书
1092 | 动力机械 | 拖拉机 | 轮式拖拉机 | 90—95马力四轮驱动拖拉机 | 山东牧神机械有限责任公司 | 轮式拖拉机 | HS904 | 驱动型式：4×4四轮驱动，整机档位数（前进/后退）：16/8/0，发动机标定功率：66.2kW,发动机标定转速：2300 r/min，驾驶室型式：安全驾驶室，液压系统调节方式：位、浮动控制，转向器型式：静液压转向，变速箱换档方式：啮合套换档。 | 66.2 | 无承诺书
1093 | 动力机械 | 拖拉机 | 轮式拖拉机 | 100—110马力四轮驱动拖拉机 | 山东牧神机械有限责任公司 | 轮式拖拉机 | HS1004 | 驱动型式：4×4四轮驱动，整机档位数（前进/后退）：16/8，发动机标定功率：73.5kW,发动机标定转速：2300 r/min，驾驶室型式：安全驾驶室，液压系统调节方式：位、浮动控制，转向器型式：静液压转向，变速箱换档方式：啮合套换档。 | 73.5 | 无承诺书
1094 | 动力机械 | 拖拉机 | 轮式拖拉机 | 100马力及以上两轮驱动拖拉机 | 山东牧神机械有限责任公司 | 轮式拖拉机 | HS1000 | 驱动型式：4×2两轮驱动，整机档位数（前进/后退）：16/8，发动机标定功率：73.5kW,发动机标定转速：2300 r/min，驾驶室型式：安全驾驶室，液压系统调节方式：位、浮动控制，转向器型式：静液压转向，变速箱换档方式：啮合套换档。 | 73.5 | 无承诺书
1095 | 动力机械 | 拖拉机 | 轮式拖拉机 | 120—130马力四轮驱动拖拉机 | 山东牧神机械有限责任公司 | 轮式拖拉机 | HS1204 | 驱动型式：4×4四轮驱动,整机档位数（前进/后退）：12/4，发动机标定功率：88.2kW,发动机标定转速:2300 r/min，驾驶室型式：安全驾驶室，液压系统调节方式：位、浮动调节，转向器型式：静液压转向，变速箱换档方式：啮合套换档。 | 88.2 | 无承诺书
1096 | 动力机械 | 拖拉机 | 轮式拖拉机 | 140—150马力四轮驱动拖拉机 | 山东牧神机械有限责任公司 | 轮式拖拉机 | HS1404 | 驱动型式：4×4四轮驱动，整机档位数（前进/后退）：16/8，发动机标定功率：102.9kW,发动机标定转速：2200 r/min，驾驶室型式：安全驾驶室，液压系统调节方式：位、浮动调节，转向器型式：摆线转向阀式，变速箱换档方式：啮合套换档。 | 102.9 | 无承诺书
1097 | 收获机械 | 谷物收获机械 | 自走履带式谷物联合收割机（全喂入） | 4kg/s及以上自走履带式谷物联合收割机（全喂入） | 湖南龙舟农机股份有限公司 | 全喂入谷物联合收割机 | 4LZ-4.0Z | 喂入量：4.0kg/s；形式：自走履带式；喂入方式：全喂入；配套动力：云内YN4BL105-30CR；额定净功率：74kW；外形尺寸：长5330宽2450高2880mm；整机质量：3560kg； | 74 | 无承诺书
1098 | 收获机械 | 谷物收获机械 | 自走履带式谷物联合收割机（全喂入） | 2.1—3kg/s自走履带式谷物联合收割机（全喂入） | 湖南龙舟农机股份有限公司 | 全喂入谷物联合收割机 | 4LZ-2.5 | 喂入量：2.5kg/s；形式：自走履带式；喂入方式：全喂入；配套动力：云内YN4EZ075-31CR；额定净功率：55kW；外形尺寸：长5300宽2730高2770mm；整机质量：2480kg； | 55 | 无承诺书
1099 | 收获机械 | 谷物收获机械 | 自走履带式谷物联合收割机（全喂入） | 0.6—1kg/s自走履带式谷物联合收割机（全喂入）；包含1—1.5kg/s自走履带式水稻联合收割机（全喂入） | 四川省苍溪农机制造有限公司 | 履带式谷物联合收割机 | 4LZ-0.6 | 型式：全喂入自走履带式；配套动力：188F风冷柴油机；动力功率：7.5kW；动力转速：3600r/min；喂入量：0.6kg/s；外形尺寸长×宽×高：2650×1200×1320mm；结构质量：300kg；割幅：1000mm；变速档位：前进3/倒退1；启动方式：电启动；履带（长×宽）：980×250mm；生产率：0.04-0.08h㎡/h；总损失率：≤3.5；破碎率：≤2.0；含杂率：≤7.0%；油耗：≤28.0kg/h㎡. | 7.5 | 无承诺书
1100 | 收获机械 | 谷物收获机械 | 自走履带式谷物联合收割机（全喂入） | 1—1.5kg/s自走履带式谷物联合收割机（全喂入）；包含1.5—2.1kg/s自走履带式水稻联合收割机（全喂入） | 四川省苍溪农机制造有限公司 | 履带式稻麦联合收割机 | 4LZ-1.0 | 型式：全喂入履带自走式；配套动力：CG28M单缸直喷；动力功率：20.2kW；动力转速：2200r/min；喂入量：1.0kg/s；外形尺寸长×宽×高：3112×1594×1716mm；结构质量：1000kg；割幅：1340mm；变速档位：前进3/倒退1；启动方式：电启动；履带规格节距×节数×宽：190mm×18节×280mm；生产率：0.10hm2/h；油耗：≤30.0kg/hm2. | 20.2 | 无承诺书
1101 | 收获机械 | 谷物收获机械 | 自走履带式谷物联合收割机（全喂入） | 0.6—1kg/s自走履带式谷物联合收割机（全喂入）；包含1—1.5kg/s自走履带式水稻联合收割机（全喂入） | 重庆华世丹机械制造有限公司 | 小型收割机 | 4LZ-0.7A | 规格型号：4LZ-0.7A；结构型式：自走履带式、全喂入；整机作业小时生产率：≥0.09h㎡/h；整机单位面积燃油消耗量：≤30kg/hm²；整机工作状态外形尺寸（长×宽×高）：2650×1460×1840mm；整机质量：560kg；整机割台工作宽度：1000mm;整机最小离地间隙：190mm,整机喂入量：≥0.7 kg/s;整机挡位数：5个(1档、2档、3档、空档、倒档)； 整机工作速度：0.3-0.7m/s, 配套动力生产企业：重庆华世丹机械制造有限公司，配套动力型号名称：H192F(E)汽油发动机，配套动力结构型式：单缸、四冲程、强制冷风、25°斜置、OHV；配套动力标定功率：8.7W，配套动力标定转速：3600 r/min，配套动力冷却方式：风冷；配套动力缸数：1,配套动力启动方式：手拉反冲起动与电启动兼备，配套动力燃油种类：汽油；割台型式：卧式；割台升降方式：手动液压，割台割刀型式：Ⅱ型切割器; 割台割刀总成数量：2个；割台搅龙型式：螺旋式；割台搅龙转速：330r/min；割台搅龙与底板间隙：15mm；割台拔禾轮形式：偏心弹齿式，割台拔禾轮直径：700mm；割台拔禾轮转速：45 r/min；割台拔禾轮板数：5个；割台分禾器：有；中间输送装置型式：无；脱粒装置滚筒型式：轴流钉齿式；脱粒装置滚筒尺寸（外径×长度）：400×820mm，脱粒装置滚筒齿高：70mm；脱粒装置滚筒齿数：34个；脱粒装置滚筒转速：1150r/min；脱粒装置凹板筛型式：栅格式 | 8.7 | 检验报告中试验品种为水稻，喂入量不符合分档要求
1102 | 收获机械 | 谷物收获机械 | 自走履带式谷物联合收割机（全喂入） | 0.6—1kg/s自走履带式谷物联合收割机（全喂入）；包含1—1.5kg/s自走履带式水稻联合收割机（全喂入） | 重庆华世丹机械制造有限公司 | 小型收割机 | 4LZ-0.7B | 规格型号：4LZ-0.7B；结构型式：全喂入自走履带式；整机作业小时生产率：≥0.09h㎡/h；整机单位面积燃油消耗量：≤40kg/hm²；整机工作状态外形尺寸（长×宽×高）：2560×1460×1840mm；整机质量：570kg；整机割台工作宽度：1000mm;整机最小离地间隙：190mm,整机喂入量：≥0.7 kg/s;整机挡位数：5个(1档、2档、3档、空档、倒档)； 整机工作行驶速度：0.3-0.7m/s,配套发动机型号名称：H2V78FE汽油发动机，配套发动机结构型式：双缸、四冲程、强制冷风、顶置式气门；配套发动机最大功率：13KW，配套发动机标定转速：3600 r/min，割台型式：卧式；割台升降方式：手动液压，割台割刀型式：Ⅱ型切割器; 割台总成数量：1个；割台搅龙型式：螺旋式；割台搅龙转速：330r/min；割台搅龙与底板间隙：15mm；割台分禾器：有；中间输送装置型式：无；脱粒装置滚筒型式：轴流钉齿式；脱粒装置滚筒尺寸（外径×长度）：400×820mm，脱粒装置滚筒齿高：70mm；脱粒装置滚筒齿数：34个；脱粒装置滚筒转数：1150r/min；脱粒装置凹板筛型式：栅格式 | 13 | 检验报告中试验品种为水稻，喂入量不符合分档要求
1103 | 收获机械 | 谷物收获机械 | 自走轮式谷物联合收割机（全喂入) | 6—7kg/s自走轮式谷物联合收割机（全喂入） | 濮阳市农发机械制造有限公司 | 自走轮式谷物联合收割机 | 4LZ-6 | 喂入量：6kg/s；结构型式：自走轮式；喂入方式：全喂入 | 120 | 无承诺书
1104 | 收获机械 | 谷物收获机械 | 自走履带式谷物联合收割机（全喂入） | 2.1—3kg/s自走履带式谷物联合收割机（全喂入）；包含3—4kg/s自走履带式水稻联合收割机（全喂入） | 湖南省农友农业装备有限公司 | 全喂入谷物联合收割机 | 4LZ-2.2Z | 喂入量=2.2kg/s；自走履带式；喂入方式：全喂入 | 25 | 无承诺书
1105 | 收获机械 | 谷物收获机械 | 自走履带式谷物联合收割机（全喂入） | 1—1.5kg/s自走履带式谷物联合收割机（全喂入）；包含1.5—2.1kg/s自走履带式水稻联合收割机（全喂入） | 湖南省农友农业装备有限公司 | 全喂入联合收割机 | 4LZ-1.0 | 喂入量=1.0kg/s；自走履带式；喂入方式：全喂入 | 14.7 | 无承诺书
1106 | 收获机械 | 谷物收获机械 | 自走轮式谷物联合收割机（全喂入) | 3—4kg/s自走轮式谷物联合收割机（全喂入） | 山东时风（集团）聊城农业装备有限公司 | 自走式谷物联合收割机 | 4LZ-3 | 喂入量：3kg/s；结构型式：自走轮式；喂入方式：全喂入,割台宽度：2480mm、脱粒滚筒型式：横轴流纹杆式、脱粒滚筒尺寸（直径×长度）：550×1445mm、风扇型式：离心式、风扇直径：442mm | 73.5 | 无承诺书
1107 | 收获机械 | 谷物收获机械 | 自走轮式谷物联合收割机（全喂入) | 8kg/s及以上自走轮式谷物联合收割机（全喂入） | 潍坊速博世达农业装备有限公司 | 自走式水稻联合收割机 | 4LZ-8 | 国三高压共轨发动机；喂入量：8kg/s；形式：自走轮式；喂入方式：全喂入 | 118 | 无承诺书
1108 | 收获机械 | 谷物收获机械 | 自走轮式谷物联合收割机（全喂入) | 8kg/s及以上自走轮式谷物联合收割机（全喂入） | 潍坊速博世达农业装备有限公司 | 自走式水稻联合收割机 | 4LZ-10 | 国三高压共轨发动机；喂入量：10kg/s；形式：自走轮式；喂入方式：全喂入 | 154 | 无承诺书
1109 | 收获机械 | 谷物收获机械 | 自走轮式谷物联合收割机（全喂入) | 8kg/s及以上自走轮式谷物联合收割机（全喂入） | 潍坊速博世达农业装备有限公司 | 自走式水稻联合收获机 | 4LZ-14 | 国三高压共轨发动机；喂入量：14kg/s；形式：自走轮式；喂入方式：全喂入 | 199 | 无承诺书
1110 | 收获机械 | 谷物收获机械 | 半喂入联合收割机 | 4行及以上35马力及以上半喂入联合收割机 | 洋马农机（中国）有限公司 | 半喂入自走式联合收割机 | 4LBZJ-140D(AG600) | 作业行数（行）：4；配套功率（kW）：44.1 | 44.1 | 无承诺书
1111 | 收获机械 | 谷物收获机械 | 自走履带式谷物联合收割机（全喂入） | 2.1—3kg/s自走履带式谷物联合收割机（全喂入）；包含3—4kg/s自走履带式水稻联合收割机（全喂入） | 洋马农机（中国）有限公司 | 全喂入稻麦联合收割机 | 4LZ-2.5A | 检验报告试验条件（作物品种）：小麦，水稻，；喂入量（kg/s）：2.5 | 51.5 | 无承诺书
1112 | 收获机械 | 谷物收获机械 | 自走履带式谷物联合收割机（全喂入） | 2.1—3kg/s自走履带式谷物联合收割机（全喂入）；包含3—4kg/s自走履带式水稻联合收割机（全喂入） | 洋马农机（中国）有限公司 | 全喂入稻麦联合收割机 | 4LZ-2.8A | 检验报告试验条件（作物品种）：小麦，水稻，；喂入量（kg/s）：2.8 | 62.5 | 无承诺书
1113 | 收获机械 | 谷物收获机械 | 自走履带式谷物联合收割机（全喂入） | 3—4kg/s自走履带式谷物联合收割机（全喂入）；包含4kg/s及以上自走履带式水稻联合收割机（全喂入） | 洋马农机（中国）有限公司 | 全喂入稻麦联合收割机 | 4LZ-3.0A | 检验报告试验条件（作物品种）：小麦，水稻，；喂入量（kg/s）：3.0 | 62.5 | 无承诺书
1114 | 收获机械 | 谷物收获机械 | 自走履带式谷物联合收割机（全喂入） | 1.5—2.1kg/s自走履带式谷物联合收割机（全喂入）；包含2.1—3kg/s自走履带式水稻联合收割机（全喂入） | 四川刚毅科技集团有限公司 | 谷物联合收割机 | 4LZ-1.6 | 1.5kg/s≤喂入量＜2.1kg/s；自走履带式；喂入方式：全喂入；结构型式:全喂入自走履带式；喂入量(kg/s):1.6；割台宽度(mm):1500；配套功率(Kw):33； | 33 | 无承诺书
1115 | 收获机械 | 谷物收获机械 | 自走履带式谷物联合收割机（全喂入） | 0.6—1kg/s自走履带式谷物联合收割机（全喂入）；包含1—1.5kg/s自走履带式水稻联合收割机（全喂入） | 四川刚毅科技集团有限公司 | 谷物联合收割机 | 4L-0.9B | 0.6kg/s≤喂入量＜1kg/s ；自走履带式；喂入方式：全喂入；喂入量(kg/s):0.9,功率(Kw):9.2，结构型式:全喂入自走履带式；割台宽度(mm):1060； | 9.2 | 无承诺书
1116 | 收获机械 | 谷物收获机械 | 自走履带式谷物联合收割机（全喂入） | 4kg/s及以上自走履带式谷物联合收割机（全喂入） | 江西鼎立农业机械有限公司 | 纵向轴流全喂入联合收割机 | 4LZ-4.0Z | 结构型式：履带自走式,全喂入；喂入量4kg/s；割台宽度2100mm;整机使用质量:3100kg；发动机功率：73.6kw，国Ⅲ | 73.6 | 无承诺书
1117 | 收获机械 | 谷物收获机械 | 自走轮式谷物联合收割机（全喂入) | 6—7kg/s自走轮式谷物联合收割机（全喂入） | 郑州中联收获机械有限公司 | 自走式全喂入谷物联合收割机 | 4LZ-6B | 结构形式:自走轮式全喂入；额定功率:92KW；整机使用质量:5380KG；外形尺寸：6400*2850*3300割台宽度:2500MM；喂入量:6kg；最小离地间隙:290MM；理论作业速度:3.5-6.2KM/H；割刀型式:标准II型切割器；割台搅龙型式:螺旋扒指式；变速箱类型:机械式；制动器型式:盘式；复脱器型式:叶片式；接粮方式:自卸粮槽. | 92 | 无承诺书
1118 | 收获机械 | 谷物收获机械 | 自走轮式谷物联合收割机（全喂入) | 7—8kg/s自走轮式谷物联合收割机（全喂入） | 郑州中联收获机械有限公司 | 自走式全喂入谷物联合收割机 | 4LZ-7B | 结构形式：自走轮式全喂入；额定功率：103KW；整机使用质量：5405kg；外形尺寸：6695*3150*3250mm；割台宽度：2700mm；喂入量：7kg；最小离地间隙：290mm；理论作业速度：3-9km/h；割刀型式：标准II型；割台搅龙型式：螺旋扒指式；变速箱类型：机械式；制动器型式：盘式；复脱器型式：叶片式；卸粮方式：自卸式. | 103 | 无承诺书
1119 | 收获机械 | 谷物收获机械 | 自走轮式谷物联合收割机（全喂入) | 8kg/s及以上自走轮式谷物联合收割机（全喂入） | 郑州中联收获机械有限公司 | 自走式全喂入谷物联合收割机 | 4LZ-8 | 结构形式:自走轮式全喂入；额定功率:103KW；整机使用质量:5510KG；外形尺寸：6700*3500*3270；割台宽度:3250MM；喂入量:8kg；最小离地间隙:300MM；理论作业速度:6.5-7.2KM/H；割刀型式:标准II型切割器；割台搅龙型式:螺旋扒指式；变速箱类型:机械式；制动器型式:盘式；复脱器型式:叶片式；接粮方式:卸粮槽. | 103 | 无承诺书
1120 | 收获机械 | 谷物收获机械 | 自走履带式谷物联合收割机（全喂入） | 4kg/s及以上自走履带式谷物联合收割机（全喂入） | 湖州思达机械制造有限公司 | 全喂入联合收割机 | 4LZ-5.0Z | 1.喂入量:5.0kg/s；2.功率:73.5kw/2400rpm；3.生产率:0.25～0.46 h㎡/h；4.外形尺寸:5320×2530×2820；5.整机质量:3000kg；6.HST液压无级变速；7.履带规格：90×51×450；8.纵向轴流钉齿滚筒. | 73.5 | 无承诺书
1121 | 收获机械 | 谷物收获机械 | 自走轮式谷物联合收割机（全喂入) | 6—7kg/s自走轮式谷物联合收割机（全喂入） | 哈克（邯郸）农业机械装备制造有限公司 | 全喂入谷物联合收割机 | 4LZ-6(2150) | 喂入量6kg/s；自走轮式；喂入方式：全喂入 | 103 | 无承诺书
1122 | 收获机械 | 谷物收获机械 | 自走轮式谷物联合收割机（全喂入) | 8kg/s及以上自走轮式谷物联合收割机（全喂入） | 哈克（邯郸）农业机械装备制造有限公司 | 全喂入谷物联合收割机 | 4LZ-8A(3161) | 喂入量：8kg/s；自走轮式；喂入方式：全喂入 | 118 | 无承诺书
1123 | 收获机械 | 谷物收获机械 | 自走轮式谷物联合收割机（全喂入) | 8kg/s及以上自走轮式谷物联合收割机（全喂入） | 哈克（邯郸）农业机械装备制造有限公司 | 全喂入谷物联合收割机 | 4LZ-8(3160) | 喂入量：8kg/s；自走轮式；喂入方式：全喂入 | 118 | 无承诺书
1124 | 收获机械 | 谷物收获机械 | 自走轮式谷物联合收割机（全喂入) | 6—7kg/s自走轮式谷物联合收割机（全喂入） | 雷沃重工股份有限公司（原：福田雷沃国际重工股份有限公司） | 自走式谷物联合收割机 | 4LZ-6E7 | 结构型式：自走轮式；喂入方式：全喂入；喂入量：6kg/s | 103 107 | 无承诺书，营业执照生产企业名称与申报名称不符
1125 | 收获机械 | 谷物收获机械 | 自走轮式谷物联合收割机（全喂入) | 6—7kg/s自走轮式谷物联合收割机（全喂入） | 雷沃重工股份有限公司（原：福田雷沃国际重工股份有限公司） | 自走式谷物联合收割机 | 4LZ-6E1 | 结构型式：自走轮式；喂入方式：全喂入；喂入量：6kg/s | 103 107 | 无承诺书，营业执照生产企业名称与申报名称不符
1126 | 收获机械 | 谷物收获机械 | 自走轮式谷物联合收割机（全喂入) | 6—7kg/s自走轮式谷物联合收割机（全喂入） | 雷沃重工股份有限公司（原：福田雷沃国际重工股份有限公司） | 自走式谷物联合收割机 | 4LZ-6E2 | 结构型式：自走轮式；喂入方式：全喂入；喂入量：6kg/s | 98 | 无承诺书，营业执照生产企业名称与申报名称不符
1127 | 收获机械 | 谷物收获机械 | 自走轮式谷物联合收割机（全喂入) | 6—7kg/s自走轮式谷物联合收割机（全喂入） | 雷沃重工股份有限公司（原：福田雷沃国际重工股份有限公司） | 自走式谷物联合收割机 | 4LZ-6E3 | 结构型式：自走轮式；喂入方式：全喂入；喂入量：6kg/s | 98 | 无承诺书，营业执照生产企业名称与申报名称不符
1128 | 收获机械 | 谷物收获机械 | 自走轮式谷物联合收割机（全喂入) | 6—7kg/s自走轮式谷物联合收割机（全喂入） | 雷沃重工股份有限公司（原：福田雷沃国际重工股份有限公司） | 自走式谷物联合收割机 | 4LZ-6E4 | 结构型式：自走轮式；喂入方式：全喂入；喂入量：6kg/s | 98 | 无承诺书，营业执照生产企业名称与申报名称不符
1129 | 收获机械 | 谷物收获机械 | 自走轮式谷物联合收割机（全喂入) | 6—7kg/s自走轮式谷物联合收割机（全喂入） | 雷沃重工股份有限公司（原：福田雷沃国际重工股份有限公司） | 自走式谷物联合收割机 | 4LZ-6F2 | 结构型式：自走轮式；喂入方式：全喂入；喂入量：6kg/s | 103/107 | 无承诺书，营业执照生产企业名称与申报名称不符
1130 | 收获机械 | 谷物收获机械 | 自走轮式谷物联合收割机（全喂入) | 6—7kg/s自走轮式谷物联合收割机（全喂入） | 雷沃重工股份有限公司（原：福田雷沃国际重工股份有限公司） | 自走式谷物联合收割机 | 4LZ-6F | 结构型式：自走轮式；喂入方式：全喂入；喂入量：6kg/s | 103 | 无承诺书，营业执照生产企业名称与申报名称不符
1131 | 收获机械 | 谷物收获机械 | 自走轮式谷物联合收割机（全喂入) | 6—7kg/s自走轮式谷物联合收割机（全喂入） | 雷沃重工股份有限公司（原：福田雷沃国际重工股份有限公司） | 自走式谷物联合收割机 | 4LZ-6FY | 结构型式：自走轮式；喂入方式：全喂入；喂入量：6kg/s | 107 | 无承诺书，营业执照生产企业名称与申报名称不符
1132 | 收获机械 | 谷物收获机械 | 自走轮式谷物联合收割机（全喂入) | 7—8kg/s自走轮式谷物联合收割机（全喂入） | 雷沃重工股份有限公司（原：福田雷沃国际重工股份有限公司） | 自走式谷物联合收割机 | 4LZ-7E1 | 结构型式：自走轮式；喂入方式：全喂入；喂入量：7kg/s | 107 103 103 | 无承诺书，营业执照生产企业名称与申报名称不符
1133 | 收获机械 | 谷物收获机械 | 自走轮式谷物联合收割机（全喂入) | 7—8kg/s自走轮式谷物联合收割机（全喂入） | 雷沃重工股份有限公司（原：福田雷沃国际重工股份有限公司） | 自走式谷物联合收割机 | 4LZ-7E2 | 结构型式：自走轮式；喂入方式：全喂入；喂入量：7kg/s | 107 103 | 无承诺书，营业执照生产企业名称与申报名称不符
1134 | 收获机械 | 谷物收获机械 | 自走轮式谷物联合收割机（全喂入) | 7—8kg/s自走轮式谷物联合收割机（全喂入） | 雷沃重工股份有限公司（原：福田雷沃国际重工股份有限公司） | 自走式谷物联合收割机 | 4LZ-7F | 结构型式：自走轮式；喂入方式：全喂入；喂入量：7kg/s | 96 | 无承诺书，营业执照生产企业名称与申报名称不符
1135 | 收获机械 | 谷物收获机械 | 自走轮式谷物联合收割机（全喂入) | 7—8kg/s自走轮式谷物联合收割机（全喂入） | 雷沃重工股份有限公司（原：福田雷沃国际重工股份有限公司） | 自走式谷物联合收割机 | 4LZ-7F1 | 结构型式：自走轮式；喂入方式：全喂入；喂入量：7kg/s | 107 98 | 无承诺书，营业执照生产企业名称与申报名称不符
1136 | 收获机械 | 谷物收获机械 | 自走轮式谷物联合收割机（全喂入) | 7—8kg/s自走轮式谷物联合收割机（全喂入） | 雷沃重工股份有限公司（原：福田雷沃国际重工股份有限公司） | 自走式谷物联合收割机 | 4LZ-7N | 结构型式：自走轮式；喂入方式：全喂入；喂入量：7kg/s | 125 | 无承诺书，营业执照生产企业名称与申报名称不符
1137 | 收获机械 | 谷物收获机械 | 自走轮式谷物联合收割机（全喂入) | 7—8kg/s自走轮式谷物联合收割机（全喂入） | 雷沃重工股份有限公司（原：福田雷沃国际重工股份有限公司） | 自走式谷物联合收割机 | 4LZ-7E1Y | 结构型式：自走轮式；喂入方式：全喂入；喂入量：7kg/s | 103 | 无承诺书，营业执照生产企业名称与申报名称不符
1138 | 收获机械 | 谷物收获机械 | 自走轮式谷物联合收割机（全喂入) | 7—8kg/s自走轮式谷物联合收割机（全喂入） | 雷沃重工股份有限公司（原：福田雷沃国际重工股份有限公司） | 自走式谷物联合收割机 | 4LZ-7M | 结构型式：自走轮式；喂入方式：全喂入；喂入量：7kg/s | 103 | 无承诺书，营业执照生产企业名称与申报名称不符
1139 | 收获机械 | 谷物收获机械 | 自走轮式谷物联合收割机（全喂入) | 8kg/s及以上自走轮式谷物联合收割机（全喂入） | 雷沃重工股份有限公司（原：福田雷沃国际重工股份有限公司） | 自走式谷物联合收割机 | 4LZ-8 | 结构型式：自走轮式；喂入方式：全喂入；喂入量：8kg/s | 136 | 无承诺书，营业执照生产企业名称与申报名称不符
1140 | 收获机械 | 谷物收获机械 | 自走轮式谷物联合收割机（全喂入) | 8kg/s及以上自走轮式谷物联合收割机（全喂入） | 雷沃重工股份有限公司（原：福田雷沃国际重工股份有限公司） | 自走式谷物联合收割机 | 4LZ-8E | 结构型式：自走轮式；喂入方式：全喂入；喂入量：8kg/s | 103 | 无承诺书，营业执照生产企业名称与申报名称不符
1141 | 收获机械 | 谷物收获机械 | 自走轮式谷物联合收割机（全喂入) | 8kg/s及以上自走轮式谷物联合收割机（全喂入） | 雷沃重工股份有限公司（原：福田雷沃国际重工股份有限公司） | 自走式谷物联合收割机 | 4LZ-8E1 | 结构型式：自走轮式；喂入方式：全喂入；喂入量：8kg/s | 103/107 | 无承诺书，营业执照生产企业名称与申报名称不符
1142 | 收获机械 | 谷物收获机械 | 自走轮式谷物联合收割机（全喂入) | 8kg/s及以上自走轮式谷物联合收割机（全喂入） | 雷沃重工股份有限公司（原：福田雷沃国际重工股份有限公司） | 自走式谷物联合收割机 | 4LZ-8F | 结构型式：自走轮式；喂入方式：全喂入；喂入量：8kg/s | 107 | 无承诺书，营业执照生产企业名称与申报名称不符
1143 | 收获机械 | 谷物收获机械 | 自走轮式谷物联合收割机（全喂入) | 8kg/s及以上自走轮式谷物联合收割机（全喂入） | 雷沃重工股份有限公司（原：福田雷沃国际重工股份有限公司） | 自走式谷物联合收割机 | 4LZ-8F1 | 结构型式：自走轮式；喂入方式：全喂入；喂入量：8kg/s | 98/107 | 无承诺书，营业执照生产企业名称与申报名称不符
1144 | 收获机械 | 谷物收获机械 | 自走轮式谷物联合收割机（全喂入) | 8kg/s及以上自走轮式谷物联合收割机（全喂入） | 雷沃重工股份有限公司（原：福田雷沃国际重工股份有限公司） | 自走式谷物联合收割机 | 4LZ-8N | 结构型式：自走轮式；喂入方式：全喂入；喂入量：8kg/s | 125 | 无承诺书，营业执照生产企业名称与申报名称不符
1145 | 收获机械 | 谷物收获机械 | 自走轮式谷物联合收割机（全喂入) | 8kg/s及以上自走轮式谷物联合收割机（全喂入） | 雷沃重工股份有限公司（原：福田雷沃国际重工股份有限公司） | 自走式谷物联合收割机 | 4LZ-10 | 结构型式：自走轮式；喂入方式：全喂入；喂入量：10kg/s | 162 | 无承诺书，营业执照生产企业名称与申报名称不符
1146 | 收获机械 | 谷物收获机械 | 自走履带式谷物联合收割机（全喂入） | 4kg/s及以上自走履带式谷物联合收割机（全喂入） | 雷沃重工股份有限公司（原：福田雷沃国际重工股份有限公司） | 履带式全喂入谷物联合收割机 | 4LZ-4G1 | 结构型式：自走履带式；喂入方式：全喂入；喂入量：4kg/s | 65 | 无承诺书，营业执照生产企业名称与申报名称不符
1147 | 收获机械 | 谷物收获机械 | 自走履带式谷物联合收割机（全喂入） | 4kg/s及以上自走履带式谷物联合收割机（全喂入） | 雷沃重工股份有限公司（原：福田雷沃国际重工股份有限公司） | 履带式全喂入谷物联合收割机 | 4LZ-5G | 结构型式：自走履带式；喂入方式：全喂入；喂入量：5kg/s | 73 | 无承诺书，营业执照生产企业名称与申报名称不符
1148 | 收获机械 | 谷物收获机械 | 自走轮式谷物联合收割机（全喂入) | 6—7kg/s自走轮式谷物联合收割机（全喂入） | 雷沃重工股份有限公司（原：福田雷沃国际重工股份有限公司） | 自走式谷物联合收割机 | 4LZ-6M | 结构型式：自走轮式；喂入方式：全喂入；喂入量：6kg/s | 98/103 | 无承诺书，营业执照生产企业名称与申报名称不符
1149 | 收获机械 | 谷物收获机械 | 自走轮式谷物联合收割机（全喂入) | 8kg/s及以上自走轮式谷物联合收割机（全喂入） | 雷沃重工股份有限公司（原：福田雷沃国际重工股份有限公司） | 自走式谷物联合收割机 | 4LZ-8M | 结构型式：自走轮式；喂入方式：全喂入；喂入量：8kg/s | 110 | 无承诺书，营业执照生产企业名称与申报名称不符
1150 | 收获机械 | 谷物收获机械 | 自走轮式谷物联合收割机（全喂入) | 7—8kg/s自走轮式谷物联合收割机（全喂入） | 雷沃重工股份有限公司（原：福田雷沃国际重工股份有限公司） | 自走式谷物联合收割机 | 4LZ-7E5 | 结构型式：自走轮式；喂入方式：全喂入；喂入量：7kg/s | 107 | 无承诺书，营业执照生产企业名称与申报名称不符
1151 | 收获机械 | 谷物收获机械 | 自走轮式谷物联合收割机（全喂入) | 8kg/s及以上自走轮式谷物联合收割机（全喂入） | 雷沃重工股份有限公司（原：福田雷沃国际重工股份有限公司） | 自走式谷物联合收割机 | 4LZ-8E2 | 结构型式：自走轮式；喂入方式：全喂入；喂入量：8kg/s | 118 | 无承诺书，营业执照生产企业名称与申报名称不符
1152 | 收获机械 | 谷物收获机械 | 自走轮式谷物联合收割机（全喂入) | 8kg/s及以上自走轮式谷物联合收割机（全喂入） | 雷沃重工股份有限公司（原：福田雷沃国际重工股份有限公司） | 自走式谷物联合收割机 | 4LZ-10M | 结构型式：自走轮式；喂入方式：全喂入；喂入量：10kg/s | 118 | 无承诺书，营业执照生产企业名称与申报名称不符
1153 | 收获机械 | 谷物收获机械 | 自走轮式谷物联合收割机（全喂入) | 8kg/s及以上自走轮式谷物联合收割机（全喂入） | 雷沃重工股份有限公司（原：福田雷沃国际重工股份有限公司） | 自走式谷物联合收割机 | 4LZ-12K | 结构型式：自走轮式；喂入方式：全喂入；喂入量：12kg/s | 162 | 无承诺书，营业执照生产企业名称与申报名称不符
1154 | 收获机械 | 谷物收获机械 | 自走轮式谷物联合收割机（全喂入) | 8kg/s及以上自走轮式谷物联合收割机（全喂入） | 洛阳中收机械装备有限公司 | 自走轮式谷物联合收割机 | 4LZ-8B | 喂入量8kg/s；自走轮式；喂入方式：全喂入 | 113/118 | 无承诺书
1155 | 收获机械 | 谷物收获机械 | 自走轮式谷物联合收割机（全喂入) | 7—8kg/s自走轮式谷物联合收割机（全喂入） | 洛阳中收机械装备有限公司 | 自走轮式谷物联合收割机 | 4LZ-7 | 喂入量7kg/s；自走轮式；喂入方式：全喂入 | 98/103 | 无承诺书
1156 | 收获机械 | 谷物收获机械 | 自走轮式谷物联合收割机（全喂入) | 8kg/s及以上自走轮式谷物联合收割机（全喂入） | 洛阳中收机械装备有限公司 | 自走轮式谷物联合收割机 | 4LZ-9A | 喂入量9kg/s；自走轮式；喂入方式：全喂入 | 122 | 无承诺书
1157 | 收获机械 | 谷物收获机械 | 自走轮式谷物联合收割机（全喂入) | 6—7kg/s自走轮式谷物联合收割机（全喂入） | 山东时风（集团）有限责任公司 | 自走式谷物联合收割机 | 4LZ-6 | 喂入量6kg/s；结构型式：自走轮式；喂入方式：全喂入，割台宽度：2750mm、脱粒滚筒型式：横轴流纹杆式、脱粒滚筒尺寸（直径×长度）：550×1745mm、风扇型式：离心式、风扇直径：442mm | 92 | 无承诺书
1158 | 收获机械 | 谷物收获机械 | 自走轮式谷物联合收割机（全喂入) | 7—8kg/s自走轮式谷物联合收割机（全喂入） | 郑州三中收获实业有限公司 | 自走式谷物联合收割机 | 4LZ-7 | 喂入方式:全喂入；喂入量:7KG/S；结构形式:自走轮式；外形尺寸(长×宽×高)MM:6960×3050×3320；割台宽度:2850MM；整机使用质量:5090KG；理论作业速度(KM/H):1.5-7.6；作业小时生产率(HM2/H):0.4-0.9 | 103 | 无承诺书
1159 | 收获机械 | 谷物收获机械 | 自走轮式谷物联合收割机（全喂入) | 8kg/s及以上自走轮式谷物联合收割机（全喂入） | 郑州三中收获实业有限公司 | 自走式谷物联合收割机 | 4LZ-8 | 喂入方式:全喂入；喂入量:8KG/S；结构形式:自走轮式；外形尺寸(长×宽×高)MM:6910×3250×3250；割台宽度:3050MM；整机使用质量(KG):5050；理论作业速度(KM/H):1.5~5.8；作业小时生产率(HM2/H):0.4-0.9 | 103 | 无承诺书
1160 | 收获机械 | 谷物收获机械 | 自走履带式谷物联合收割机（全喂入） | 0.6—1kg/s自走履带式谷物联合收割机（全喂入）；包含1—1.5kg/s自走履带式水稻联合收割机（全喂入） | 重庆鑫源农机股份有限公司 | 小型收割机 | 4LZ-0.9LB | 0.9kg/s喂入量 ；自走履带式；喂入方式：全喂入 | 13.4 | 检验报告中试验品种为水稻，喂入量不符合分档要求
1161 | 收获机械 | 谷物收获机械 | 自走履带式谷物联合收割机（全喂入） | 4kg/s及以上自走履带式谷物联合收割机（全喂入） | 湖州丰源农业装备制造有限公司 | 谷物联合收割机 | 4LZ-4.5Z | 结构形式：纵轴流全喂入履带自走式； 喂入方式：全喂入； 喂入量：4.5kg/s； 外形尺寸（工作状态）:4850mm×3200mm×2550mm； 整机使用质量：2850kg； 割台宽度：1910mm； 履带规格（履带式）：90mm×51节×400mm； 发动机型号:江苏四达动力机械集团有限公司，Q73L-112，功率：73KW | 73 | 无承诺书
1162 | 收获机械 | 谷物收获机械 | 自走履带式谷物联合收割机（全喂入） | 4kg/s及以上自走履带式谷物联合收割机（全喂入） | 湖州丰源农业装备制造有限公司 | 谷物联合收割机 | 4LZ-5.5Z | 结构形式：纵轴流全喂入履带自走式； 喂入方式：全喂入； 喂入量：5.5kg/s； 外形尺寸（工作状态）:4850mm×3200mm×2500mm； 整机使用质量：3000kg； 割台宽度：2060mm； 履带规格（履带式）：90mm×51节×400mm； 发动机型号:广西玉柴动力机械有限公司，YCD4J22T-113，功率：83KW | 83 | 无承诺书
1163 | 收获机械 | 谷物收获机械 | 自走履带式谷物联合收割机（全喂入） | 4kg/s及以上自走履带式谷物联合收割机（全喂入） | 湖州丰源农业装备制造有限公司 | 谷物联合收割机 | 4LZ-6.2Z | 结构形式；履带自走式全喂入； 喂入量：6.2kg/s； 外形尺寸（工作状态）:4850mm×3660mm×2550mm； 整机使用质量：3280kg； 割台宽度：3100mm； 履带规格（履带式）：90mm×51节×450mm； 发动机型号:：广西玉柴动力机械有限公司，YCD4P32T-150，功率：110KW | 110 | 无承诺书
1164 | 收获机械 | 玉米收获机械 | 自走式玉米收获机（含穗茎兼收玉米收获机） | 4行摘穗剥皮型自走式玉米收获机 | 辽宁宁越农机装备有限公司 | 自走式玉米收获机 | 4YZ-4 | 型号规格4YZ-4结构型式自走轮式+剥皮+中置还田额定功率118KW额定转速2300R/MIN外形尺寸(长×宽×高)8380MM×2320MM×3580MM结构质量7550KG工作行数4行适用行距480MM~580MM工作幅宽2260MM过半径左转4550MM右转5000MM理论作业速度2~5KM/H作业小时生产率0.3~0.6HM2/H单位面积燃油消耗量30KG/HM2拉茎辊型式六棱辊摘穗辊型式摘穗板剥皮辊型式全胶平辊风扇离心式风扇直径Φ410MM变速箱类型/机械式(3+1)轮导向轮距1670MM驱动轮轮距1700MM轮胎规格导向轮10.0/75-15.3驱动轮15-24秸秆粉碎还田机型号规格1JH-200 | 118KW | 幅宽不满足申报分档要求
1165 | 收获机械 | 玉米收获机械 | 自走式玉米收获机 | 4行摘穗剥皮型自走式玉米收获机 | 石家庄天人农业机械装备有限公司 | 自走式玉米收获机 | 4YZ-4A(TR9988-4570) | 外形尺寸：（mm）工作状态 7800*2730*3550 运输状态7900*2730*3550；结构质量：6300kg；工作行数：4行；适用行距范围：520-620mm；工作幅宽：2235mm；拉茎辊型式：六棱辊式；摘穗辊型式：板式；剥皮辊型式：胶辊+铁辊（高低辊布置）；变速箱类型：机械式变速箱；秸秆粉碎还田机型号规格：1JH-210；形式：自走式（摘穗剥皮型） | 113 | 幅宽不满足申报分档要求
1166 | 收获机械 | 玉米收获机械 | 自走式玉米收获机 | 2行摘穗剥皮型自走式玉米收获机 | 辽宁实丰机械有限公司 | 自走式玉米收获机 | 4YZ-2B型 | 2行割台作业宽幅1.1m.形式；自走式（摘穗剥皮型） | 36 | 无承诺书
1167 | 收获机械 | 玉米收获机械 | 自走式玉米收获机 | 2行摘穗剥皮型自走式玉米收获机 | 铁岭县三兴农机有限公司 | 玉米收获机 | 4YZ-2D | 2行割台作业宽幅1.2m.形式；自走式（摘穗剥皮型） | 29.42 | 无承诺书
1168 | 收获机械 | 玉米收获机械 | 自走式玉米收获机 | 3行摘穗剥皮型自走式玉米收获机 | 吉林牧神机械有限责任公司 | 自走式玉米收获机 | 4YZ-3 | 配套发动机型号：LR4M5LU23/0920E、YC4A125-T391，功率：92KW、92KW，外形尺寸：7020×2230×3250mm，结构质量：5350kg，工作行数：3行，适用行距范围550~700mm，工作幅宽1780mm，拉茎辊型式：组合式、摘穗辊型式：圆辊、摘穗板组合式、剥皮辊型式：螺旋筋铁辊、橡胶辊、变速箱类型：机械式，秸秆切碎机构型式：甩刀式、秸秆粉碎还田机型号规格：1DHY-185HS。 | 92 | 幅宽不符合申报分档要求
1169 | 收获机械 | 玉米收获机械 | 自走式玉米收获机 | 3行摘穗型自走式玉米收获机 | 河北华昌机械设备有限公司 | 玉米收获机 | 4YZ-3 | 结构形式：自走式；外形尺寸(长×宽×高）：5150mm×1800mm×2600mm；工作幅宽：1700mm;发动机额定功率：44kW(1h);工作行数：3行 | 44 | 幅宽不符合申报分档要求
1170 | 收获机械 | 玉米收获机械 | 自走式玉米收获机（含穗茎兼收玉米收获机） | 3行摘穗剥皮型自走式玉米收获机 | 河北冀新农机有限公司 | 自走式玉米收获机 | 4YZQ-3D | 3行割台；幅宽：1.66m；形式：自走式（穗茎兼收剥皮型） | 103 | 幅宽不符合申报分档要求
1171 | 收获机械 | 玉米收获机械 | 自走式玉米收获机（含穗茎兼收玉米收获机） | 3行摘穗剥皮型自走式玉米收获机 | 河北冀新农机有限公司 | 自走式玉米收获机 | 4YZ-3B | 3行割台；幅宽：1.75m；形式：自走式（摘穗剥皮型） | 75 | 幅宽不符合申报分档要求
1172 | 收获机械 | 玉米收获机械 | 自走式玉米收获机（含穗茎兼收玉米收获机） | 3行摘穗剥皮型自走式玉米收获机 | 河北冀新农机有限公司 | 自走式玉米收获机 | 4YZ-3C | 3行割台；幅宽：1.75m；形式：自走式（摘穗剥皮型） | 81 | 幅宽不符合申报分档要求
1173 | 收获机械 | 玉米收获机械 | 自走式玉米联合收获机(具有脱粒功能) | 5行及以上籽粒收获型自走式玉米联合收获机 | 濮阳市农发机械制造有限公司 | 自走式玉米籽粒联合收获机 | 4YL-5 | 工作行数:5行；工作幅宽:3米；形式:自走式(籽粒收获型) | 118 | 无承诺书
1174 | 收获机械 | 玉米收获机械 | 自走式玉米收获机 | 2行摘穗剥皮型自走式玉米收获机 | 濮阳市农发机械制造有限公司 | 自走式玉米收获机 | 4YZ-2A | 2行割台；工作幅宽1.35m；形式：自走式（摘穗剥皮型） | 61 | 无承诺书
1175 | 收获机械 | 玉米收获机械 | 自走式玉米收获机 | 3行摘穗剥皮型自走式玉米收获机 | 濮阳市农发机械制造有限公司 | 自走式玉米收获机 | 4YZ-3A | 3行割台；工作幅宽1.95m；形式：自走式（摘穗剥皮型） | 88 | 无承诺书
1176 | 收获机械 | 玉米收获机械 | 自走式玉米收获机 | 3行摘穗剥皮型自走式玉米收获机 | 濮阳市农发机械制造有限公司 | 玉米联合收获机 | 4YZ-3B | 3行割台；工作幅宽1.6m；形式：自走式（摘穗型剥皮） | 83 | 无承诺书 幅宽不符合申报分档要求
1177 | 收获机械 | 玉米收获机械 | 自走式玉米收获机 | 4行摘穗剥皮型自走式玉米收获机 | 濮阳市农发机械制造有限公司 | 自走式玉米收获机 | 4YZ-4B | 4行割台；工作幅宽2.59m；形式：自走式（摘穗剥皮型） | 103 | 无承诺书
1178 | 收获机械 | 玉米收获机械 | 自走式玉米收获机 | 4行摘穗剥皮型自走式玉米收获机 | 久保田农业机械(苏州)有限公司 | 自走式玉米联合收获机 | 4YZB-4(PRO1408Y-4) | 4行割台；幅宽2.3m；形式：自走式（摘穗剥皮型） | 103.3 | 幅宽不符合申报分档要求
1179 | 收获机械 | 玉米收获机械 | 自走式玉米收获机 | 4行摘穗剥皮型自走式玉米收获机 | 山东巨明机械有限公司 | 自走式玉米收获机 | 4YZP-452 | 4行割台；幅宽2.3m；形式：自走式（摘穗剥皮型） | 103 | 幅宽不符合申报分档要求
1180 | 收获机械 | 玉米收获机械 | 自走式玉米收获机 | 4行摘穗剥皮型自走式玉米收获机 | 山东巨明机械有限公司 | 自走式玉米收获机 | 4YZP-4A | 4行割台；幅宽2.3m；形式：自走式（摘穗剥皮型） | 118 | 幅宽不符合申报分档要求
1181 | 收获机械 | 玉米收获机械 | 自走式玉米收获机 | 4行摘穗剥皮型自走式玉米收获机 | 山东巨明机械有限公司 | 自走式玉米收获机 | 4YZP-4C | 4行割台；幅宽2.3m；形式：自走式（摘穗剥皮型） | 110 | 幅宽不符合申报分档要求
1182 | 收获机械 | 玉米收获机械 | 自走式玉米收获机 | 4行摘穗剥皮型自走式玉米收获机 | 山东巨明机械有限公司 | 自走式玉米收获机 | 4YZP-6325 | 6行割台；幅宽2.3m；形式：自走式（摘穗剥皮型） | 103 | 幅宽不符合申报分档要求
1183 | 收获机械 | 玉米收获机械 | 自走式玉米联合收获机（具有脱粒功能） | 4行籽粒收获型自走式玉米联合收获机 | 山东巨明机械有限公司 | 自走式玉米籽粒联合收获机 | 4YZL-4 | 4行割台；幅宽2.3m；形式：自走式（籽粒收获型） | 103 | 幅宽不符合申报分档要求
1184 | 收获机械 | 玉米收获机械 | 自走式玉米收获机 | 2行摘穗剥皮型自走式玉米收获机 | 吉林农信机械制造有限公司 | 自走式玉米联合收获机 | 4YZ-2 | 工作行数：2行，工作幅宽mm：1210，结构型式：自走式，额定功率kW：33。 | 33 | 无承诺书
1185 | 收获机械 | 玉米收获机械 | 自走式玉米收获机 | 3行摘穗剥皮型自走式玉米收获机 | 山东白龙实业集团有限公司 | 自走式玉米收获机 | 4YZP-3 | 配套发动机型号：4B5-50V32，额定功率：36.8kw，制造商：安徽全柴动力股份有限公司,外形尺寸（长×宽×高mm）：4940×1890×2740，结构质量：3150kg，工作行数：3行，使用行距范围：550～700mm，工作幅宽：1715mm，拉茎辊型式：六棱式，剥皮辊型式：螺旋橡胶辊式，变速箱类型：（2+1）×2，秸秆切碎机构型式：卧式回转切割 | 36.8 | 幅宽不符合申报分档要求
1186 | 收获机械 | 玉米收获机械 | 自走式玉米联合收获机（具有脱粒功能） | 5行及以上籽粒收获型自走式玉米联合收获机 | 山东时风（集团）聊城农业装备有限公司 | 自走式玉米籽粒联合收获机 | 4YZ-6 | 收获行数：6行；工作幅宽：3.9m；结构型式：自走式（籽粒收获型）,拉茎辊型式：六叶刀对置式、脱粒滚筒型式：纵轴流纹杆式、脱粒滚筒尺寸（直径×长度）：650×2860mm、风扇型式：离心式、风扇直径：490mm | 110 | 无承诺书
1187 | 收获机械 | 玉米收获机械 | 自走式玉米联合收获机（具有脱粒功能） | 4行籽粒收获型自走式玉米联合收获机 | 山东时风（集团）聊城农业装备有限公司 | 自走式玉米收获机 | 4YZ-4L | 收获行数：4行；工作幅宽：2.36m；结构型式：自走式（籽粒收获型）,拉茎辊型式：六叶刀对置式、脱粒滚筒型式：横轴流纹杆式、脱粒滚筒尺寸（直径×长度）：550×1445mm、风扇型式：离心式、风扇直径：442mm | 75 | 无承诺书 幅宽不符合申报分档要求
1188 | 收获机械 | 玉米收获机械 | 自走式玉米收获机 | 4行摘穗型自走式玉米收获机 | 河北中农博远农业装备有限公司 | 自走式玉米联合收获机 | 4YZ-4A | 结构形式:自走式，发动机额定功率:92kw,额定转速:2300r/min,外形尺寸:6820*2600*3350mm,结构质量:5600kg,工作行数:4行,工作行距范围:480-580mm,工作幅宽2260mm,最大卸果穗高度:2200mm,果穗升运器最大通过高度:3350mm,最小离地间隙:230mm,最小通过半径(左转)7800mm(右转)7300mm,理论作业速度:2-6km/h,单位面积燃油消耗量:≤50kg/h㎡;拉茎辊形式:六棱式，摘穗辊型式:板式，风扇形式:叶片,数量1个；变速箱形式:机械式；导向轮轮距:1640mm,驱动轮轮距1640mm;轮胎规格：导向轮10-15，驱动轮15-24，秸秆甩刀形式:甩刀式 。 | 92 | 幅宽不符合申报分档要求
1189 | 收获机械 | 玉米收获机械 | 自走式玉米收获机 | 4行摘穗剥皮型自走式玉米收获机 | 河北中农博远农业装备有限公司 | 自走式玉米联合收获机 | 4YZB-4 | 结构形式:自走式；发动机额定功率:92kw;额定转速:2200r/min;外形尺寸:7500*2350*3250mm;结构质量:5500kg;工作行数:4;工作行距范围:450-650mm;工作幅宽2300mm;最大卸果穗高度:2130mm;果穗升运器最大通过高度:3250mm;最小离地间隙:200mm;最小通过半径(左转)6800mm(右转)9600mm;理论作业速度:2-6km/h;单位面积燃油消耗量:≤50kg/h㎡;拉茎辊形式:六棱形;摘穗辊形式:板式;剥皮辊形式:胶辊、铁辊组合;风扇形式:叶片,数量1个;变速箱形式:机械式;导向轮轮距:1485mm,驱动轮轮距1485mm;秸秆甩刀形式:甩刀式. | 92 | 幅宽不符合申报分档要求
1190 | 收获机械 | 玉米收获机械 | 自走式玉米收获机 | 4行摘穗剥皮型自走式玉米收获机 | 河北中农博远农业装备有限公司 | 自走式玉米联合收获机 | 4YZ-4C | 结构形式：自走式；动机额定功率：103kw；额定转速：2300 r/min；外形尺寸（长*宽*高）：7000mm*2350mm*3430mm；结构质量：6350kg；工作行数：4行；适应行距范围：500-600mm；工作幅宽：2300mm；最大卸果穗（粮）高度：2200mm；果穗升运器最大通过高度：3430mm；最小离地间隙：250mm；最小转弯半径（左转）7200mm.(右转)7200mm；理论作业速度2-6km/h；作业小时生产率：0.3-0.8h㎡/h；单位面积燃油消耗量≤50kg/h㎡；拉茎辊形式：六棱辊；剥皮辊形式：胶辊；风扇：1个、叶片式、直径350mm；变速箱类型：机械式；轮距：导向轮1750mm、驱动轮1640mm；轮胎规格：导向轮10/75-15.3、驱动轮15-24；秸秆切碎机构形式：回转刀、甩刀式； | 103 | 幅宽不符合申报分档要求
1191 | 收获机械 | 玉米收获机械 | 自走式玉米收获机 | 4行摘穗剥皮型自走式玉米收获机 | 河北中农博远农业装备有限公司 | 自走式玉米联合收获机 | 4YZ-4BH | 结构形式：自走式；发动机额定功率：118kw；额定转速：2300 r/min；外形尺寸（长*宽*高）：7850mm*2450mm*4000mm；结构质量：7190kg；工作行数：4行；适应行距范围：500-600mm；工作幅宽：2300mm；最大卸果穗（粮）高度：2000mm；果穗升运器最大通过高度：4000mm；最小离地间隙：250mm；最小转弯半径（左转）8400mm.(右转)8900mm；理论作业速度2-6km/h；作业小时生产率：0.3-0.8h㎡/h；单位面积燃油消耗量≤50kg/h㎡；拉茎辊形式：六棱辊；剥皮辊形式：胶辊；风扇：1个、叶片式、直径350mm；变速箱类型：机械式；轮距：导向轮1640mm、驱动轮1640mm；轮胎规格：导向轮10/75-15.3、驱动轮15-24；秸秆切碎机构形式：甩刀式； | 118 | 幅宽不符合申报分档要求
1192 | 收获机械 | 玉米收获机械 | 自走式玉米收获机 | 4行摘穗剥皮型自走式玉米收获机 | 河北中农博远农业装备有限公司 | 自走式玉米联合收获机 | 4YZ-4B | 结构形式:自走式；发动机额定功率:103kw,额定转速:2300r/min,外形尺寸:8150mm*2540mm*3450mm;结构质量:6800kg,工作行数:4行,工作行距范围:530+-50mm,工作幅宽2320mm,最大卸果穗高度:1875,果穗升运器最大通过高度:3450mm,最小离地间隙:300mm,最小通过半径(左转)8900(右转)9600mm,理论作业速度:2-6km/h,单位面积燃油消耗量:≤30kg/h㎡,拉茎辊型式:六棱式，摘穗辊型式:六棱式，剥皮辊形式:胶辊+铁辊，风扇形式:叶片,数量1个，变速箱类型:机械式，导向轮轮距:1640mm,驱动轮轮距1640mm,轮胎规格：导向轮10/75-15.3，驱动轮15-24.秸秆甩刀形式:甩刀式 . | 103 | 幅宽不符合申报分档要求
1193 | 收获机械 | 玉米收获机械 | 自走式玉米收获机 | 4行摘穗剥皮型自走式玉米收获机 | 河北中农博远农业装备有限公司 | 自走式玉米联合收获机 | 4YZ-5 | 结构形式:自走式外形尺寸:8300mm*2850mm*3550mm;发动机额定功率:108kw;额定转速2300r/min;结构质量:6950kg;工作行数:5行;适用行距范围:400-650mm;工作幅宽:2300mm;最大卸果穗高度:2270mm;升运器最大通过高度:3550mm;最小离地间隙:250mm;最小通过半径:左转8550mm;右转9550mm;理论作业速度:2-6km/h;单位面积油耗:小于等于50kg/h㎡;风扇形式:叶片式;直径390mm;数量1;变速箱类型:机械式;导向轮距:1800mm;转向轮距:1840mm;秸秆切碎机构形式:甩刀式 . | 108 | 幅宽不符合申报分档要求
1194 | 收获机械 | 玉米收获机械 | 自走式玉米收获机 | 4行摘穗剥皮型自走式玉米收获机 | 山东国丰机械有限公司 | 自走式玉米收获机 | 4YZP-4D | 4行割台；幅宽：2.35m；形式：自走式（摘穗剥皮型） | 103 | 幅宽不符合申报分档要求
1195 | 收获机械 | 玉米收获机械 | 自走式玉米收获机 | 4行摘穗剥皮型自走式玉米收获机 | 山东国丰机械有限公司 | 自走式玉米收获机 | 4YZP-4F | 4行割台；幅宽：2.3m；形式：自走式（摘穗剥皮型） | 118 | 幅宽不符合申报分档要求
1196 | 收获机械 | 玉米收获机械 | 自走式玉米收获机 | 2行摘穗剥皮型自走式玉米收获机 | 襄垣县仁达机电设备有限公司 | 自走式玉米收获机 | 4YZX-2B | 2行割台；1.25m≤幅宽＜1.7m；形式：自走式（摘穗剥皮型） | 48 | 无承诺书
1197 | 收获机械 | 玉米收获机械 | 自走式玉米收获机 | 3行摘穗剥皮型自走式玉米收获机 | 襄垣县仁达机电设备有限公司 | 自走式玉米收获机 | 4YZ-3 | 3行割台；1.9m≤幅宽＜2.23m；形式：自走式（摘穗剥皮型） | 92 | 无承诺书
1198 | 收获机械 | 玉米收获机械 | 茎穗兼收玉米收获机 | 2行摘穗剥皮型自走式玉米收获机 | 河北益农机械制造有限公司 | 4YZB-2J茎穗兼收型玉米收获机 | 4YZB-2J | 2行割台；工作幅宽：1.08m;形式：自走式（摘穗剥皮型） | 63 | 无承诺书
1199 | 收获机械 | 玉米收获机械 | 茎穗兼收玉米收获机 | 3行摘穗剥皮型自走式玉米收获机 | 河北益农机械制造有限公司 | 4YZB-3J茎穗兼收型玉米收获机 | 4YZB-3J | 3行割台；工作幅宽：1.73m形式：自走式（摘穗剥皮型） | 92 | 无承诺书 幅宽不符合申报分档要求
1200 | 收获机械 | 玉米收获机械 | 自走式玉米收获机 | 3行摘穗剥皮型自走式玉米收获机 | 山东润源实业有限公司 | 自走式玉米收获机 | 4YZ-3C | 3行割台；幅宽：1.65m；形式：自走轮式（摘穗剥皮型） | 92 | 幅宽不符合申报分档要求
1201 | 收获机械 | 玉米收获机械 | 自走式玉米收获机 | 4行摘穗剥皮型自走式玉米收获机 | 山东润源实业有限公司 | 自走式玉米收获机 | 4YZ-4B | 4行割台；幅宽：2.2m；形式：自走轮式（摘穗剥皮型） | 103 | 幅宽不符合申报分档要求
1202 | 收获机械 | 玉米收获机械 | 自走式玉米收获机 | 4行摘穗剥皮型自走式玉米收获机 | 山东润源实业有限公司 | 自走式玉米收获机 | 4YZ-4C | 4行割台；幅宽：2.2m；形式：自走轮式（摘穗剥皮型） | 103 | 幅宽不符合申报分档要求
1203 | 收获机械 | 玉米收获机械 | 自走式玉米收获机 | 4行摘穗剥皮型自走式玉米收获机 | 齐齐哈尔市全联重型锻造有限公司 | 玉米联合收获机 | 4YZ-4 | 4行割台，幅宽2620mm,拉茎辊形式：对刀式，剥皮辊形式：铸铁胶辊组合式，秸秆切碎机构形式:甩刀式，自走摘穗剥皮型 | 118 | 无承诺书
1204 | 收获机械 | 玉米收获机械 | 自走式玉米收获机 | 2行摘穗剥皮型自走式玉米收获机 | 文登市宝丰农机装备有限公司 | 自走式玉米收获机 | 4YZP-2 | 型号规格：4YZP-2型；结构型式：自走式；配套发动机型号规格：CLF2110/KD2110； 配套发动机额定功率：27kW； 配套发动机额定转速：2200r/min； 外形尺寸（长×宽×高）（mm）：4350×1530×2300； 结构质量：1740kg； 工作行数：2行； 适用行距范围450mm～650mm； 工作幅宽1100mm； 最大卸果穗高度：1760mm； 最小离地间隙：195mm； 最小通过半径：左转6000mm；右转5950mm； 理论作业速度：2.2～5km/h； 作业小时生产率：0.15～0.3h㎡/h； 单位面积燃油消耗量≤25kg/h㎡； 拉茎辊型式：六棱式； 剥皮辊型式：橡胶辊式； 变速箱类型：机械式（3＋1）×2； 导向轮轮距：1140mm或1160mm（可调）； 驱动轮轮距：1000mm～1200（可调）； 导向轮规格：6.00-14； 驱动轮规格：6.50-16； 秸秆切碎机构型式：卧式回转切割。 | 27 | 无承诺书
1205 | 收获机械 | 玉米收获机械 | 自走式玉米收获机 | 3行摘穗剥皮型自走式玉米收获机 | 莱州市金达威机械有限公司 | 自走式玉米收获机 | 4YZP-3E | 3行割台；幅宽：1.68M；形式：自走式（摘穗剥皮型） | 103 | 幅宽不符合申报分档要求
1206 | 收获机械 | 玉米收获机械 | 自走式玉米收获机 | 2行摘穗剥皮型自走式玉米收获机 | 赤峰巨昌机械有限公司 | 自走式玉米收获机 | 4YZ-2 | 配套发动机型号规格：JDM490T5、额定功率：34kw、额定转速：2400r/min、外形尺寸：5120*1480*2540（mm）、变速箱类型：机械式（3+1）×2结构型式:自走式+剥皮+前置还田、工作行数:2行、适用行距范围:600-700mm、工作幅宽:1200mm、摘穗辊型式:螺旋筋式、剥皮辊型式:平辊+胶铁交错式 | 34 | 无承诺书
1207 | 收获机械 | 玉米收获机械 | 自走式玉米收获机 | 3行摘穗型自走式玉米收获机 | 泊头市时田机械有限公司 | 玉米收获机 | 4YZB-3 | 自走式摘穗剥皮型，外形尺寸：6530*1850*2800，结构质量：4080kg,工作行数：3行 | 72 | 幅宽不符合申报分档要求
1208 | 收获机械 | 玉米收获机械 | 自走式玉米收获机 | 3行摘穗型自走式玉米收获机 | 泊头市时田机械有限公司 | 玉米收获机 | 4YZB-3D | 自走式摘穗型剥皮，外形尺寸：6400*1980*3250，结构质量：5400kg,工作行数：3行 | 92 | 幅宽不符合申报分档要求
1209 | 收获机械 | 玉米收获机械 | 自走式玉米收获机 | 3行摘穗剥皮型自走式玉米收获机 | 郑州中联收获机械有限公司 | 自走式玉米联合收获机 | 4YZ-3B | 结构形式:自走轮式（摘穗剥皮型）；额定功率:88KW；结构质量:4400KG；外形尺寸：5860*2300*3320工作幅宽:1950MM；工作行数：3行；适用行距范围：500-700mm；最大卸果穗高度：1850mm；果穗升运器最大通过高度：2820mm；最小离地间隙:300MM；理论作业速度:3.31-6.59KM/H；摘穗辊型式：螺旋式；剥皮辊型式：铁辊+胶辊；秸秆切碎机构型式：卧式滚刀式；秸秆粉碎还田机型号规格：1JHY-160. | 88 | 无承诺书
1210 | 收获机械 | 玉米收获机械 | 自走式玉米收获机 | 4行摘穗剥皮型自走式玉米收获机 | 郑州中联收获机械有限公司 | 自走式玉米联合收获机 | 4YZ-4 | 结构形式:自走轮式（摘穗剥皮型）；额定功率:103KW；结构质量:5010KG；外形尺寸：6010*2590*3320工作幅宽:2400MM；工作行数：4行；适用行距范围：500-700mm；最大卸果穗高度：1870mm；果穗升运器最大通过高度：2820mm；最小离地间隙:280MM；理论作业速度:3.22-6.40KM/H；摘穗辊型式：螺旋式；剥皮辊型式：铁辊+胶辊；秸秆切碎机构型式：卧式滚刀式；秸秆粉碎还田机型号规格：1JHY-200. | 103 | 无承诺书
1211 | 收获机械 | 玉米收获机械 | 自走式玉米收获机 | 4行摘穗剥皮型自走式玉米收获机 | 郑州中联收获机械有限公司 | 自走式玉米联合收获机 | 4YZ-4A | 结构形式:自走轮式（摘穗剥皮型）；额定功率:118KW；结构质量:9100KG；外形尺寸：9010*3000*3530；工作幅宽:2600MM；工作行数：4行；适用行距范围：520-650mm；最大卸果穗高度：2380mm；果穗升运器最大通过高度：3040mm；最小离地间隙:330MM；理论作业速度:1.8-5.1KM/H；拉茎辊型式：六棱式；剥皮辊型式：铁辊+胶辊；秸秆切碎机构型式：甩刀式；秸秆粉碎还田机型号规格：1JHY-230. | 118 | 无承诺书
1212 | 收获机械 | 玉米收获机械 | 自走式玉米收获机 | 5行及以上摘穗剥皮型自走式玉米收获机 | 郑州中联收获机械有限公司 | 自走式玉米联合收获机 | 4YZ-5 | 结构形式:自走轮式（摘穗剥皮型）；额定功率:118KW；结构质量:9390KG；外形尺寸：9010*3500*3530；工作幅宽:3250MM；工作行数：5行；适用行距范围：550-700mm；最大卸果穗高度：2380mm；果穗升运器最大通过高度：3040mm；最小离地间隙:345MM；理论作业速度:1.8-8KM/H；拉茎辊型式：六棱式；剥皮辊型式：铁辊+胶辊； 秸秆粉碎还田机型号规格：1JHY-300. | 118 | 无承诺书
1213 | 收获机械 | 玉米收获机械 | 自走式玉米收获机 | 3行摘穗剥皮型自走式玉米收获机 | 山东金富尔机械有限公司 | 自走式玉米联合收获机 | 4YZP-3 | 3行割台；幅宽1.8m；形式：自走式（摘穗剥皮型） | 74.9 | 无承诺书
1214 | 收获机械 | 玉米收获机械 | 自走式玉米收获机 | 4行摘穗剥皮型自走式玉米收获机 | 山东金富尔机械有限公司 | 自走式玉米联合收获机 | 4YZP-4 | 4行割台；幅宽2.3M；形式：自走式（摘穗剥皮型） | 103 | 无承诺书 幅宽不符合申报分档要求
1215 | 收获机械 | 玉米收获机械 | 自走式玉米收获机 | 4行摘穗剥皮型自走式玉米收获机 | 河北双箭王农业机械有限公司 | 自走式玉米联合收获机 | 4YZB-4 | 4行割台；幅宽2.35m；形式：自走式（摘穗剥皮型) | 118 | 无承诺书 幅宽不符合申报分档要求
1216 | 收获机械 | 玉米收获机械 | 自走式玉米收获机 | 4行摘穗剥皮型自走式玉米收获机 | 河北双箭王农业机械有限公司 | 穗茎兼收型玉米收获机 | 4YZQ-4B | 4行割台；幅宽2.33m；形式：自走式（摘穗剥皮型) | 132.5 | 无承诺书 幅宽不符合申报分档要求
1217 | 收获机械 | 玉米收获机械 | 自走式玉米收获机 | 3行摘穗剥皮型自走式玉米收获机 | 河北双箭王农业机械有限公司 | 自走式玉米联合收获机 | 4YZB-3 | 3行割台；幅宽2.04m；形式：自走式（摘穗剥皮型) | 98 | 无承诺书
1218 | 收获机械 | 玉米收获机械 | 自走式玉米收获机 | 3行摘穗剥皮型自走式玉米收获机 | 山东常林农业装备股份有限公司 | 玉米联合收获机 | 4YZP-3X | 3行割台；幅宽1.6m 形式：自走式（摘穗剥皮型） 配套发动机功率:55kW/59kW 适应行距范围:400-700mm | 59 | 幅宽不符合申报分档要求
1219 | 收获机械 | 玉米收获机械 | 自走式玉米收获机 | 4行摘穗剥皮型自走式玉米收获机 | 山东常林农业装备股份有限公司 | 玉米联合收获机 | 4YZP-4A | 4行割台；幅宽2.25m 形式：自走式（摘穗剥皮型） 配套发动机功率:103kW 适应行距范围:500-600mm | 103 | 幅宽不符合申报分档要求
1220 | 收获机械 | 玉米收获机械 | 自走式玉米收获机 | 4行摘穗剥皮型自走式玉米收获机 | 山东常林农业装备股份有限公司 | 自走式玉米收获机 | 4YZP-4 | 4行割台；幅宽：2.02m 形式：自走式（摘穗剥皮型） 配套发动机功率:118kW 适应行距范围:600-700mm | 118 | 幅宽不符合申报分档要求
1221 | 收获机械 | 玉米收获机械 | 自走式玉米收获机 | 4行摘穗剥皮型自走式玉米收获机 | 山东常林农业装备股份有限公司 | 玉米联合收获机 | 4YZP-4X | 4行割台；幅宽2.26m 形式：自走式（摘穗剥皮型） 配套发动机功率:103kW 适应行距范围:450-700mm | 103 | 幅宽不符合申报分档要求
1222 | 收获机械 | 玉米收获机械 | 自走式玉米收获机 | 4行摘穗剥皮型自走式玉米收获机 | 山东常林农业装备股份有限公司 | 玉米联合收获机 | 4YZP-4Q | 4行割台；幅宽2.225-2.31m（可调） 形式：自走式（摘穗剥皮型） 配套发动机型号：4M6-150U33 配套发动机功率:110.3kW | 110.3 | 幅宽不符合申报分档要求
1223 | 收获机械 | 玉米收获机械 | 自走式玉米收获机 | 4行摘穗剥皮型自走式玉米收获机 | 新疆牧神机械有限责任公司 | 自走式玉米收获机 | 4YZB-6型 | 结构型式：自走式；作业行数（行）：6；适用行距范围mm：300/400；工作幅宽mm：2230；配套发动机额定功率kW：103；剥皮辊型式：铸铁辊加橡胶辊； | 103 | 幅宽不符合申报分档要求
1224 | 收获机械 | 玉米收获机械 | 自走式玉米收获机 （含穗茎兼收玉米收获机） | 4行摘穗剥皮型自走式玉米收获机 | 新乡市乐为农农牧机械有限公司 | 自走式茎穗兼收玉米收获机 | 4YZQ-4B | 整机质量：5400Kg、外形尺寸（mm)：长6880×宽2600×高3680、结构形式：自走式扒皮型、收割行数：4行；割台割幅：2600mm、额定功率：103KW、秸秆切碎留茬平均高度：100mm、最大卸果穗高度：2200mm | 103 | 无承诺书
1225 | 收获机械 | 玉米收获机械 | 自走式玉米收获机 | 2行摘穗剥皮型自走式玉米收获机 | 赵县金利机械有限公司 | 自走式玉米收获机 | 4YZP-2 | 结构形式：自走式、配套发动机：（型号：4L68、额定功率：40kW、额定转速：2600r/min)外形尺寸：5250mm×1350mm×2890mm结构质量：2020kg、工作行数：2行、适应行距范围：550-650mm、工作宽幅：1120mm、摘穗辊形式：纵卧螺旋肋式、剥皮辊形型式：胶辊+铁辊、秸秆切碎机构型式：卧式 | 40 | 无承诺书
1226 | 收获机械 | 玉米收获机械 | 自走式玉米收获机 | 3行摘穗剥皮型自走式玉米收获机 | 赵县金利机械有限公司 | 自走式玉米收获机 | 4YZP-3 | 结构形式：自走式、配套发动机：（型号：5L88、额定功率：62kW、额定转速：2600r/min)外形尺寸：5950mm×1750mm×2850mm结构质量：3100kg、工作行数：3行、适应行距范围：550-650mm、工作宽幅：1730mm、摘穗辊形式：纵卧螺旋肋式、剥皮辊形型式：胶辊+铁辊、秸秆切碎机构型式：卧式 | 62 | 无承诺书 幅宽不符合申报分档要求
1227 | 收获机械 | 玉米收获机械 | 自走式玉米收获机 | 3行摘穗剥皮型自走式玉米收获机 | 赵县金利机械有限公司 | 自走式玉米收获机 | 4YZP-3A | 结构形式：自走式、配套发动机：（型号：YC4D120L-T20、额定功率：88kW、额定转速：2600r/min)外形尺寸：5900mm×2050mm×3050mm结构质量：3570kg、工作行数：3行、适应行距范围：550-650mm、工作宽幅：1920mm、摘穗辊形式：纵卧螺旋肋式、剥皮辊形型式：槽型、橡胶+铁辊+橡胶辊、秸秆切碎机构型式：卧式悬切装置 | 88 | 无承诺书
1228 | 收获机械 | 玉米收获机械 | 自走式玉米收获机 | 4行摘穗剥皮型自走式玉米收获机 | 赵县金利机械有限公司 | 自走式玉米收获机 | 4YZP-4 | 结构形式：自走式、配套发动机：（型号：YC4D120L-T20、额定功率：88kW、额定转速：2600r/min)外形尺寸：5950mm×2650mm×3050mm结构质量：3880kg、工作行数：4行、适应行距范围：550-650mm、工作宽幅：2420mm、摘穗辊形式：纵卧螺旋肋式、剥皮辊形型式：槽型、橡胶+铁辊+橡胶辊、秸秆切碎机构型式：卧式悬切装置 | 88 | 无承诺书
1229 | 收获机械 | 玉米收获机械 | 自走式玉米收获机 | 3行摘穗剥皮型自走式玉米收获机 | 沧州田霸农机有限公司 | 自走式玉米收获机 | 4YZB-3 | 收获行数：3行；工作幅宽：1.7m;结构形式：自走式（摘穗剥皮型）；配套动力：55kw;适应行距范围：450-650mm;结构质量：3200kg | 55 | 幅宽不符合申报分档要求
1230 | 收获机械 | 玉米收获机械 | 自走式玉米收获机 | 3行摘穗剥皮型自走式玉米收获机 | 沧州田霸农机有限公司 | 自走式玉米联合收获机 | 4YZB-3A | 收获行数：3行；工作幅宽：1.65m;结构形式：自走式（摘穗剥皮型）；配套动力：75kw;适应行距范围：450-700mm;结构质量：3830kg | 75 | 幅宽不符合申报分档要求
1231 | 收获机械 | 玉米收获机械 | 自走式玉米收获机（含穗茎兼收玉米收获机） | 4行摘穗剥皮型自走式玉米收获机 | 科乐收农业机械（山东）有限责任公司 | 自走式玉米收获机 | 4YZP-4M | 4行割台；幅宽：2.28m；形式：自走式（摘穗剥皮型） | 103 | 幅宽不符合申报分档要求
1232 | 收获机械 | 玉米收获机械 | 自走式玉米收获机（含穗茎兼收玉米收获机） | 4行摘穗剥皮型自走式玉米收获机 | 科乐收农业机械（山东）有限责任公司 | 自走式玉米收获机 | 4YZP-4MJ | 4行割台；幅宽：2.28m；形式：自走式（摘穗剥皮型） | 103 | 幅宽不符合申报分档要求
1233 | 收获机械 | 玉米收获机械 | 自走式玉米联合收获机（具有脱粒功能） | 5行及以上籽粒收获型自走式玉米联合收获机 | 潍坊速博世达农业装备有限公司 | 自走式玉米联合收获机 | 4YL-8 | 国三高压共轨发动机；8行玉米割台；幅宽5.4m；形式：自走式（籽粒收获型） | 199 | 无承诺书
1234 | 收获机械 | 玉米收获机械 | 自走式玉米收获机 | 5行及以上籽粒收获型自走式玉米联合收获机 | 河南沃德机械制造有限公司 | 玉米联合收获机 | 4YL-5 | 5行割台；割幅：2.95m；形式：自走式（籽粒收获型） | 103 | 无承诺书
1235 | 收获机械 | 玉米收获机械 | 自走式玉米收获机 | 4行摘穗剥皮型自走式玉米收获机 | 佳木斯常发佳联农业装备有限公司 | 自走式玉米收获机 | 4YZ-4E | 工作行数：4行；工作宽幅：2.91m；形式：自走式（摘穗剥皮型） | 118 | 幅宽不符合申报分档要求
1236 | 收获机械 | 玉米收获机械 | 自走式玉米收获机 | 3行摘穗型自走式玉米收获机 | 青岛隆硕农牧机械制造有限公司 | 自走式穗茎兼收玉米收获机 | 4YZQ-3 | 形式：自走式（摘穗型）结构尺寸（长*宽*高）： 7460mm*3020mm*3700mm 整机质量： 6100kg 结构型式： 自走轮式、青贮 ； 工作行数（行）： 3 适用行距范围（mm）： 550~700 工作幅宽（mm）： 1900 最大卸果穗高度（mm）： 2500 果穗升运器最大通过高度（mm）： 3250 最小离地间隙（mm）： 300 左转最小通过半径（mm）： 7430 右转最小通过半径（mm）： 7800 理论作业速度（km/h）： 2.0~5.2 作业小时生产率（hm²/h）： 0.3~0.6 割道中心距（mm）： 650 粮箱容积（m³）： 2.5 草料箱容积（m³）： 6.2 变速箱类型： 机械式（3+1） 导向轮轮距（mm）： 1680 驱动轮轮距（mm）： 1715 导向轮轮胎规格： 10-15 驱动轮轮胎规格： 15-24 | 103 | 无承诺书
1237 | 收获机械 | 玉米收获机械 | 自走式玉米收获机 | 3行摘穗剥皮型自走式玉米收获机 | 青岛隆硕农牧机械制造有限公司 | 穗茎兼收玉米收获机 | 4YZB-3A | 结构尺寸（长*宽*高）： 7890mm*3240mm*3270mm 整机质量： 6500kg 结构型式： 自走式，摘穗剥皮型（秸秆粉碎回收） 工作行数（行）： 3 适用行距范围（mm）： 550~700 工作幅宽（mm）： 2000 最大卸果穗高度（mm）： 2300 最大卸秸秆高度（mm）： 2500 秸秆抛送装置最大通过高度（mm）： 3270 最小离地间隙（mm）： ≥300 左转最小通过半径（mm）： 7400 右转最小通过半径（mm）： 7800 理论作业速度（km/h）： 2.0-5.2 作业小时生产率（hm²/h）： 0.3-0.6 最高车速（km/h）： 20 剥皮辊型式： 螺旋筋辊+胶皮辊 导向轮轮距（mm）： 1680 驱动轮轮距（mm）： 1710 导向轮轮胎规格： 10-15 驱动轮轮胎规格： 15-24 轴距（mm）： 3000 果穗箱容积（m³）： 2.7 秸秆箱容积（m³）： 6.2 | 103 | 无承诺书
1238 | 收获机械 | 玉米收获机械 | 自走式玉米收获机 | 3行摘穗剥皮型自走式玉米收获机 | 青岛隆硕农牧机械制造有限公司 | 穗茎兼收玉米联合收获机 | 4YZB-3 | 结构尺寸（长*宽*高）： 7790mm*3200mm*3660mm 整机质量： 6300kg ；结构型式： 自走式（摘穗剥皮型） ；工作行数（行）： 3 适用行距范围（mm）： 550~700 工作幅宽（mm）： 2050 最大卸果穗高度（mm）： 2300 果穗升运器最大通过高度（mm）： 3250 最小离地间隙（mm）： 300 左转最小通过半径（mm）： 7430 右转最小通过半径（mm）： 7800 理论作业速度（km/h）： 2.0~5.2 作业小时生产率（hm²/h）： 0.3~0.6 ； 摘穗辊型式： 六棱筋式 剥皮辊型式： 螺旋筋辊+胶皮辊 割刀型式： 往复式 变速箱类型： 机械式（3+1） 导向轮轮距（mm）： 1680 驱动轮轮距（mm）： 1715 导向轮轮胎规格： 10-15 驱动轮轮胎规格： 15-24 秸秆切碎机构型式： 青贮：辊刀式 | 103 | 无承诺书
1239 | 收获机械 | 玉米收获机械 | 自走式玉米联合收获机（具有脱粒功能） | 3行及以下籽粒收获型自走式玉米联合收获机 | 中联重机浙江有限公司 | 履带自走式全喂入玉米收获机 | 4YZL-220 | 3行割台；幅宽：2.2m；形式：自走式（籽粒收获型） | 73 | 1.依据该产品检验报告第2项中株距34.7Ccm，行距49.4cm，秸秆直径19mm，作物自然高度230.6cm。 2.依据该产品说明书“收割机的适用”中“本产品主要适用于南方水旱地或水田湿性土壤作业。” 综合依据以上两点，给专家研究决定认为该产品不适合吉林省玉米收获作业。因此决定不予进行归档。
1240 | 收获机械 | 玉米收获机械 | 自走式玉米收获机（含穗茎兼收玉米收获机） | 2行摘穗剥皮型自走式玉米收获机 | 潍坊华夏拖拉机制造有限公司 | 自走式玉米收获机 | 4YZP-2A | 2行割台；1m≤幅宽＜1.6m；形式：自走式（摘穗剥皮型） | 29.5 | 无承诺书
1241 | 收获机械 | 玉米收获机械 | 自走式玉米收获机（含穗茎兼收玉米收获机） | 3行摘穗剥皮型自走式玉米收获机 | 潍坊华夏拖拉机制造有限公司 | 自走式玉米收获机 | 4YZP-3Y | 3行割台；1.6m≤幅宽＜2.2m；形式：自走式（摘穗剥皮型） | 81 | 无承诺书 幅宽不符合申报分档要求
1242 | 收获机械 | 玉米收获机械 | 自走式玉米收获机 | 4行摘穗剥皮型自走式玉米收获机 | 潍坊盛瑞零部件有限公司 | 自走式玉米联合收获机 | 4YZ-4B1 | 4行割台；幅宽：2.3m；形式：自走式（摘穗剥皮型） | 103 | 幅宽不符合申报分档要求
1243 | 收获机械 | 玉米收获机械 | 自走式玉米收获机 | 4行摘穗剥皮型自走式玉米收获机 | 潍坊盛瑞零部件有限公司 | 自走式玉米收获机 | 4YZ-4B2 | 4行割台；幅宽：2.3m；形式：自走式（摘穗剥皮型） | 103 | 幅宽不符合申报分档要求
1244 | 收获机械 | 玉米收获机械 | 自走式玉米收获机 | 4行摘穗剥皮型自走式玉米收获机 | 湖北国拓重工科技有限责任公司 | 4YZ-4QB茎穗兼收型玉米联合收获机 | 4YZ-4QB | 结构型式：自走式；工作行数：4行；适用行距范围：550-650mm；工作幅宽：2600mm；理论作业速度：1.7-6.2km/h | 128 | 无承诺书
1245 | 收获机械 | 玉米收获机 | 自走式玉米联合收获机（具有脱粒功能） | 4行籽粒收获型自走式玉米联合收获机 | 哈克（邯郸）农业机械装备制造有限公司 | 自走式籽粒联合收获机 | 4YL-4 | 4行割台；幅宽2.35m；形式：自走式（籽粒收获型） | 103 | 无承诺书 幅宽不符合申报分档要求
1246 | 收获机械 | 玉米收获机 | 自走式玉米联合收获机（具有脱粒功能） | 5行及以上籽粒收获型自走式玉米联合收获机 | 哈克（邯郸）农业机械装备制造有限公司 | 自走式籽粒联合收获机 | 4YL-5 | 5行割台；幅宽2.89m；形式：自走式（籽粒收获型） | 118 | 无承诺书
1247 | 收获机械 | 玉米收获机 | 自走式玉米收获机 | 4行摘穗剥皮型自走式玉米收获机 | 哈克（邯郸）农业机械装备制造有限公司 | 自走式玉米联合收获机 | 4YZB-4 | 4行割台；幅宽2.5m；形式：自走式（摘穗剥皮型） | 118 | 无承诺书
1248 | 收获机械 | 玉米收获机 | 自走式玉米收获机 | 4行摘穗剥皮型自走式玉米收获机 | 哈克（邯郸）农业机械装备制造有限公司 | 自走式玉米联合收获机 | 4YZB-4(2600) | 4行割台；幅宽2.6m；形式：自走式（摘穗剥皮型） | 118 | 无承诺书
1249 | 收获机械 | 玉米收获机 | 自走式玉米收获机 | 3行摘穗剥皮型自走式玉米收获机 | 哈克（邯郸）农业机械装备制造有限公司 | 自走式玉米联合收获机 | 4YZB-3 | 3行割台；幅宽2m；形式：自走式（摘穗剥皮型） | 88 | 无承诺书
1250 | 收获机械 | 玉米收获机 | 自走式玉米收获机 | 3行摘穗剥皮型自走式玉米收获机 | 哈克（邯郸）农业机械装备制造有限公司 | 自走式玉米联合收获机 | 4YZB-3A | 3行割台；幅宽2m；形式：自走式（摘穗剥皮型） | 103 | 无承诺书
1251 | 收获机械 | 玉米收获机 | 自走式玉米收获机 | 3行摘穗剥皮型自走式玉米收获机 | 哈克（邯郸）农业机械装备制造有限公司 | 自走式玉米联合收获机 | 4YZB-3(2000) | 3行割台；幅宽2m；形式：自走式（摘穗剥皮型） | 103 | 无承诺书
1252 | 收获机械 | 玉米收获机械 | 自走式玉米收获机（含穗茎兼收玉米收获机） | 3行摘穗剥皮型自走式玉米收获机 | 雷沃重工股份有限公司（原：福田雷沃国际重工股份有限公司） | 自走式玉米收获机 | 4YZ-3H | 结构型式：自走式（摘穗剥皮型）；收获行数：3行；工作幅宽：2010mm | 103 | 无承诺书 、营业执照 铭牌上企业名称与申报企业名称不符
1253 | 收获机械 | 玉米收获机械 | 自走式玉米收获机（含穗茎兼收玉米收获机） | 3行摘穗剥皮型自走式玉米收获机 | 雷沃重工股份有限公司（原：福田雷沃国际重工股份有限公司） | 自走式玉米收获机 | 4YZ-3J | 结构型式：自走式（摘穗剥皮型）；收获行数：3行；工作幅宽：2160mm | 103 | 无承诺书 、营业执照 铭牌上企业名称与申报企业名称不符
1254 | 收获机械 | 玉米收获机械 | 自走式玉米收获机（含穗茎兼收玉米收获机） | 3行摘穗剥皮型自走式玉米收获机 | 雷沃重工股份有限公司（原：福田雷沃国际重工股份有限公司） | 自走式玉米收获机 | 4YZ-3K | 结构型式：自走式（摘穗剥皮型）；收获行数：3行；工作幅宽：1885/2010mm | 92 | 无承诺书 、营业执照 铭牌上企业名称与申报企业名称不符
1255 | 收获机械 | 玉米收获机械 | 自走式玉米收获机（含穗茎兼收玉米收获机） | 4行摘穗剥皮型自走式玉米收获机 | 雷沃重工股份有限公司（原：福田雷沃国际重工股份有限公司） | 自走式玉米收获机 | 4YZ-4B | 结构型式：自走式（摘穗剥皮型）；收获行数：4行；工作幅宽：2250mm | 103 | 无承诺书 、营业执照 铭牌上企业名称与申报企业名称不符 幅宽不符合申报分档要求
1256 | 收获机械 | 玉米收获机械 | 自走式玉米收获机（含穗茎兼收玉米收获机） | 4行摘穗剥皮型自走式玉米收获机 | 雷沃重工股份有限公司（原：福田雷沃国际重工股份有限公司） | 自走式玉米收获机 | 4YZ-4B1 | 结构型式：自走式（摘穗剥皮型）；收获行数：4行；工作幅宽：2300mm | 103 | 无承诺书 、营业执照 铭牌上企业名称与申报企业名称不符 幅宽不符合申报分档要求
1257 | 收获机械 | 玉米收获机械 | 自走式玉米收获机（含穗茎兼收玉米收获机） | 4行摘穗剥皮型自走式玉米收获机 | 雷沃重工股份有限公司（原：福田雷沃国际重工股份有限公司） | 自走式玉米收获机 | 4YZ-4C | 结构型式：自走式（摘穗剥皮型）；收获行数：4行；工作幅宽：2640mm | 118 | 无承诺书 、营业执照 铭牌上企业名称与申报企业名称不符
1258 | 收获机械 | 玉米收获机械 | 自走式玉米收获机（含穗茎兼收玉米收获机） | 4行摘穗剥皮型自走式玉米收获机 | 雷沃重工股份有限公司（原：福田雷沃国际重工股份有限公司） | 自走式玉米收获机 | 4YZ-4C1 | 结构型式：自走式（摘穗剥皮型）；收获行数：4行；工作幅宽：2600mm | 118 | 无承诺书 、营业执照 铭牌上企业名称与申报企业名称不符
1259 | 收获机械 | 玉米收获机械 | 自走式玉米收获机（含穗茎兼收玉米收获机） | 4行摘穗剥皮型自走式玉米收获机 | 雷沃重工股份有限公司（原：福田雷沃国际重工股份有限公司） | 自走式玉米收获机 | 4YZ-4B3 | 结构型式：自走式（摘穗剥皮型）；收获行数：4行；工作幅宽：2530mm | 118 | 无承诺书 、营业执照 铭牌上企业名称与申报企业名称不符
1260 | 收获机械 | 玉米收获机械 | 自走式玉米收获机（含穗茎兼收玉米收获机） | 5行及以上摘穗剥皮型自走式玉米收获机 | 雷沃重工股份有限公司（原：福田雷沃国际重工股份有限公司） | 自走式玉米收获机 | 4YZ-5A2 | 结构型式：自走式（摘穗剥皮型）；收获行数：5行；工作幅宽：3250mm | 118 | 无承诺书 、营业执照 铭牌上企业名称与申报企业名称不符
1261 | 收获机械 | 玉米收获机械 | 自走式玉米收获机（含穗茎兼收玉米收获机） | 5行及以上摘穗剥皮型自走式玉米收获机 | 雷沃重工股份有限公司（原：福田雷沃国际重工股份有限公司） | 自走式玉米收获机 | 4YZ-5A1 | 结构型式：自走式（摘穗剥皮型）；收获行数：5行；工作幅宽：2900mm | 117 | 无承诺书 、营业执照 铭牌上企业名称与申报企业名称不符
1262 | 收获机械 | 玉米收获机械 | 自走式玉米收获机（含穗茎兼收玉米收获机） | 4行摘穗剥皮型自走式玉米收获机 | 雷沃重工股份有限公司（原：福田雷沃国际重工股份有限公司） | 自走式玉米收获机 | 4YZ-6B | 结构型式：自走式（摘穗剥皮型）；收获行数：6行；工作幅宽：2250mm | 103 | 无承诺书 、营业执照 铭牌上企业名称与申报企业名称不符 幅宽不符合申报分档要求
1263 | 收获机械 | 玉米收获机械 | 自走式玉米收获机（含穗茎兼收玉米收获机） | 5行及以上摘穗剥皮型自走式玉米收获机 | 雷沃重工股份有限公司（原：福田雷沃国际重工股份有限公司） | 自走式玉米收获机 | 4YZ-8 | 结构型式：自走式（摘穗剥皮型）；收获行数：8行；工作幅宽：2800mm | 118 | 无承诺书 、营业执照 铭牌上企业名称与申报企业名称不符
1264 | 收获机械 | 玉米收获机械 | 自走式玉米联合收获机（具有脱粒功能） | 4行籽粒收获型自走式玉米联合收获机 | 雷沃重工股份有限公司（原：福田雷沃国际重工股份有限公司） | 自走式玉米收获机 | 4YL-4M | 结构型式：自走式（籽粒收获型）；收获行数：4行；工作幅宽：2400mm | 103 | 无承诺书 、营业执照 铭牌上企业名称与申报企业名称不符
1265 | 收获机械 | 玉米收获机械 | 自走式玉米联合收获机（具有脱粒功能） | 5行及以上籽粒收获型自走式玉米联合收获机 | 雷沃重工股份有限公司（原：福田雷沃国际重工股份有限公司） | 自走式玉米收获机 | 4YL-5F | 结构型式：自走式（籽粒收获型）；收获行数：5行；工作幅宽：3250mm | 107 | 无承诺书 、营业执照 铭牌上企业名称与申报企业名称不符
1266 | 收获机械 | 玉米收获机械 | 自走式玉米联合收获机（具有脱粒功能） | 5行及以上籽粒收获型自走式玉米联合收获机 | 雷沃重工股份有限公司（原：福田雷沃国际重工股份有限公司） | 自走式玉米收获机 | 4YL-6K | 结构型式：自走式（籽粒收获型）；收获行数：6行；工作幅宽：4000mm | 162 | 无承诺书 、营业执照 铭牌上企业名称与申报企业名称不符
1267 | 收获机械 | 玉米收获机械 | 自走式玉米联合收获机（具有脱粒功能） | 5行及以上籽粒收获型自走式玉米联合收获机 | 雷沃重工股份有限公司（原：福田雷沃国际重工股份有限公司） | 自走式玉米收获机 | 4YL-7K | 结构型式：自走式（籽粒收获型）；收获行数：7行；工作幅宽：3750mm | 162 | 无承诺书 、营业执照 铭牌上企业名称与申报企业名称不符
1268 | 收获机械 | 玉米收获机械 | 自走式玉米收获机（含穗茎兼收玉米收获机） | 4行摘穗剥皮型自走式玉米收获机 | 雷沃重工股份有限公司（原：福田雷沃国际重工股份有限公司） | 自走式玉米收获机 | 4YZ-4D | 结构型式：自走式（摘穗剥皮型）；收获行数：4行；工作幅宽：2490mm | 103 | 无承诺书 、营业执照 铭牌上企业名称与申报企业名称不符
1269 | 收获机械 | 玉米收获机械 | 自走式玉米收获机（含穗茎兼收玉米收获机） | 4行摘穗剥皮型自走式玉米收获机 | 雷沃重工股份有限公司（原：福田雷沃国际重工股份有限公司） | 自走式玉米收获机 | 4YZ-4J | 结构型式：自走式（摘穗剥皮型）；收获行数：4行；工作幅宽：2245mm | 118 | 无承诺书 、营业执照 铭牌上企业名称与申报企业名称不符 幅宽不符合申报分档要求
1270 | 收获机械 | 玉米收获机械 | 自走式玉米收获机（含穗茎兼收玉米收获机） | 4行摘穗剥皮型自走式玉米收获机 | 雷沃重工股份有限公司（原：福田雷沃国际重工股份有限公司） | 自走式玉米收获机 | 4YZ-4B5 | 结构型式：自走式（摘穗剥皮型）；收获行数：4行；工作幅宽：2270mm | 118 | 无承诺书 幅宽不符合申报分档要求
1271 | 收获机械 | 玉米收获机械 | 自走式玉米收获机（含穗茎兼收玉米收获机） | 4行摘穗剥皮型自走式玉米收获机 | 雷沃重工股份有限公司（原：福田雷沃国际重工股份有限公司） | 自走式玉米收获机 | 4YZ-4J1 | 结构型式：自走式（摘穗剥皮型）；收获行数：4行；工作幅宽：2260mm | 103 | 无承诺书 幅宽不符合申报分档要求
1272 | 收获机械 | 玉米收获机械 | 自走式玉米收获机（含穗茎兼收玉米收获机） | 5行及以上摘穗剥皮型自走式玉米收获机 | 雷沃重工股份有限公司（原：福田雷沃国际重工股份有限公司） | 自走式玉米收获机 | 4YZ-5A3 | 结构型式：自走式（摘穗剥皮型）；收获行数：5行；工作幅宽：2900mm | 129 | 无承诺书
1273 | 收获机械 | 玉米收获机械 | 自走式玉米收获机（含穗茎兼收玉米收获机） | 5行及以上摘穗剥皮型自走式玉米收获机 | 雷沃重工股份有限公司（原：福田雷沃国际重工股份有限公司） | 自走式玉米收获机 | 4YZ-5A4 | 结构型式：自走式（摘穗剥皮型）；收获行数：5行；工作幅宽：3250mm | 132.4/133 | 无承诺书
1274 | 收获机械 | 玉米收获机械 | 自走式玉米联合收获机（具有脱粒功能） | 5行及以上籽粒收获型自走式玉米联合收获机 | 雷沃重工股份有限公司（原：福田雷沃国际重工股份有限公司） | 自走式玉米收获机 | 4YL-5M | 结构型式：自走式（籽粒收获型）；收获行数：5行；工作幅宽：2880mm | 118/119 | 无承诺书
1275 | 收获机械 | 玉米收获机械 | 自走式玉米联合收获机（具有脱粒功能） | 5行及以上籽粒收获型自走式玉米联合收获机 | 雷沃重工股份有限公司（原：福田雷沃国际重工股份有限公司） | 自走式玉米收获机 | 4YL-8K | 结构型式：自走式（籽粒收获型）；收获行数：8行；工作幅宽：4250mm | 162 | 无承诺书
1276 | 收获机械 | 玉米收获机械 | 自走式玉米收获机（含穗茎兼收玉米收获机） | 5行及以上摘穗剥皮型自走式玉米收获机 | 雷沃重工股份有限公司（原：福田雷沃国际重工股份有限公司） | 自走式玉米收获机 | 4YZ-5A | 结构型式：自走式（摘穗剥皮型）；收获行数：5行；工作幅宽：2500mm | 129 | 无承诺书 幅宽不符合申报分档要求
1277 | 收获机械 | 玉米收获机械 | 自走式玉米收获机（含穗茎兼收玉米收获机） | 4行摘穗剥皮型自走式玉米收获机 | 雷沃重工股份有限公司（原：福田雷沃国际重工股份有限公司） | 自走式玉米收获机 | 4YZ-4D1 | 结构型式：自走式（摘穗剥皮型）；收获行数：4行；工作幅宽：2550mm | 110 | 无承诺书
1278 | 收获机械 | 玉米收获机械 | 自走式玉米收获机（含穗茎兼收玉米收获机） | 4行摘穗剥皮型自走式玉米收获机 | 雷沃重工股份有限公司（原：福田雷沃国际重工股份有限公司） | 自走式玉米收获机 | 4YZ-4B4 | 结构型式：自走式（摘穗剥皮型）；收获行数：4行；工作幅宽：2480mm | 129 | 无承诺书
1279 | 收获机械 | 玉米收获机械 | 自走式玉米联合收获机（具有脱粒功能） | 4行籽粒收获型自走式玉米联合收获机 | 雷沃重工股份有限公司（原：福田雷沃国际重工股份有限公司） | 自走式玉米收获机 | 4YL-4E2 | 结构型式：自走式（籽粒收获型）；收获行数：4行；工作幅宽：2310mm | 107/103 | 无承诺书 幅宽不符合申报分档要求
1280 | 收获机械 | 玉米收获机械 | 自走式玉米联合收获机（具有脱粒功能） | 5行及以上籽粒收获型自走式玉米联合收获机 | 雷沃重工股份有限公司（原：福田雷沃国际重工股份有限公司） | 自走式玉米收获机 | 4YL-5E | 结构型式：自走式（籽粒收获型）；收获行数：5行；工作幅宽：2880mm | 107/103 | 无承诺书
1281 | 收获机械 | 玉米收获机械 | 自走式玉米收获机（含穗茎兼收玉米收获机） | 5行及以上摘穗剥皮型自走式玉米收获机 | 雷沃重工股份有限公司（原：福田雷沃国际重工股份有限公司） | 自走式玉米收获机 | 4YZ-5A5 | 结构型式：自走式（摘穗剥皮型）；收获行数：5行；工作幅宽：3250mm | 132.4/133 | 无承诺书
1282 | 收获机械 | 玉米收获机械 | 自走式玉米收获机（含穗茎兼收玉米收获机） | 5行及以上摘穗剥皮型自走式玉米收获机 | 雷沃重工股份有限公司（原：福田雷沃国际重工股份有限公司） | 自走式玉米收获机 | 4YZ-5B | 结构型式：自走式（摘穗剥皮型）；收获行数：5行；工作幅宽：3180mm | 129 | 无承诺书
1283 | 收获机械 | 玉米收获机械 | 自走式玉米联合收获机（具有脱粒功能） | 4行籽粒收获型自走式玉米联合收获机 | 洛阳中收机械装备有限公司 | 自走式玉米籽粒联合收获机 | 4YL-4 | 4行割台；幅宽:2.49m；形式：自走式（籽粒收获型） | 96 | 无承诺书
1284 | 收获机械 | 玉米收获机械 | 自走式玉米联合收获机（具有脱粒功能） | 5行及以上籽粒收获型自走式玉米联合收获机 | 洛阳中收机械装备有限公司 | 自走式玉米籽粒联合收获机 | 4YL-5 | 5行割台；幅宽:2.95m；形式：自走式（籽粒收获型） | 118 | 无承诺书
1285 | 收获机械 | 玉米收获机械 | 自走式玉米收获机（含穗茎兼收玉米收获机） | 4行摘穗剥皮型自走式玉米收获机 | 洛阳中收机械装备有限公司 | 自走式玉米收获机 | 4YZ-4G1 | 4行割台；幅宽:2.25m；形式：自走式（摘穗剥皮型） | 113/118 | 无承诺书 幅宽不符合申报分档要求
1286 | 收获机械 | 玉米收获机械 | 自走式玉米收获机（含穗茎兼收玉米收获机） | 5行及以上摘穗剥皮型自走式玉米收获机 | 洛阳中收机械装备有限公司 | 自走式玉米收获机 | 4YZ-5G | 5行割台；幅宽:2.95m；形式：自走式（摘穗剥皮型） | 118/120/129 | 无承诺书
1287 | 收获机械 | 玉米收获机械 | 自走式玉米收获机（含穗茎兼收玉米收获机） | 5行及以上摘穗剥皮型自走式玉米收获机 | 洛阳中收机械装备有限公司 | 自走式玉米收获机 | 4YZ-6F | 6行割台；幅宽:2.3m；形式：自走式（摘穗剥皮型） | 113/118 | 无承诺书 幅宽不符合申报分档要求
1288 | 收获机械 | 玉米收获机械 | 自走式玉米收获机（含穗茎兼收玉米收获机） | 5行及以上摘穗剥皮型自走式玉米收获机 | 洛阳中收机械装备有限公司 | 自走式玉米收获机 | 4YZ-8G | 8行割台；幅宽:2.82m；形式：自走式（摘穗剥皮型） | 118/120/129 | 无承诺书
1289 | 收获机械 | 玉米收获机械 | 自走式玉米收获机（含穗茎兼收玉米收获机） | 3行摘穗剥皮型自走式玉米收获机 | 洛阳中收机械装备有限公司 | 自走式玉米收获机 | 4YZ-3F2 | 3行割台；幅宽：1.9m；形式：自走式（摘穗剥皮型） | 103 | 无承诺书
1290 | 收获机械 | 玉米收获机械 | 自走式玉米收获机（含穗茎兼收玉米收获机） | 4行摘穗剥皮型自走式玉米收获机 | 洛阳中收机械装备有限公司 | 自走式玉米收获机 | 4YZ-4F | 4行割台；幅宽：2.3m；形式：自走式（摘穗剥皮型） | 113 | 无承诺书 幅宽不符合申报分档要求
1291 | 收获机械 | 玉米收获机械 | 自走式玉米收获机（含穗茎兼收玉米收获机） | 4行摘穗剥皮型自走式玉米收获机 | 洛阳中收机械装备有限公司 | 自走式玉米收获机 | 4YZ-4G | 4行割台；幅宽：2.4m；形式：自走式（摘穗剥皮型） | 118 | 无承诺书
1292 | 收获机械 | 玉米收获机械 | 自走式玉米收获机（含穗茎兼收玉米收获机） | 4行摘穗剥皮型自走式玉米收获机 | 洛阳中收机械装备有限公司 | 自走式玉米收获机 | 4YZ-4G2 | 4行割台；幅宽：2.49m；形式：自走式（摘穗剥皮型） | 113/118 | 无承诺书
1293 | 收获机械 | 玉米收获机械 | 自走式玉米收获机（含穗茎兼收玉米收获机） | 4行摘穗剥皮型自走式玉米收获机 | 洛阳中收机械装备有限公司 | 自走式玉米收获机 | 4YZ-4G3 | 4行割台；幅宽：2.49m；形式：自走式（摘穗剥皮型） | 118/120 | 无承诺书
1294 | 收获机械 | 玉米收获机械 | 自走式玉米收获机（含穗茎兼收玉米收获机） | 4行摘穗剥皮型自走式玉米收获机 | 洛阳中收机械装备有限公司 | 自走式玉米收获机 | 4YZ-4G4 | 4行割台；幅宽：2.64m；形式：自走式（摘穗剥皮型） | 118/120 | 无承诺书
1295 | 收获机械 | 玉米收获机械 | 自走式玉米收获机（含穗茎兼收玉米收获机） | 4行摘穗剥皮型自走式玉米收获机 | 洛阳中收机械装备有限公司 | 自走式玉米收获机 | 4YZ-4D | 4行割台；幅宽：2.30m；形式：自走式（摘穗剥皮型） | 118 | 无承诺书 幅宽不符合申报分档要求
1296 | 收获机械 | 玉米收获机械 | 自走式玉米收获机（含穗茎兼收玉米收获机） | 4行摘穗剥皮型自走式玉米收获机 | 洛阳中收机械装备有限公司 | 穗茎兼收玉米收获机 | 4YZJ-4 | 4行割台；幅宽：2.64m；形式：自走式（茎穗兼收型） | 118 | 无承诺书
1297 | 收获机械 | 玉米收获机械 | 自走式玉米联合收获机 | 3行摘穗型自走式玉米收获机 | 佳和保丰河北农业机械制造有限公司 | 自走式玉米联合收获机 | 4YZB-3A | 3行割台幅宽2m型式自走式(摘穗剥皮型) | 88.2 | 无承诺书
1298 | 收获机械 | 玉米收获机械 | 自走式玉米联合收获机 | 4行摘穗型自走式玉米收获机 | 佳和保丰河北农业机械制造有限公司 | 自走式玉米联合收获机 | 4YZB-4A | 4行割台幅宽2.5m型式：自走式(摘穗剥皮型) | 103 | 无承诺书
1299 | 收获机械 | 玉米收获机械 | 自走式玉米收获机 | 4行摘穗剥皮型自走式玉米收获机 | 勇猛机械股份有限公司 | 自走式玉米收获机 | 4YZ-4W | 4行割台；幅宽：2.45m；形式：自走式（摘穗剥皮型） | 111 | 无承诺书
1300 | 收获机械 | 玉米收获机械 | 自走式玉米收获机 | 4行摘穗剥皮型自走式玉米收获机 | 勇猛机械股份有限公司 | 自走式玉米收获机 | 4YZ-4X | 4行割台；幅宽：2.32m；形式：自走式（摘穗剥皮型） | 111 | 无承诺书 幅宽不符合申报分档要求
1301 | 收获机械 | 玉米收获机械 | 自走式玉米收获机 | 4行摘穗剥皮型自走式玉米收获机 | 勇猛机械股份有限公司 | 自走式玉米收获机 | 4YZ-4Y | 4行割台；幅宽：2.18m；形式：自走式（摘穗剥皮型） | 111 | 无承诺书 幅宽不符合申报分档要求
1302 | 收获机械 | 玉米收获机械 | 自走式玉米收获机 | 4行摘穗型自走式玉米收获机 | 勇猛机械股份有限公司 | 自走式玉米收获机 | 4YZ-4F | 4行割台；幅宽：2.45m；形式：自走式（摘穗型） | 66 | 无承诺书
1303 | 收获机械 | 玉米收获机械 | 自走式玉米联合收获机（具有脱粒功能） | 5行及以上籽粒收获型自走式玉米联合收获机 | 勇猛机械股份有限公司 | 自走式玉米联合收获机 | 4YL-5（ZL5150） | 5行割台；幅宽:3.4m；形式：自走式（籽粒收获型） | 118 | 无承诺书
1304 | 收获机械 | 玉米收获机械 | 自走式玉米联合收获机（具有脱粒功能） | 5行及以上籽粒收获型自走式玉米联合收获机 | 勇猛机械股份有限公司 | 自走式玉米联合收获机 | 4YL-5B（ZL5150） | 5行割台；幅宽:3.1m；形式：自走式（籽粒收获型） | 118 | 无承诺书
1305 | 收获机械 | 玉米收获机械 | 自走式玉米联合收获机（具有脱粒功能） | 5行及以上籽粒收获型自走式玉米联合收获机 | 勇猛机械股份有限公司 | 自走式玉米联合收获机 | 4YL-6（ZL2150） | 5行割台；幅宽:4.2m；形式：自走式（籽粒收获型） | 162 | 无承诺书
1306 | 收获机械 | 玉米收获机械 | 自走式玉米收获机 | 5行及以上摘穗剥皮型自走式玉米收获机 | 勇猛机械股份有限公司 | 茎穗兼收型自走式玉米收获机 | 4YZ-5HS | 5行割台；幅宽：3.33m；形式：自走式（摘穗剥皮型） | 129 | 无承诺书
1307 | 收获机械 | 玉米收获机械 | 自走式玉米收获机 | 4行摘穗剥皮型自走式玉米收获机 | 勇猛机械股份有限公司 | 自走式玉米收获机 | 4YZ-4A | 4行割台；幅宽：2.68m；形式：自走式（摘穗剥皮型） | 118 | 无承诺书
1308 | 收获机械 | 玉米收获机械 | 自走式玉米收获机 | 4行摘穗剥皮型自走式玉米收获机 | 勇猛机械股份有限公司 | 自走式玉米收获机 | 4YZ-4B | 4行割台；幅宽：2.5m；形式：自走式（摘穗剥皮型） | 118 | 无承诺书
1309 | 收获机械 | 玉米收获机械 | 自走式玉米收获机 | 4行摘穗剥皮型自走式玉米收获机 | 勇猛机械股份有限公司 | 自走式玉米收获机 | 4YZ-4C | 4行割台；幅宽：2.37m；形式：自走式（摘穗剥皮型） | 118 | 无承诺书 幅宽不符合申报分档要求
1310 | 收获机械 | 玉米收获机械 | 自走式玉米收获机 | 4行摘穗剥皮型自走式玉米收获机 | 勇猛机械股份有限公司 | 自走式玉米收获机 | 4YZ-4H | 4行割台；幅宽：2.68m；形式：自走式（摘穗剥皮型） | 118 | 无承诺书
1311 | 收获机械 | 玉米收获机械 | 自走式玉米收获机 | 4行摘穗剥皮型自走式玉米收获机 | 勇猛机械股份有限公司 | 自走式玉米收获机 | 4YZ-4J | 4行割台；幅宽：2.5m；形式：自走式（摘穗剥皮型） | 110 | 无承诺书
1312 | 收获机械 | 玉米收获机械 | 自走式玉米收获机 | 4行摘穗剥皮型自走式玉米收获机 | 勇猛机械股份有限公司 | 自走式玉米收获机 | 4YZ-4K | 4行割台；幅宽：2.37m；形式：自走式（摘穗剥皮型） | 110 | 无承诺书 幅宽不符合申报分档要求
1313 | 收获机械 | 玉米收获机械 | 自走式玉米收获机 | 4行摘穗剥皮型自走式玉米收获机 | 勇猛机械股份有限公司 | 自走式玉米收获机 | 4YZ-4L | 4行割台；幅宽：2.25m；形式：自走式（摘穗剥皮型） | 110 | 无承诺书 幅宽不符合申报分档要求
1314 | 收获机械 | 玉米收获机械 | 自走式玉米收获机 | 5行及以上摘穗剥皮型自走式玉米收获机 | 勇猛机械股份有限公司 | 自走式玉米收获机 | 4YZ-5A | 5行割台；幅宽：3.33m；形式：自走式（摘穗剥皮型） | 129 | 无承诺书
1315 | 收获机械 | 玉米收获机械 | 自走式玉米收获机 | 5行及以上摘穗剥皮型自走式玉米收获机 | 勇猛机械股份有限公司 | 自走式玉米收获机 | 4YZ-5B | 5行割台；幅宽：3.09m；形式：自走式（摘穗剥皮型） | 129 | 无承诺书
1316 | 收获机械 | 玉米收获机械 | 自走式玉米收获机 | 5行及以上摘穗剥皮型自走式玉米收获机 | 勇猛机械股份有限公司 | 自走式玉米收获机 | 4YZ-5C | 5行割台；幅宽：2.93m；形式：自走式（摘穗剥皮型） | 129 | 无承诺书
1317 | 收获机械 | 玉米收获机械 | 自走式玉米收获机 | 5行及以上摘穗剥皮型自走式玉米收获机 | 勇猛机械股份有限公司 | 自走式玉米收获机 | 4YZ-5D | 5行割台；幅宽：2.8m；形式：自走式（摘穗剥皮型） | 129 | 无承诺书
1318 | 收获机械 | 玉米收获机械 | 自走式玉米收获机 | 4行摘穗剥皮型自走式玉米收获机 | 勇猛机械股份有限公司 | 自走式玉米收获机 | 4YZ-4Z | 4行割台；幅宽：2.5m；形式：自走式（摘穗剥皮型） | 118 | 无承诺书
1319 | 收获机械 | 玉米收获机械 | 自走式玉米收获机 | 5行及以上摘穗剥皮型自走式玉米收获机 | 勇猛机械股份有限公司 | 自走式玉米收获机 | 4YZ-5Z | 5行割台；幅宽：3.09m；形式：自走式（摘穗剥皮型） | 118 | 无承诺书
1320 | 收获机械 | 玉米收获机械 | 自走式玉米收获机 | 3行摘穗剥皮型自走式玉米收获机 | 勇猛机械股份有限公司 | 自走式玉米收获机 | 4YZ-3 | 3行割台；幅宽：1.85m；形式：自走式（摘穗剥皮型） | 110 | 无承诺书
1321 | 收获机械 | 玉米收获机械 | 自走式玉米收获机 | 3行摘穗剥皮型自走式玉米收获机 | 勇猛机械股份有限公司 | 自走式玉米收获机 | 4YZ-3R | 3行割台；幅宽：2.01m；形式：自走式（摘穗剥皮型） | 110 | 无承诺书
1322 | 收获机械 | 玉米收获机械 | 自走式玉米收获机 | 4行摘穗剥皮型自走式玉米收获机 | 勇猛机械股份有限公司 | 自走式玉米收获机 | 4YZ-4M | 4行割台；幅宽：2.4m；形式：自走式（摘穗剥皮型） | 110 | 无承诺书
1323 | 收获机械 | 玉米收获机械 | 自走式玉米收获机 | 4行摘穗剥皮型自走式玉米收获机 | 勇猛机械股份有限公司 | 茎穗兼收型自走式玉米收获机 | 4YZ-4S | 4行割台；幅宽：2.53m；形式：自走式（摘穗剥皮型） | 118 | 无承诺书
1324 | 收获机械 | 玉米收获机械 | 自走式玉米收获机 | 4行摘穗剥皮型自走式玉米收获机 | 勇猛机械股份有限公司 | 茎穗兼收型自走式玉米收获机 | 4YZ-4HS | 4行割台；幅宽：2.68m；形式：自走式（摘穗剥皮型） | 118 | 无承诺书
1325 | 收获机械 | 玉米收获机械 | 自走式玉米收获机 | 4行摘穗剥皮型自走式玉米收获机 | 勇猛机械股份有限公司 | 自走式玉米收获机 | 4YZ-4Q | 4行割台；幅宽：2.4m；形式：自走式（摘穗剥皮型） | 110 | 无承诺书
1326 | 收获机械 | 玉米收获机械 | 自走式玉米收获机 | 5行及以上摘穗剥皮型自走式玉米收获机 | 勇猛机械股份有限公司 | 自走式玉米收获机 | 4YZ-5 | 5行割台；幅宽：2.8m；形式：自走式（摘穗剥皮型） | 118 | 无承诺书
1327 | 收获机械 | 玉米收获机械 | 自走式玉米收获机 | 4行摘穗剥皮型自走式玉米收获机 | 勇猛机械股份有限公司 | 自走式玉米收获机 | 4YZ-7 | 7行割台；幅宽：2.3m；形式：自走式（摘穗剥皮型） | 129 | 无承诺书 幅宽不符合申报分档要求
1328 | 收获机械 | 玉米收获机械 | 自走式玉米收获机 | 5行及以上摘穗剥皮型自走式玉米收获机 | 勇猛机械股份有限公司 | 自走式玉米联合收获机 | 4YZ-8 | 8行割台；幅宽：2.95m；形式：自走式（摘穗剥皮型） | 129 | 无承诺书
1329 | 收获机械 | 玉米收获机械 | 自走式玉米收获机 | 4行摘穗剥皮型自走式玉米收获机 | 九方泰禾国际重工（青岛）股份有限公司 | 自走式玉米收获机 | 4YZ-4B | 4行割台；幅宽：2.3m；形式：自走式（摘穗剥皮型） | 103 | 无承诺书 幅宽不符合申报分档要求
1330 | 收获机械 | 玉米收获机械 | 自走式玉米收获机 | 4行摘穗剥皮型自走式玉米收获机 | 九方泰禾国际重工（青岛）股份有限公司 | 自走式玉米收获机 | 4YZ-230 | 6行割台；幅宽：2.3m；形式：自走式（摘穗剥皮型） | 113 | 无承诺书 幅宽不符合申报分档要求
1331 | 收获机械 | 玉米收获机械 | 自走式玉米收获机 | 4行摘穗剥皮型自走式玉米收获机 | 爱科大丰（兖州）农业机械有限公司 | 自走式玉米收获机 | 4YZP-4A | 4行割台；幅宽：2.38m；形式：自走式（摘穗剥皮型） | 103 | 幅宽不符合申报分档要求
1332 | 收获机械 | 玉米收获机械 | 自走式玉米收获机 | 4行摘穗剥皮型自走式玉米收获机 | 爱科大丰（兖州）农业机械有限公司 | 自走式玉米收获机 | 4YZP-4D | 4行割台；幅宽：2.38m；形式：自走式（摘穗剥皮型） | 118 | 幅宽不符合申报分档要求
1333 | 收获机械 | 玉米收获机械 | 自走式玉米收获机 | 5行及以上摘穗剥皮型自走式玉米收获机 | 常州东风农机集团有限公司 | 自走式玉米联合收获机 | 4YZB-7 | 工作行数：7,结构型式：轮式自走，额定功率：118kw，整机质量：9000kg，工作幅宽2200mm,外形尺寸（长×宽×高）(mm):9300×3050×3600. | 118kw | 幅宽不符合申报分档要求
1334 | 收获机械 | 玉米收获机械 | 自走式玉米收获机 | 4行摘穗剥皮型自走式玉米收获机 | 山东五征集团有限公司 | 自走式玉米收获机 | 4YZP-4XH | 4行割台；幅宽：2.22m；形式：自走式（摘穗剥皮型）；工作状态外形尺寸(长×宽×高)：8650×2780×3530mm；结构质量：7500kg；拉茎辊型式：四叶对刀式拉茎辊+摘穗板；剥皮辊型式：铸铁辊+橡胶辊；变速箱类型：（3＋1）机械式；秸秆切碎机构形式：甩刀式 | 103 | 幅宽不符合申报分档要求
1335 | 收获机械 | 玉米收获机械 | 自走式玉米收获机 | 4行摘穗剥皮型自走式玉米收获机 | 山东五征集团有限公司 | 自走式玉米收获机 | 4YZP-4SAY | 4行割台；幅宽：2.36m；形式：自走式（摘穗剥皮型）；外形尺寸(长×宽×高)：9600×3330×3790mm；结构质量：9700kg；摘穗辊型式：多棱辊式；剥皮辊型式：铸铁辊+橡胶辊/橡胶辊；变速箱类型：高低档变速箱+静液压驱动；秸秆切碎机构型式：甩刀式 | 129 | 幅宽不符合申报分档要求
1336 | 收获机械 | 玉米收获机械 | 自走式玉米收获机（含穗茎兼收玉米收获机） | 3行摘穗剥皮型自走式玉米收获机 | 中联重机股份有限公司 | 自走式玉米联合收获机 | 4YZ-3G | 形式：自走式（摘穗剥皮型）；行数：3行；作业幅宽：1.74m；配套动力：75或77.2 | 78 | 幅宽不符合申报分档要求
1337 | 收获机械 | 玉米收获机械 | 自走式玉米收获机（含穗茎兼收玉米收获机） | 3行摘穗剥皮型自走式玉米收获机 | 中联重机股份有限公司 | 自走式玉米联合收获机 | 4YZ-3G1 | 形式：自走式（摘穗剥皮型）；行数：3行；作业幅宽：1.74m；配套动力：92kw | 92 | 幅宽不符合申报分档要求
1338 | 收获机械 | 玉米收获机械 | 自走式玉米收获机（含穗茎兼收玉米收获机） | 4行摘穗剥皮型自走式玉米收获机 | 中联重机股份有限公司 | 自走式玉米联合收获机 | 4YZ-4C1 | 形式：自走式（摘穗剥皮型）；行数：4行；作业幅宽：2.2m；配套动力：103kw | 103 | 幅宽不符合申报分档要求
1339 | 收获机械 | 玉米收获机械 | 自走式玉米收获机（含穗茎兼收玉米收获机） | 4行摘穗剥皮型自走式玉米收获机 | 中联重机股份有限公司 | 自走式玉米联合收获机 | 4YZ-4C4 | 形式：自走式（摘穗剥皮型）；行数：4行；作业幅宽：2.2m；配套动力：103kw | 103 | 幅宽不符合申报分档要求
1340 | 收获机械 | 玉米收获机械 | 自走式玉米收获机（含穗茎兼收玉米收获机） | 4行摘穗剥皮型自走式玉米收获机 | 中联重机股份有限公司 | 自走式玉米联合收获机 | 4YZ-4CH | 形式：自走式（摘穗剥皮型）；行数：4行；作业幅宽：2.2m；配套动力：103kw | 103 | 幅宽不符合申报分档要求
1341 | 收获机械 | 玉米收获机械 | 自走式玉米收获机（含穗茎兼收玉米收获机） | 4行摘穗剥皮型自走式玉米收获机 | 中联重机股份有限公司 | 自走式玉米联合收获机 | 4YZ-4CM | 形式：自走式（摘穗剥皮型）；行数：4行；作业幅宽：2.2m；配套动力：103kw | 103 | 幅宽不符合申报分档要求
1342 | 收获机械 | 玉米收获机械 | 自走式玉米收获机（含穗茎兼收玉米收获机） | 4行摘穗剥皮型自走式玉米收获机 | 中联重机股份有限公司 | 自走式玉米联合收获机 | 4YZ-4CM1 | 形式：自走式（摘穗剥皮型）；行数：4行；作业幅宽：2.2m；配套动力：103kw | 103 | 幅宽不符合申报分档要求
1343 | 收获机械 | 玉米收获机械 | 自走式玉米收获机（含穗茎兼收玉米收获机） | 4行摘穗剥皮型自走式玉米收获机 | 中联重机股份有限公司 | 自走式玉米联合收获机 | 4YZ-4CM2 | 形式：自走式（摘穗剥皮型）；行数：4行；作业幅宽：2.32m；配套动力：118kw | 118 | 幅宽不符合申报分档要求
1344 | 收获机械 | 玉米收获机械 | 自走式玉米收获机（含穗茎兼收玉米收获机） | 4行摘穗剥皮型自走式玉米收获机 | 中联重机股份有限公司 | 自走式玉米联合收获机 | 4YZ-4CMH | 形式：自走式（摘穗剥皮型）；行数：4行；作业幅宽：2.2m；配套动力：103kw | 103 | 幅宽不符合申报分档要求
1345 | 收获机械 | 玉米收获机械 | 自走式玉米收获机（含穗茎兼收玉米收获机） | 4行摘穗剥皮型自走式玉米收获机 | 中联重机股份有限公司 | 自走式玉米联合收获机 | 4YZ-4E | 形式：自走式（摘穗剥皮型）；行数：4行；作业幅宽：2.2m；配套动力：103kw | 103 | 幅宽不符合申报分档要求
1346 | 收获机械 | 玉米收获机械 | 自走式玉米收获机（含穗茎兼收玉米收获机） | 4行摘穗剥皮型自走式玉米收获机 | 中联重机股份有限公司 | 自走式玉米联合收获机 | 4YZ-4EH | 形式：自走式（摘穗剥皮型）；行数：4行；作业幅宽：2.2m；配套动力：103kw | 103 | 幅宽不符合申报分档要求
1347 | 收获机械 | 玉米收获机械 | 自走式玉米收获机（含穗茎兼收玉米收获机） | 5行及以上摘穗剥皮型自走式玉米收获机 | 中联重机股份有限公司 | 自走式玉米联合收获机 | 4YZ-5A1 | 形式：自走式（摘穗剥皮型）；行数：5行；作业幅宽：2.75m；配套动力：118kw | 118 | 幅宽不符合申报分档要求
1348 | 收获机械 | 玉米收获机械 | 自走式玉米联合收获机（具有脱粒功能） | 4行籽粒收获型自走式玉米联合收获机 | 中联重机股份有限公司 | 自走式玉米籽粒联合收获机 | 4YZL-4A | 行数：4行；作业幅宽：2.2m；形式：自走式（籽粒收获型）；配套动力：81kw | 81 | 幅宽不符合申报分档要求
1349 | 收获机械 | 玉米收获机械 | 自走式玉米联合收获机（具有脱粒功能） | 4行籽粒收获型自走式玉米联合收获机 | 中联重机股份有限公司 | 自走式玉米籽粒联合收获机 | 4YZL-4B | 行数：4行；作业幅宽：2.2m；形式：自走式（籽粒收获型）；配套动力：92kw | 92 | 幅宽不符合申报分档要求
1350 | 收获机械 | 玉米收获机械 | 自走式玉米联合收获机（具有脱粒功能） | 4行籽粒收获型自走式玉米联合收获机 | 中联重机股份有限公司 | 自走式玉米籽粒联合收获机 | 4YZL-4B1 | 行数：4行；作业幅宽：2.2m；形式：自走式（籽粒收获型）；配套动力：103kw或106.6kw | 103 | 幅宽不符合申报分档要求
1351 | 收获机械 | 玉米收获机械 | 自走式玉米联合收获机（具有脱粒功能） | 4行籽粒收获型自走式玉米联合收获机 | 中联重机股份有限公司 | 自走式玉米籽粒联合收获机 | 4YZL-4BZ | 行数：4行；作业幅宽：2.2m；形式：自走式（籽粒收获型）；配套动力：92kw | 92 | 幅宽不符合申报分档要求
1352 | 收获机械 | 玉米收获机械 | 自走式玉米联合收获机（具有脱粒功能） | 4行籽粒收获型自走式玉米联合收获机 | 中联重机股份有限公司 | 自走式玉米籽粒联合收获机 | 4YZL-4BZ1 | 行数：4行；作业幅宽：2.2m；形式：自走式（籽粒收获型）；配套动力：103kw | 103 | 幅宽不符合申报分档要求
1353 | 收获机械 | 玉米收获机械 | 自走式玉米收获机 | 3行摘穗剥皮型自走式玉米收获机 | 山东瑞泽重工有限公司 | 自走式玉米收获机 | 4YZP-3 | 3行割台；幅宽:1.7m；形式：自走式（摘穗剥皮型） | 62 | 幅宽不符合申报分档要求
1354 | 收获机械 | 玉米收获机械 | 自走式玉米收获机 | 2行摘穗型自走式玉米收获机 | 山东时风（集团）有限责任公司 | 自走式玉米收获机 | 4YZP-2A | 收获行数：2行；工作幅宽：1.36m；结构型式：自走式（摘穗剥皮型）摘穗辊型式：卧式、剥皮辊型式：螺旋橡胶辊+梅花橡胶辊、秸秆粉碎还田机幅宽：1200mm | 60 | 无承诺书
1355 | 收获机械 | 玉米收获机械 | 自走式玉米收获机 | 2行摘穗型自走式玉米收获机 | 山东时风（集团）有限责任公司 | 自走式玉米收获机 | 4YZP-2C | 收获行数：2行；工作幅宽：1.13m；结构型式：自走式（摘穗剥皮型）,摘穗辊型式：卧式、剥皮辊型式：橡胶+橡胶、秸秆切碎机构型式：切刀 | 48 | 无承诺书
1356 | 收获机械 | 玉米收获机械 | 自走式玉米收获机 | 2行摘穗型自走式玉米收获机 | 山东时风（集团）有限责任公司 | 自走式玉米收获机 | 4YZP-2D | 收获行数：2行；工作幅宽：1.2m；结构型式：自走式（摘穗剥皮型）,摘穗辊型式：卧式、剥皮辊型式：尼龙辊+橡胶辊、秸秆切碎机构型式：切刀式 | 48 | 无承诺书
1357 | 收获机械 | 玉米收获机械 | 自走式玉米收获机 | 3行摘穗型自走式玉米收获机 | 山东时风（集团）有限责任公司 | 自走式玉米收获机 | 4YZP-3B | 收获行数：3行；工作幅宽：1.8m；结构型式：自走式（摘穗剥皮型）,摘穗辊型式：卧式、剥皮辊型式：螺旋橡胶辊+梅花橡胶辊、秸秆粉碎还田机幅宽：1800mm | 92 | 无承诺书
1358 | 收获机械 | 玉米收获机械 | 自走式玉米收获机 | 4行摘穗剥皮型自走式玉米收获机 | 山东时风（集团）有限责任公司 | 自走式玉米收获机 | 4YZP-4A | 收获行数：4行；工作幅宽：2.23m；结构型式：自走式（摘穗剥皮型）,拉茎辊型式：六棱辊、剥皮辊型式：胶辊、秸秆粉碎还田机幅宽：2100mm | 103 | 幅宽不符合申报分档要求
1359 | 收获机械 | 玉米收获机械 | 自走式玉米收获机 | 3行摘穗剥皮型自走式玉米收获机 | 山东牧神机械有限责任公司 | 自走式玉米收获机 | 4YZ-3 | 结构型式：自走式，收获行数：3行，工作幅宽：1800mm,发动机额定功率：92kW，发动机额定转速：2200r/min，行距：550～650mm，拉茎辊：六棱辊，摘穗辊型式：圆辊或摘穗板,剥皮辊型式：铸辊、橡胶辊组合式，生产率：0.2 5～0.60hm2/h | 92 | 无承诺书
1360 | 收获机械 | 玉米收获机械 | 自走式玉米收获机 | 3行摘穗剥皮型自走式玉米收获机 | 山东牧神机械有限责任公司 | 自走式穗茎兼收玉米收获机 | 4YZB-3A | 结构型式：自走式(穗茎兼收型)，收获行数：3行，工作幅宽：2040mm,发动机额定功率：118kW，发动机额定转速：2300r/min，行距：600～650mm，拉茎辊：卧式，摘穗辊型式：板式,剥皮辊型式：铸铁直辊+橡胶直辊，生产率：0.2 9～0.67hm2/h | 118 | 无承诺书
1361 | 收获机械 | 玉米收获机械 | 自走式玉米收获机 | 4行摘穗剥皮型自走式玉米收获机 | 山东牧神机械有限责任公司 | 自走式玉米收获机 | 4YZB-4 | 结构型式：自走式，收获行数：4行，工作幅宽：2750mm,发动机额定功率：118kW，发动机额定转速：2300r/min，行距：560～650mm，拉茎辊：卧式，摘穗辊型式：板式,剥皮辊型式：铸铁直辊+橡胶直辊，生产率：0.33～0.8hm2/h | 118 | 无承诺书
1362 | 收获机械 | 玉米收获机械 | 自走式玉米收获机 | 4行摘穗剥皮型自走式玉米收获机 | 山东牧神机械有限责任公司 | 自走式玉米收获机 | 4YZB-6 | 结构型式：自走式，收获行数：6行，工作幅宽：2230mm,发动机额定功率：118kW，发动机额定转速：2300r/min，行距：300～600mm，拉茎辊：卧式，摘穗辊型式：板式,剥皮辊型式：铸铁直辊+橡胶直辊，生产率：0.33～0.67hm2/h | 118 | 无承诺书 幅宽不符合申报分档要求
1363 | 收获机械 | 玉米收获机械 | 自走式玉米收获机 | 2行摘穗剥皮型自走式玉米收获机 | 郑州三中收获实业有限公司 | 自走式玉米联合收获机 | 4YZ-2B | 2行割台；幅宽:1.56M；形式:自走轮式(摘穂剥皮型)外形尺寸(长×宽×高)MM:5750×1500×2890；适用行距范围(MM):450-750；结构质量(KG):3350；最大卸果穗(粮)高度(MM):1800；果穗升运器最大通过高度(MM):2800；最小离地间隙(MM):220；拉茎辊型式:板式；摘穗辊型式:卧式 | 51 | 无承诺书
1364 | 收获机械 | 玉米收获机械 | 自走式玉米收获机 | 3行摘穗剥皮型自走式玉米收获机 | 郑州三中收获实业有限公司 | 自走式玉米联合收获机 | 4YZ-3B | 结构型式：自走式（摘穗剥皮型）；外形尺寸（mm）：6220×2230×3040；结构质量（kg）：4740；工作行数：3行；适用行距范围（mm）：450-750；工作幅宽（mm）：2000；摘穗辊型式：螺旋筋卧式；剥皮辊型式：铁辊+橡胶辊；变速箱类型：机械式；秸秆切碎机构型式：滚刀式；秸秆还田机型号规格：1JH-168 | 92 | 无承诺书
1365 | 收获机械 | 玉米收获机械 | 自走式玉米收获机 | 3行摘穗剥皮型自走式玉米收获机 | 郑州三中收获实业有限公司 | 自走式玉米联合收获机 | 4YZ-3F | 3行割台；幅宽:2M；形式:自走式(摘穂剥皮型)外形尺寸(长×宽×高)MM:6900×2000×3200；适用行距范围(MM):550-650；结构质量(KG):5500；最大卸果穗(粮)高度(MM):1950；果穗升运器最大通过高度(MM):3200；最小离地间隙(MM):280；摘穗辊型式:螺旋筋式；剥皮辊型式:橡胶+铸铁；变速箱类型:机械式；秸秆切碎机构型式:甩刀式,秸秆粉碎还田机型号规格:1JHY-176 | 103 | 无承诺书
1366 | 收获机械 | 玉米收获机械 | 自走式玉米收获机 | 4行摘穗剥皮型自走式玉米收获机 | 郑州三中收获实业有限公司 | 自走式玉米联合收获机 | 4YZ-4 | 4行割台；幅宽:2.65M；形式:自走式(摘穂剥皮型)外形尺寸(长×宽×高)MM:8750×2720×3600；适用行距范围(MM):550-700；结构质量(KG):9000；最大卸果穗(粮)高度(MM):2070；果穗升运器最大通过高度(MM):3600；最小离地间隙(MM):280；拉茎辊型式:板式；变速箱类型:机械式；剥皮辊型式:橡胶+铸铁；秸秆粉碎机构型式:甩刀式；秸秆粉碎还田机规格型号:1JHY-240 | 122 | 无承诺书
1367 | 收获机械 | 玉米收获机械 | 自走式玉米收获机 | 4行摘穗剥皮型自走式玉米收获机 | 郑州三中收获实业有限公司 | 自走式玉米联合收获机 | 4YZ-4F | 结构型式：自走式（摘穗剥皮型）；外形尺寸（mm）：7000×2360×3200；结构质量（kg）：6500；工作行数：4行；适用行距范围（mm）：500-600；工作幅宽（mm）：2360；摘穗辊型式：螺旋辊式；剥皮辊型式：橡胶+铸铁；变速箱型式：机械式；秸秆切碎机构型式：甩刀式；秸秆粉碎还田机型号规格：1JHY-220 | 118 | 无承诺书 幅宽不符合申报分档要求
1368 | 收获机械 | 玉米收获机械 | 自走式玉米收获机 | 4行摘穗剥皮型自走式玉米收获机 | 郑州三中收获实业有限公司 | 自走式玉米联合收获机 | 4YZ-4C | 4行割台；幅宽:2.5M；形式:自走式(摘穂剥皮型)外形尺寸(长×宽×高)MM:7280×2500×3500；适用行距范围(MM):500-600；结构质量(KG):6200；最大卸果穗(粮)高度(MM):1950；果穗升运器最大通过高度(MM):3480；最小离地间隙(MM):280；拉茎辊型式:板式；变速箱类型:机械式；秸秆粉碎机构型式:甩刀式；秸秆粉碎还田机规格型号:1JHY-220 | 103 | 无承诺书
1369 | 收获机械 | 玉米收获机械 | 自走式玉米联合收获机（具有脱粒功能） | 4行籽粒收获型自走式玉米联合收获机 | 郑州三中收获实业有限公司 | 自走式玉米联合收获机 | 4YL-4 | 4行割台；割幅2.3M；自走轮式(籽粒收获型)；外形尺寸(长×宽×高)MM:6940×2500×3250；适用行距范围MM:500-600；结构质量(KG):5100；理论作业速度(KM/H):1.4-5.7；作业小时生产率(KM2/H):0.38-0.7；拉茎辊型式:板式；脱离滚筒型式:切流+轴流；脱离滚筒数量:2个；变速箱类型:机械式 | 103 | 无承诺书 幅宽不符合申报分档要求
1370 | 收获机械 | 玉米收获机械 | 自走式玉米收获机 | 2行摘穗剥皮型自走式玉米收获机 | 武城县志鑫机械有限公司 | 自走式玉米收获机 | 4YZP-2A | 工作行数：2行；工作幅宽：1200mm；形式：自走式（摘穗剥皮型）；结构质量：3720kg | 60 | 无承诺书
1371 | 收获机械 | 玉米收获机械 | 自走式玉米收获机 | 3行摘穗剥皮型自走式玉米收获机 | 武城县志鑫机械有限公司 | 自走式玉米收获机 | 4YZP-3 | 工作行数：3行；工作幅宽：1750mm；形式：自走式（摘穗剥皮型）；结构质量：2960kg | 45 | 无承诺书 检验报告缺第3页
1372 | 收获机械 | 玉米收获机械 | 自走式玉米收获机 | 3行摘穗剥皮型自走式玉米收获机 | 武城县志鑫机械有限公司 | 自走式玉米收获机 | 4YZP-3A | 工作行数：3行；工作幅宽：1950mm；形式：自走式（摘穗剥皮型）；结构重量：4850kg | 92 | 无承诺书 检验报告缺第4页
1373 | 收获机械 | 籽粒作物收获机械 | 花生收获机 | 幅宽1.5米及以上花生收获机 | 河南沃德机械制造有限公司 | 花生收获机 | 4HW-1900 | 配套四轮拖拉机，幅宽：1.9米 | / | 无承诺书
1374 | 收获机械 | 籽粒作物收获机械 | 花生收获机 | 幅宽1.5米及以上花生收获机 | 河南沃德机械制造有限公司 | 花生收获机 | 4HW-1650 | 配套四轮拖拉机，幅宽：1.65米 | / | 无承诺书
1375 | 收获机械 | 根茎作物收获机械 | 薯类收获机 | 0.7—1m分段式马铃薯收获机 | 青岛洪珠农业机械有限公司 | 马铃薯收获机 | 4U-83 | 分段收获；作业幅宽：0.83M 外形尺寸（长*宽*高）:1930*1100*990 mm;结构型式 :三点悬挂;结构质量:303 kg;配套动力:25.7-36.8 kW;传动型式 :中央齿轮传动+链传动;作业幅宽:83 cm;运输间隙 :≥300;作业小时生产率:≥0.17 hm²/h;挖掘铲型式 :平铲;挖掘深度：150-250 mm |  | 无承诺书
1376 | 收获机械 | 根茎作物收获机械 | 薯类收获机 | 1—1.5m分段式马铃薯收获机 | 青岛洪珠农业机械有限公司 | 马铃薯收获机 | 4U-110 | 分段收获；作业幅宽：1.1M 外形尺寸（长*宽*高）1810*1385*910mm；结构质量280kg；配套动力（25.7-33.1）轮式拖拉机；结构型式：悬挂式；传动型式/中央齿轮传动+链传动；作业幅宽1100mm;挖掘铲型式/铲刀式；最大挖掘深度220mm；作业小时生产率0.13～0.27hm²/h |  | 无承诺书
1377 | 收获机械 | 根茎作物收获机械 | 薯类收获机 | 1—1.5m分段式马铃薯收获机 | 青岛洪珠农业机械有限公司 | 马铃薯收获机 | 4U-130 | 分段收获；作业幅宽1.3M 外形尺寸（长*宽*高）:2600*1600*1230 mm;结构型式:三点悬挂;结构质量:565 kg;配套动力:29.4-40.4 kW;传动型式:中央齿轮传动+链传动;作业幅宽:130 cm;运输间隙:≥300;作业小时生产率:≥0.27 hm²/h;挖掘铲型式: 双尖铲;挖掘深度:150-250 mm |  | 无承诺书
1378 | 收获机械 | 根茎作物收获机械 | 薯类收获机 | 1.5m及以上分段式马铃薯收获机 | 青岛洪珠农业机械有限公司 | 马铃薯收获机 | 4U-170 | 分段收获；作业幅宽：1.7M 外形尺寸（长*宽*高）:3350*1970*1270 mm;结构型式:三点悬挂;结构质量:818 kg;配套动力:66.2-73.5 kW;传动型式:中央齿轮传动+链传动;作业幅宽:170 cm;运输间隙:≥300;作业小时生产率:≥0.33 hm²/h;挖掘铲型式 :双尖铲;挖掘深度:150-250 mm |  | 无承诺书
1379 | 收获机械 | 根茎作物收获机 | 薯类收获机 | 0.7—1m分段式马铃薯收获机 | 青岛开田农业机械有限公司 | 马铃薯收获机 | 4UX-70 | 传动型式：侧置齿轮箱传动+链传动 外形尺寸：1270*900*920 结构质量：146kg 作业幅宽：70CM |  | 无承诺书
1380 | 收获机械 | 根茎作物收获机 | 薯类收获机 | 0.7—1m分段式马铃薯收获机 | 青岛开田农业机械有限公司 | 马铃薯收获机 | 4UX-90 | 传动型式：中央齿轮传动+链传动 外形尺寸 2100*1180*1050 结构质量：316kg 作业幅宽：90CM |  | 无承诺书
1381 | 收获机械 | 根茎作物收获机 | 薯类收获机 | 1—1.5m分段式马铃薯收获机 | 青岛开田农业机械有限公司 | 马铃薯收获机 | 4UX-110 | 结构型式：三点悬挂式 外形尺寸2700*1450*1160 挖掘铲型式：平铲 作业幅宽：1100mm |  | 无承诺书
1382 | 收获机械 | 根茎作物收获机 | 薯类收获机 | 1.5m及以上分段式马铃薯收获机 | 青岛开田农业机械有限公司 | 马铃薯收获机 | 4UX-160 | 传动型式：中央齿轮传动+链传动 外形尺寸 2350*1900*1120 结构质量：495kg 作业幅宽：160CM |  | 无承诺书
1383 | 收获机械 | 根茎作物收获机 | 薯类收获机 | 1.5m及以上分段式马铃薯收获机 | 青岛开田农业机械有限公司 | 马铃薯收获机 | 4UX-180 | 结构型式：三点悬挂式 外形尺寸3300*2120*1211 挖掘铲型式：平铲 作业幅宽：1800mm |  | 无承诺书
1384 | 收获机械 | 根茎作物收获机械 | 薯类收获机 | 1—1.5m分段式马铃薯收获机 | 潍坊大众机械有限公司 | 马铃薯收获机 | 4U-1200 | 分段收获，工作幅宽1200mm |  | 无承诺书
1385 | 收获机械 | 饲料作物收获机械 | 捡拾压捆机 | 1.7—2.2m捡拾压捆机 | 四平市顺邦农机制造有限公司 | 捡拾粉碎打捆机 | 9YJ-180 | 捡拾器宽度，mm：1800； |  | 无承诺书
1386 | 收获机械 | 饲料作物收获机械 | 捡拾压捆机 | 1.7—2.2m捡拾压捆机 | 湖北力豪机械科技有限公司 | 方草捆打捆机 | 9YFQ-2.0 | 捡拾宽度：2.05m，配套动力35～60kw |  | 无承诺书
1387 | 收获机械 | 饲料作物收获机械 | 捡拾压捆机 | 2.2m及以上捡拾压捆机 | 呼伦贝尔市蒙力农牧业机械制造有限公司 | 方草捆压捆机 | 9YFD-2.2 | 捡拾宽度：2220mm，打捆活塞速度：100行程/min，打结器类型：D型，工作状态外形尺寸（长x宽x高）：5250mmX2920mmX1710mm，配套动力：≥33kw |  | 无承诺书
1388 | 收获机械 | 饲料作物收获机械 | 捡拾压捆机 | 2.2m及以上捡拾压捆机 | 呼伦贝尔市蒙力农牧业机械制造有限公司 | 秸秆方捆压捆机 | 9YFJ-2.2 | 捡拾宽度：2220mm，打捆活塞速度：100行程/min，打结器类型：D型，工作状态外形尺寸（长x宽x高）：5900mmX2820mmX1710mm，配套动力：≥58kw |  | 无承诺书
1389 | 收获机械 | 饲料作物收获机械 | 捡拾压捆机 | 1.7-2.2m捡拾压捆机 | 呼伦贝尔市蒙力农牧业机械制造有限公司 | 圆草捆打捆机 | 9YG-1.1A | 捡拾器宽度：1844mm，卷压滚筒转速：131.2r/min，卷压滚筒数量：16个，工作状态外形尺寸（长x宽x高）：3760mmX2300mmX2120mm，配套动力：≥66kw |  | 无承诺书
1390 | 收获机械 | 饲料作物收获机械 | 捡拾压捆机 | 1.2-1.7m捡拾压捆机 | 呼伦贝尔市蒙力农牧业机械制造有限公司 | 圆草捆打捆机 | 9YG-1.1 | 捡拾器宽度：1600mm，卷压滚筒转速：131.2r/min，卷压滚筒数量：16个，工作状态外形尺寸（长x宽x高）：3760mmX2300mmX2120mm，配套动力：≥66kw |  | 无承诺书
1391 | 收获机械 | 饲料作物收获机械 | 捡拾压捆机 | 2.2m及以上捡拾压捆机 | 呼伦贝尔市蒙力农牧业机械制造有限公司 | 秸秆圆捆机 | 9YGJ-1.0/2.4 | 捡拾器宽度：2400mm，卷压滚筒转速：115r/min，卷压滚筒数量：14个，工作状态外形尺寸（长x宽x高）4800mmX2800mmX1800mm，配套动力：≥55kw |  | 无承诺书
1392 | 收获机械 | 饲料作物收获机械 | 捡拾压捆机 | 2.2m及以上捡拾压捆机 | 呼伦贝尔市蒙力农牧业机械制造有限公司 | 秸秆圆捆机 | 9YGJ-1.5/3.0 | 捡拾器宽度：3000mm，卷压滚筒转速：115r/min，卷压滚筒数量：14个，工作状态外形尺寸（长x宽x高）4350mmX3400mmX2300mm，配套动力：≥66kw |  | 无承诺书
1393 | 收获机械 | 饲料作物收获机械 | 捡拾压捆机 | 2.2m及以上捡拾压捆机 | 呼伦贝尔市蒙力农牧业机械制造有限公司 | 秸秆圆捆机 | 9YGJ-1.5/2.2 | 捡拾器宽度:2200mm，卷压滚筒转速：115r/min，卷压滚筒数量：14个，工作状态外形尺寸（长x宽x高）：4350mmX2800mmX2300mm，配套动力：≥66kw |  | 无承诺书
1394 | 收获机械 | 饲料作物收获机械 | 捡拾压捆机 | 0.7-1.2m捡拾压捆机 | 安徽新安机械制造有限公司 | 捡拾压捆机 | 9YF-1400 | 规格型号：9YF-1400/捡拾器宽度mm：1400/打捆活塞速度行程/ min：86-90 /打结器类型：片式夹绳器自然脱扣型/工作状态外形尺寸（长×宽×高）mm:4750×2300×1900/配套动力kW：30-40 |  | 不在该范围内
1395 | 收获机械 | 饲料作物收获机械 | 青饲料收获机 | 110—210cm悬挂双圆盘式青饲料收获机 | 山东犇牛畜牧机械设备有限公司 | 背负式青饲料收获机 | 4QX-1800 | 配套动力范围：≥66kW；结构型式：圆盘割刀式；挂接方式：悬挂式； 外形尺寸：4900mm×1830mm×4070mm；结构质量：1200kg；工作幅宽：1650mm； 秸秆切碎机构型式：圆盘式；刀片尺寸：长320mm×宽87mm×厚6mm； 切碎抛送器型式：圆盘式；刀片数量：12片。 |  | 无承诺书
1396 | 收获机械 | 饲料作物收获机械 | 青饲料收获机 | 220cm及以上悬挂双圆盘式青饲料收获机 | 山东犇牛畜牧机械设备有限公司 | 背负式青饲料收获机 | 4QX-2300 | 配套动力范围：≥88kW；结构型式：圆盘割刀式；挂接方式：悬挂式； 外形尺寸：4760mm×2380mm×4070mm；结构质量：1400kg；工作幅宽：2250mm； 秸秆切碎机构型式：圆盘式；刀片尺寸：长320mm×宽87mm×厚6mm； 切碎抛送器型式：圆盘式；刀片数量：12片。 |  | 无承诺书
1397 | 收获机械 | 饲料作物收获机械 | 青饲料收获机 | 220cm及以上悬挂双圆盘式青饲料收获机 | 山东犇牛畜牧机械设备有限公司 | 悬挂式青饲料收获机 | 4QX-2600 | 配套动力范围：≥136kW；结构型式：圆盘割刀式；挂接方式：悬挂式； 外形尺寸：5400mm×2800mm×4490mm；结构质量：1800kg；工作幅宽：2550mm； 秸秆切碎机构型式：圆盘式；刀片尺寸：长372mm×宽90mm×厚6mm； 切碎抛送器型式：圆盘式；刀片数量：12片。 |  | 无承诺书
1398 | 收获机械 | 饲料作物收获机械 | 青饲料收获机 | 200—260cm自走圆盘式青饲料收获机 | 山东犇牛畜牧机械设备有限公司 | 自走式青饲料收获机 | 4QZ-2600 | 结构型式：自走式；外形尺寸：8000mm×2800mm×4490mm；结构质量：7600kg；割台结构型式：自走式；工作幅宽：2550mm；割台升降范围：0～1200mm；切碎机构型式：圆盘式；切碎抛送器型式：圆盘式。 |  | 无承诺书
1399 | 收获机械 | 饲料作物收获机械 | 青饲料收获机 | 260—290cm自走其他式青饲料收获机 | 河北沃田机械制造有限公司 | 自走式青饲料收获机 | 4QZ-2680 | 结构尺寸(长x宽x高mm):5900x3200x3250 整机质量(kg):5700 配套动力(kw):148 结构型式:自走式 幅宽(cm):268 |  | 无鉴定证书
1400 | 收获机械 | 饲料作物收获机械 | 捡拾压捆机 | 1.2—1.7m捡拾压捆机 | 山东奥翔农业机械设备有限公司 | 秸秆捡拾打捆机 | 9YD6080 | 捡拾器宽度：1500mm，卷压滚筒转速：260r/min,工作状态外形尺寸:(长x宽x高)3560mmx1820mmx1680mm |  | 无承诺书
1401 | 收获机械 | 饲料作物收获机械 | 捡拾压捆机 | 1.7—2.2m捡拾压捆机 | 山东奥翔农业机械设备有限公司 | 秸秆捡拾打捆机 | 9YDT6080 | 捡拾器宽度：1900mm，卷压滚筒转速：260r/min,工作状态外形尺寸:(长x宽x高)3560mmx2840mmx1680mm |  | 无承诺书
1402 | 收获机械 | 饲料作物收获机械 | 捡拾压捆机 | 2.2m及以上捡拾压捆机 | 山东奥翔农业机械设备有限公司 | 捡拾打捆机 | 9YD1300 | 捡拾器宽度：2300mm，卷压滚筒转速：100r/min,工作状态外形尺寸:(长x宽x高)6100mmx2800mmx2550mm |  | 无承诺书
1403 | 收获机械 | 饲料作物收获机械 | 捡拾压捆机 | 1.7—2.2m捡拾压捆机 | 蚌埠玛斯特机械设备有限公司 | 方草捆打捆机 | 9YF-1.8 | 捡拾宽度(m):1.82；作业方式：移动式 |  | 无承诺书
1404 | 收获机械 | 饲料作物收获机械 | 捡拾压捆机 | 1.7—2.2m捡拾压捆机 | 蚌埠玛斯特机械设备有限公司 | 圆草捆打捆机 | 9YG-1.8A | 捡拾宽度(m):1.8；作业方式：移动式 |  | 无承诺书
1405 | 收获机械 | 饲料作物收获机械 | 捡拾压捆机 | 1.7—2.2m捡拾压捆机 | 蚌埠玛斯特机械设备有限公司 | 圆草捆机 | 9YG-1.8 | 捡拾宽度(m):1.8；作业方式：移动式 |  | 无承诺书
1406 | 收获机械 | 饲料作物收获机械 | 捡拾压捆机 | 1.7—2.2m捡拾压捆机 | 星光玉龙机械（湖北）有限公司 | 捡拾式方捆压捆机 | YLYQ1950 | 结构形式：牵引式，配套功率：25.7~40.5kW，整机外形尺寸:4975×2350×1725（长×宽×高）， 捡拾器宽度：1950mm， 打结器类型：D型绳打捆， 草捆长度：310-1300mm（可调），整机质量：1750kg |  | 无承诺书
1407 | 收获机械 | 饲料作物收获机械 | 捡拾压捆机 | 1.7—2.2m捡拾压捆机 | 星光玉龙机械（湖北）有限公司 | 捡拾式方捆压捆机 | YLYQ1950II | 结构形式：牵引式，配套功率：40.4kW以上，整机外形尺寸:4500×2400×1750（长×宽×高）， 工作幅宽：1950mm， 打结器类型：D型绳打捆， 草捆长度：300-1200mm（可调），整机质量：2040kg |  | 无承诺书
1408 | 收获机械 | 饲料作物收获机械 | 捡拾压捆机 | 2.2m及以上捡拾压捆机 | 星光玉龙机械（湖北）有限公司 | 方草捆打捆机 | 9YFQ-2210 | 结构形式：牵引式，配套功率：80-100kW，工作状态外形尺寸:5100×2800×1725（长×宽×高）， 捡拾器宽度：2210mm， 打结器类型：D型绳打捆， 打结器活塞速度：100/min，纯小时生产率：2500-3500kg/h |  | 无承诺书
1409 | 收获机械 | 饲料作物收获机械 | 青饲料收获机 | 200—260cm自走圆盘式青饲料收获机 | 濮阳市农发机械制造有限公司 | 自走式青贮饲料收获机 | 4QZ-8 | 结构型式：自走圆盘式；割幅：230cm | 92 | 无承诺书
1410 | 收获机械 | 饲料作物收获机械 | 青饲料收获机 | 260cm及以上自走圆盘式青饲料收获机 | 濮阳市农发机械制造有限公司 | 自走式青贮饲料收获机 | 4QZ-10 | 结构型式：自走圆盘式；割幅：300cm | 175 | 无承诺书
1411 | 收获机械 | 饲料作物收获机械 | 捡拾压捆机 | 1.7—2.2m捡拾压捆机 | 青岛金丰源机械制造有限公司 | 方草捆打捆机 | 9YFQ-1.9 | 结构形式:正牵引、捡拾器宽度:1970mm、打结器类型:D型、草捆截面:360mm*460mm。 |  | 无承诺书
1412 | 收获机械 | 饲料作物收获机械 | 捡拾压捆机 | 0.7—1.2m捡拾压捆机 | 潍坊鲁腾机械有限公司 | 圆草捆打捆机 | 9YK8050 | 捡拾器宽度：800mm，卷压滚筒转速：180-230r/min,卷压滚筒数量：10个 |  | 无承诺书
1413 | 收获机械 | 饲料作物收获机械 | 捡拾压捆机 | 0.7—1.2m捡拾压捆机 | 潍坊鲁腾机械有限公司 | 圆草捆打捆机 | 9YK8070 | 捡拾器宽度：800mm，卷压滚筒转速：180-230r/min,卷压滚筒数量：12个 |  | 无承诺书
1414 | 收获机械 | 饲料作物收获机械 | 捡拾压捆机 | 0.7—1.2m捡拾压捆机 | 上海世达尔现代农机有限公司 | 圆草捆打捆机 | 9JYD-50（MRB0850） | 外形尺寸（长×宽×高）：1150mm×1302mm×1200mm，机体重量：390kg，捡拾宽度：800mm，运行速度：2～5km/h,主轴转速：540r/min，机具连接方式：三点连接，适应拖拉机动力：22.1～36.7kW |  | 无承诺书
1415 | 收获机械 | 饲料作物收获机械 | 捡拾压捆机 | 0.7—1.2m捡拾压捆机 | 上海世达尔现代农机有限公司 | 圆草捆打捆机 | 9JYD-60（MRB0870） | 外形尺寸(长×宽×高):1300mm×1300mm×1350mm,机体重量:440KG,捡拾宽度:800MM,运行速度:2~5KM/H,主轴转速:540R/MIN,机具连接方式:三点连接,适应拖拉机动力:22.1～36.7KW |  | 无承诺书
1416 | 收获机械 | 饲料作物收获机械 | 捡拾压捆机 | 1.7—2.2m捡拾压捆机 | 上海世达尔现代农机有限公司 | 圆草捆打捆机 | 9YGQ-1.2 | 草捆直径：1200mm，草捆长度：1220mm，外形尺寸(长×宽×高):4200mm×2600mm×2150mm，机具重量：2835kg，捡拾器宽度：1750mm，工作速度：4～8km/h，配套动力：44～88kW，匹配PTO转速：540r/min，机具连接方式：牵引式 |  | 无承诺书
1417 | 收获机械 | 饲料作物收获机械 | 捡拾压捆机 | 1.7—2.2m捡拾压捆机 | 上海世达尔现代农机有限公司 | 方草捆打捆机（方草捆压捆机） | 9YFQ-1.8（THB3060） | 外形尺寸(长×宽×高):5000mm×2800mm×1380mm，机体重量：1460kg，活塞行程次数：86～90次/分钟，捡拾幅宽：1810mm，草捆长度调节范围：300～1200mm，主轴转速：540r/min，机具连接方式：二点连接，适应拖拉机动力：25.7～58.8kW |  | 无承诺书
1418 | 收获机械 | 饲料作物收获机械 | 捡拾压捆机 | 1.7—2.2m捡拾压捆机 | 上海世达尔现代农机有限公司 | 方草捆打捆机 | 9YFQ-2.1 | 外形尺寸(长×宽×高):5020mm×2900mm×1400mm，机体重量：2050kg，作业速度：3～6km/h，草捆截面尺寸（长×宽）：410mm×480mm，草捆长度调节范围：300～1200mm，捡拾宽度：1960mm，打结时间：0.7s，配套动力：35～66kW，动力输出轴转速：540r/min，挂接方式：二点悬挂 |  | 无承诺书
1419 | 收获机械 | 饲料作物收获机械 | 捡拾压捆机 | 1.7—2.2m捡拾压捆机 | 上海世达尔现代农机有限公司 | 正牵引方草捆打捆机 | 9YFQ-1.9Z（TIB3000） | 外形尺寸(长×宽×高):4100mm×2460mm×1800mm，作业方式：正位牵引作业，机具重量：1700kg，方草捆截面尺寸（长×宽）：360mm×460mm，方草捆长度调节范围：300～1200mm，捡拾宽度：1920mm，打结时间：0.7s，配套动力：≥30kW，动力输出轴转速：540r/min，挂接方式：二点下联接 |  | 无承诺书
1420 | 收获机械 | 饲料作物收获机械 | 捡拾压捆机 | 2.2m及以上捡拾压捆机 | 上海世达尔现代农机有限公司 | 方草捆打捆机 | 9YFQ-2.2ZS | 捡拾器宽度：2270mm，捡拾器结构型式：甩刀式，压缩室截面尺寸（长×宽）：460×360mm，打结器类型：D型，打结器数量：2个，配套动力：≥51.5kW |  | 无承诺书
1421 | 收获机械 | 饲料作物收获机械 | 捡拾压捆机 | 1.7-2.2m捡拾压捆机 | 宁晋县陆风制动装置有限公司 | 方捆打捆机 | 9YFQ-1900 | 捡拾宽度：1900mm；打结器类型：D型 |  | 无承诺书
1422 | 收获机械 | 饲料作物收获机械 | 捡拾压捆机 | 1.7—2.2m捡拾压捆机 | 四平市顺邦农机制造有限公司 | 捡拾打捆机 | 9YWA1-60 | 捡拾器宽度，mm：1800； | ≥66 | 无承诺书
1423 | 收获机械 | 饲料作物收获机械 | 捡拾压捆机 | 2.2m及以上捡拾压捆机 | 天津库恩农业机械有限公司 | 方捆机 | LSB1290D | 捡拾宽度:2.3m | 0 | 无推广证书
1424 | 收获机械 | 饲料作物收获机械 | 捡拾压捆机 | 2.2m及以上捡拾压捆机 | 黑龙江银锚建筑机械有限公司 | 玉米秸秆打捆机 | 9Y90-2.4 | 捡拾宽度=2400mm |  | 无承诺书
1425 | 收获机械 | 饲料作物收获机械 | 捡拾压捆机 | 0.7-1.2m捡拾压捆机 | 宁津县庆丰农业机械制造有限公司 | 捡拾圆捆机 | 9YQ-70-100 | 捡拾器宽度：1000mm |  | 无承诺书
1426 | 收获机械 | 饲料作物收获机械 | 捡拾压捆机 | 1.2-1.7m捡拾压捆机 | 宁津县庆丰农业机械制造有限公司 | 捡拾圆捆机 | 9YQ-1300 | 捡拾器宽度：1300mm |  | 无承诺书
1427 | 收获机械 | 饲料作物收获机械 | 捡拾压捆机 | 1.7-2.2m捡拾压捆机 | 宁津县庆丰农业机械制造有限公司 | 捡拾圆捆机 | 9YQ-1800 | 捡拾器宽度：1800mm |  | 无承诺书
1428 | 收获机械 | 饲料作物收获机械 | 捡拾压捆机 | 2.2m及以上捡拾压捆机 | 哈尔滨华惠农业机械制造有限公司 | 圆草捆打捆机 | 9YYK-1.25(HBR625) | 捡拾宽度为2250MM； 配套动力（Kw）：≥89 (120马力)；工作外形尺寸：4300×2650×2430 |  | 无承诺书
1429 | 收获机械 | 饲料作物收获机械 | 捡拾压捆机 | 1.7—2.2m捡拾压捆机 | 哈尔滨华惠农业机械制造有限公司 | 圆草捆打捆机 | 9YYK-1.25(HBR725) | 捡拾宽度为1850MM；配套动力（Kw）:88.2(轮式拖拉机）； 外形尺寸(长×宽×高)mm：4300×2600×2450 |  | 无推广鉴定证书
1430 | 收获机械 | 饲料作物收获机械 | 青饲料收获机 | 290cm及以上自走其他式青饲料收获机 | 唐山鑫万达实业股份有限公司 | 青饲料收获机 | 9QZ-3000 | 动力连接方式：自走式；切割器结构形式：其他形式；割幅（m）：3 | 199 | 结构为圆盘式，不在此档
1431 | 收获机械 | 饲料收获机械 | 青饲料收获机 | 260-290cm自走其他式 | 石家庄鑫茂机械有限公司 | 青饲料收获机 | 9QZ-2600型 | 结构形式:自走式; 工作幅宽:2600mm. | 162KW | 无承诺书，无检验报告
1432 | 收获机械 | 饲料作物收获机械 | 青饲料收获机 | 260cm及以上自走圆盘式青饲料收获机 | 新乡市乐为农农牧机械有限公司 | 自走式青饲料收获机 | 4QZ-2610A | 整机质量：5200Kg、外形尺寸（mm)长6880×宽2720×高4980、结构形式：自走圆盘式、额定功率：103KW、工作割幅2610mm、最小离地间隙：100mm、最低留茬高度（mm）：≤150 | 103 | 无承诺书
1433 | 收获机械 | 饲料作物收获机械 | 青饲料收获机 | 160cm及以上悬挂甩刀式青饲料收获机 | 赵县金利机械有限公司 | 秸秆粉碎收集机 | 4JFS-165 | 结构形式：三点悬挂动、配套动力：44.0-58.8kW外形尺寸：1560mm×2080mm×3300mm、结构质量：945kg、工作幅宽：1650mm | 44-58.8 | 无承诺书
1434 | 收获机械 | 饲料作物收获机械 | 青饲料收获机 | 160cm及以上悬挂甩刀式青饲料收获机 | 赵县金利机械有限公司 | 秸秆粉碎收集机 | 4JFS-200 | 结构形式：三点悬挂动、配套动力：55-74kW外形尺寸：1560mm×2420mm×3300mm、结构质量：1035kg、工作幅宽：2000mm | 55-74 | 铭牌照片与机型不符
1435 | 收获机械 | 饲料作物收获机械 | 青饲料收获机 | 160cm及以上悬挂甩刀式青饲料收获机 | 赵县金利机械有限公司 | 秸秆粉碎收集机 | 4JFS-235 | 结构形式：三点悬挂动、配套动力：50-80kW外形尺寸：1400mm×2800mm×3160mm、结构质量：980kg、工作幅宽：2350mm | 50-80 | 铭牌照片与机型不符
1436 | 收获机械 | 饲料作物收获机械 | 青饲料收获机 | 290cm及以上自走其他式青饲料收获机 | 赵县金利机械有限公司 | 秸秆切碎码条机 | 4JQM-300 | 结构形式：侧边皮带传动、配套动力:58.8kw～88.2kw、纯工作小时生产率：1.21 hm²/h、工作状态外形尺寸（长×宽×高）：1590mm×3350mm×1140mm、结构质量：1000kg、工作幅宽：3.00m、最小离地间隙410mm、切碎轴转速：1560r/min | 88.2 | 铭牌照片与机型不符
1437 | 收获机械 | 饲料作物收获机械 | 捡拾压捆机 | 1.7—2.2m捡拾压捆机 | 马斯奇奥（青岛）农机制造有限公司 | 圆捆机 | MONDIALE120 | 捡拾宽度:2000MM,草捆密度:≥115KG/M3；捡拾器宽度：2000mm，卷压滚筒转速：200r/min，卷压滚筒数量：19个 | 0 | 无承诺书 无营业执照
1438 | 收获机械 | 饲料作物收获机械 | 青饲料收获机 | 160cm及以上悬挂甩刀式青饲料收获机 | 河北运田农业机械制造有限公司 | 秸秆切碎收集机 | 4JH-165 | 工作幅宽1.65M |  | 无承诺书
1439 | 收获机械 | 饲料作物收获机械 | 青饲料收获机 | 160cm及以上悬挂甩刀式青饲料收获机 | 河北运田农业机械制造有限公司 | 秸秆切碎收集机 | 4JH-180 | 工作幅宽1.8M |  | 无承诺书
1440 | 收获机械 | 饲料作物收获机械 | 青饲料收获机 | 160cm及以上悬挂甩刀式青饲料收获机 | 河北运田农业机械制造有限公司 | 秸秆切碎收集机 | 4JH-200 | 工作幅宽2.0M |  | 无承诺书
1441 | 收获机械 | 饲料作物收获机械 | 青饲料收获机 | 200—260cm自走圆盘式青饲料收获机 | 河北顶呱呱机械制造有限公司 | 青饲料收获机 | 4QZ-2100 | 结构形式：自走圆盘式；割幅2100mm | 113 | 无承诺书
1442 | 收获机械 | 饲料作物收获机械 | 青饲料收获机 | 200—260cm自走圆盘式青饲料收获机 | 河北顶呱呱机械制造有限公司 | 青饲料收获机 | 9QZ-2100A | 结构形式：自走圆盘式；割幅2100mm | 118 | 无承诺书
1443 | 收获机械 | 饲料作物收获机械 | 青饲料收获机 | 260cm及以上自走圆盘式青饲料收获机 | 河北顶呱呱机械制造有限公司 | 青饲料收获机 | 9QZ-2600A | 结构形式：自走圆盘式；割幅2670mm | 199 | 无承诺书
1444 | 收获机械 | 饲料作物收获机械 | 青饲料收获机 | 200—260cm自走圆盘式青饲料收获机 | 河南沃德机械制造有限公司 | 自走式青饲料收获机 | 4QZ-8 | 自走式圆盘式；割幅：233cm | 103 | 无承诺书
1445 | 收获机械 | 饲料作物收获机械 | 青饲料收获机 | 150—160cm悬挂甩刀式青饲料收获机 | 石家庄海澳机械制造有限公司 | 秸秆切碎收集机 | 4JS-150 | 悬挂甩刀式；工作幅宽：1500mm |  | 无承诺书
1446 | 收获机械 | 饲料作物收获机械 | 青饲料收获机 | 160cm及以上悬挂甩刀式青饲料收获机 | 石家庄海澳机械制造有限公司 | 秸秆切碎收集机 | 4JS-180 | 悬挂甩刀式；工作幅宽：1800mm |  | 无承诺书
1447 | 收获机械 | 饲料作物收获机械 | 青饲料收获机 | 160cm及以上悬挂甩刀式青饲料收获机 | 石家庄海澳机械制造有限公司 | 秸秆切碎收集机 | 4JS-200 | 悬挂甩刀式；工作幅宽：2000mm |  | 无承诺书
1448 | 收获机械 | 饲料作物收获机械 | 青饲料收获机 | 220cm及以上悬挂双圆盘式青饲料收获机 | 青岛隆硕农牧机械制造有限公司 | 悬挂式青贮饲料收获机 | 4Q-2200 | 悬挂双圆盘式；割幅220cm 。结构尺寸（长*宽*高）：7540mm*2750mm*4000mm 整机质量： 6070kg 配套拖拉机型号规格： 1204轮式拖拉机 。 最低割茬高度（mm）： ≤150 割台升降范围（mm）： 100~620 拖拉机作业速度（km/h）： 2.0~5.2 生产率（hm²/h）： 0.3~0.6 秸秆切碎结构型式： 刀盘式 秸秆切碎结构转子直径（mm）： Φ900 秸秆切碎结构转子转速（r/min）： 1300 抛送高度（mm）： 3950 抛送距离（mm）： ≥7000 抛送筒回转角度（°）： 360 | 配套动力： 88.2 | 无承诺书
1449 | 收获机械 | 饲料作物收获机械 | 青饲料收获机 | 220—260cm自走其他式青饲料收获机 | 青岛隆硕农牧机械制造有限公司 | 自走式青贮饲料收获机 | 4QZ-2200 | 结构尺寸（长*宽*高）： 754*275*400 结构型式： 自走式 ；工作幅宽（CM）： 220 ；左转最小通过半径（mm）： 7430 ；右转最小通过半径（mm）： 7800 导向轮轮距（mm）： 1680 ；驱动轮轮距（mm）： 1715 ； 导向轮轮胎规格： 10-15 ；驱动轮轮胎规格： 15-24 轴距（mm）： 3000； 最小离地间隙（mm）： 250 驾驶室形式： 普通式 ；最低割茬高度（mm）： ≤150 割台升降范围（mm）： 100~620 作业速度（km/h）： 2.0~5.2 生产率（hm²/h）： 0.3~0.6 秸秆切碎结构型式： 刀盘式 秸秆切碎结构转子直径（mm）： Φ900 秸秆切碎结构转子转速（r/min）： 1300 抛送高度（mm）： 3590 抛送距离（mm）： ≥7000 抛送筒回转角度（°）： 360 | 103 | 无承诺书
1450 | 收获机械 | 饲料作物收获机械 | 青饲料收获机 | 260cm及以上自走圆盘式青饲料收获机 | 青岛隆硕农牧机械制造有限公司 | 自走式青贮饲料收获机 | 4QZ-2600 | 自走圆盘式；结构尺寸（长*宽*高）： 7300mmx2730mmx3800mm 整机质量： 5600kg 配套动力： 118kW 工作幅宽(mm)： 2600 最少通过半径（左转）(mm)： 7430 最少通过半径（右转）(mm)： 7800 轮距（导向轮）(mm)： 1680 轮距（驱动轮）(mm)： 1715 轮胎规格（导向轮）： 10-15 轮胎规格（驱动轮）： 15-24 轴距(mm)： 3000 最少离地间隙(mm)： 250 最低割茬高度(mm)： ≤150 割台升降范围(mm)： 0-420 作业速度(km/h)： 2.0-5.2 生产率(hm/h)： 0.3-0.8（≥38t/h） 秸秆切碎机构（型式）： 刀盘式 秸秆切碎机构（转子直径）(mm)： Φ900 秸秆切碎机构（主轴转速）(r/min)： 1300 抛送高度(mm)： 3800 抛送距离(m)： ≥7 抛送筒回转角度(°)： 360 驾驶室形式：普通式 | 118 | 无承诺书
1451 | 收获机械 | 饲料作物收获机械 | 捡拾压捆机 | 2.2m及以上捡拾压捆机 | 中机北方机械有限公司 | 秸秆打捆机 | 9YFQF-2.6 | 捡拾宽度2.636M |  | 无承诺书
1452 | 收获机械 | 饲料作物收获机械 | 捡拾压捆机 | 2.2M及以上捡拾压捆机 | 吉林信诚爱谷现代农业科技有限公司 | 捡拾压捆机 | 9YFQ(D)-2.4 | 型号：9YFQ(D)-2.4；捡拾器宽度：2400mm；捡拾器结构形式：甩刀式；打结器类型:D型；打结器数量：2个；压缩室截面尺寸mm（宽x高）：440x355；打捆活塞往复次数：100次/分钟；工作状态外形尺寸mm（长x宽x高）：6230x2840x1850；配套动力：≥66.2kw。 |  | 无承诺书
1453 | 收获机械 | 饲料作物收获机械 | 捡拾压捆机 | 1.7—2.2m捡拾压捆机 | 浙江如晶机械有限公司 | 捡拾打捆机（方捆） | 9YG-1800 | 捡拾宽度：1800mm |  | 无承诺书
1454 | 收获机械 | 饲料作物收获机械 | 捡拾压捆机 | 0.7—1.2m捡拾压捆机 | 安徽金丰机械有限公司 | 圆草捆打捆机 | 9JYD-800A | 捡拾宽度为：800mm、工作外形尺寸（长×宽×高）1300×1300×1350mm、配套动力：22.1-36.7KW。 |  | 无承诺书
1455 | 收获机械 | 饲料作物收获机械 | 捡拾压捆机 | 1.7—2.2m捡拾压捆机 | 安徽金丰机械有限公司 | 秸秆粉碎方草捆打捆机 | 9YFQ-1900 | 捡拾宽度为：1900mm、工作外形尺寸（长×宽×高）5420×2470×1870mm、配套动力：55≥。 |  | 无承诺书
1456 | 收获机械 | 饲料作物收获机械 | 捡拾压捆机 | 2.2m及以上捡拾压捆机 | 安徽金丰机械有限公司 | 秸秆粉碎方草捆打捆机 | 9YFQ-2200 | 捡拾宽度为：2200mm、打捆活塞速度：108行程/min。工作外形尺寸（长×宽×高）5420×2670×1870mm、配套动力：55≥。 |  | 无承诺书
1457 | 收获机械 | 饲料作物收获机械 | 青饲料收获机 | 160CM及以上悬挂甩刀式青饲料收获机 | 河北江天农业机械有限公司 | 秸秆粉碎还田机 | 4JS-170 | 结构型式：悬挂式。挂接方式：三点悬挂。外形尺寸（长X宽X高mm）：1250X2150X3150结构质量(kg):660额定功率（kw）：58.8-66.2工作幅宽（mm）：1700最小离地间隙（mm）：≥350最低割茬高度（mm）：≤150生产率（hm²/h）0.45-0.60作业速度（km/h）：3-4型式：甩刀式。转子直径（mm）：510主轴转速（r/min）：2160抛送高度（mm）：≥2000抛送距离（m）：≥3抛送筒回转角度（°）360 | 0 | 无承诺书
1458 | 收获机械 | 饲料作物收获机械 | 青饲料收获机 | 160CM及以上悬挂甩刀式青饲料收获机 | 河北江天农业机械有限公司 | 秸秆粉碎还田机 | 4JS-180 | 结构型式：悬挂式。挂接方式：三点悬挂。外形尺寸（长X宽X高mm）：1250X2250X3150结构质量(kg):700额定功率（kw）：62.5-69.8工作幅宽（mm）：1800最小离地间隙（mm）：≥350最低割茬高度（mm）：≤150生产率（hm²/h）0.52-0.68作业速度（km/h）：3-4型式：甩刀式。转子直径（mm）：510主轴转速（r/min）：2160抛送高度（mm）：≥2000抛送距离（m）：≥3抛送筒回转角度（°）360 | 0 | 无承诺书
1459 | 收获机械 | 饲料作物收获机械 | 青饲料收获机 | 160CM及以上悬挂甩刀式青饲料收获机 | 河北江天农业机械有限公司 | 秸秆粉碎还田机 | 4JS-200 | 结构型式：悬挂式。挂接方式：三点悬挂。外形尺寸（长X宽X高mm）：1250X2450X3150结构质量(kg):800额定功率（kw）：69.8-77.2工作幅宽（mm）：2000最小离地间隙（mm）：≥350最低割茬高度（mm）：≤150生产率（hm²/h）0.56-0.72作业速度（km/h）：3-4型式：甩刀式。转子直径（mm）：510主轴转速（r/min）：2160抛送高度（mm）：≥2000抛送距离（m）：≥3抛送筒回转角度（°）360 | 0 | 无承诺书
1460 | 收获机械 | 饲料作物收获机械 | 捡拾压捆机 | 1.2—1.7m捡拾压捆机 | 雷沃重工股份有限公司（原：福田雷沃国际重工股份有限公司） | 方草捆打捆机 | 9YF-1.6 | 结构型式：牵引式；捡拾器宽度：1600mm |  | 无承诺书
1461 | 收获机械 | 饲料作物收获机械 | 捡拾压捆机 | 1.7—2.2m捡拾压捆机 | 雷沃重工股份有限公司（原：福田雷沃国际重工股份有限公司） | 侧置式方草捆压捆机 | 9YFE-1.9 | 结构型式：牵引式；捡拾器宽度：1900mm |  | 无承诺书
1462 | 收获机械 | 饲料作物收获机械 | 捡拾压捆机 | 1.2—1.7m捡拾压捆机 | 雷沃重工股份有限公司（原：福田雷沃国际重工股份有限公司） | 秸秆方捆压捆机 | 9YFS-1.6 | 结构型式：牵引式；捡拾器宽度：1600mm |  | 无承诺书
1463 | 收获机械 | 饲料作物收获机械 | 捡拾压捆机 | 1.7—2.2m捡拾压捆机 | 雷沃重工股份有限公司（原：福田雷沃国际重工股份有限公司） | 秸秆方捆压捆机 | 9YFS-2.0 | 结构型式：牵引式；捡拾器宽度：2000mm |  | 无承诺书
1464 | 收获机械 | 饲料作物收获机械 | 捡拾压捆机 | 2.2m及以上捡拾压捆机 | 雷沃重工股份有限公司（原：福田雷沃国际重工股份有限公司） | 中密度方捆压捆机 | 9YFZ-2.2 | 结构型式：牵引式；捡拾器宽度：2200mm |  | 无承诺书
1465 | 收获机械 | 饲料作物收获机械 | 捡拾压捆机 | 2.2m及以上捡拾压捆机 | 雷沃重工股份有限公司（原：福田雷沃国际重工股份有限公司） | 方草捆打捆机 | 9YF-2.4 | 结构型式：牵引式；捡拾器宽度：2400mm |  | 无承诺书
1466 | 收获机械 | 饲料作物收获机械 | 捡拾压捆机 | 2.2m及以上捡拾压捆机 | 雷沃重工股份有限公司（原：福田雷沃国际重工股份有限公司） | 秸秆方捆压捆机 | 9YFS-2.4 | 结构型式：牵引式；捡拾器宽度：2400mm |  | 无承诺书
1467 | 收获机械 | 饲料作物收获机械 | 捡拾压捆机 | 2.2m及以上捡拾压捆机 | 雷沃重工股份有限公司（原：福田雷沃国际重工股份有限公司） | 方草捆打捆机 | 9YF-2.2 | 结构型式：牵引式；捡拾器宽度：2236mm |  | 无承诺书
1468 | 收获机械 | 饲料作物收获机械 | 捡拾压捆机 | 2.2m及以上捡拾压捆机 | 雷沃重工股份有限公司（原：福田雷沃国际重工股份有限公司） | 秸秆方捆压捆机 | 9YFS-2.2 | 结构型式：牵引式；捡拾器宽度：2200mm |  | 无承诺书
1469 | 收获机械 | 饲料作物收获机械 | 捡拾压捆机 | 1.2-1.7m捡拾压捆机 | 雷沃重工股份有限公司（原：福田雷沃国际重工股份有限公司） | 方草捆打捆机 | 9YF-1.5 | 结构型式：牵引式；捡拾器宽度：1500mm |  | 无承诺书
1470 | 收获机械 | 饲料作物收获机械 | 捡拾压捆机 | 1.7-2.2m捡拾压捆机 | 雷沃重工股份有限公司（原：福田雷沃国际重工股份有限公司） | 方草捆打捆机 | 9YF-1.9 | 结构型式：牵引式；捡拾器宽度：1972mm |  | 无承诺书
1471 | 收获机械 | 饲料作物收获机械 | 捡拾压捆机 | 1.7—2.2m捡拾压捆机 | 雷沃重工股份有限公司（原：福田雷沃国际重工股份有限公司） | 方捆压捆机 | 9YFD-1.9 | 结构型式：牵引式；捡拾器宽度：1962mm |  | 无承诺书
1472 | 收获机械 | 饲料作物收获机械 | 青饲料收获机 | 290cm及以上自走其他式青饲料收获机 | 洛阳中收机械装备有限公司 | 青饲料收获机 | 4QZ-10 | 自走式，工作幅宽：3m | 210 | 无承诺书
1473 | 收获机械 | 饲料作物收获机械 | 捡拾压捆机 | 0.7—1.2m捡拾压捆机 | 南通棉花机械有限公司 | 秸秆捡拾打捆机 | MJSD105A | 捡拾宽度：1049mm |  | 无承诺书
1474 | 收获机械 | 饲料作物收获机械 | 捡拾压捆机 | 1.2—1.7m捡拾压捆机 | 南通棉花机械有限公司 | 秸秆捡拾打捆机 | MJSD140 | 捡拾宽度：1398mm |  | 无承诺书
1475 | 收获机械 | 饲料作物收获机械 | 捡拾压捆机 | 1.7—2.2m捡拾压捆机 | 南通棉花机械有限公司 | 秸秆捡拾打捆机 | MJSD180 | 捡拾宽度：1839mm |  | 无承诺书
1476 | 收获机械 | 饲料作物收获机械 | 捡拾压捆机 | 1.7—2.2m捡拾压捆机 | 南通棉花机械有限公司 | 自走式秸秆捡拾打捆机 | MJDZ（9YZ）-190 | 捡拾宽度：1900mm | 48 | 无承诺书
1477 | 收获机械 | 饲料作物收获机械 | 捡拾压捆机 | 2.2m及以上捡拾压捆机 | 南通棉花机械有限公司 | 自走式秸秆捡拾打捆机 | MJDZ（9YZ）-230 | 捡拾宽度：2300mm | 55 | 无承诺书
1478 | 收获机械 | 饲料作物收获机械 | 压捆机 | 15kW及以上方捆压捆机 | 南通棉花机械有限公司 | 压捆机 | MJD125(B) | 方捆；功率46kw≥15kW |  | 无承诺书
1479 | 收获机械 | 饲料作物收获机械 | 青饲料收获机 | 260—290cm自走其他式青饲料收获机 | 勇猛机械股份有限公司 | 自走式青饲料收获机 | 9QS-280 | 自走其他式；割幅：280cm | 198 | 无承诺书
1480 | 收获机械 | 饲料作物收获机械 | 青饲料收获机 | 290cm及以上自走其他式青饲料收获机 | 勇猛机械股份有限公司 | 自走式青饲料收获机 | 9QS-290 | 自走其他式；割幅：295cm | 200 | 无承诺书
1481 | 收获机械 | 饲料作物收获机械 | 捡拾压捆机 | 1.7—2.2m捡拾压捆机 | 北京德邦大为科技股份有限公司 | 方捆打捆机 | 9YFQ-1.85 | 1 型号：9YFQ-1.85 2 捡拾器宽度:1850 mm 3 配套动力:45 kW 4 捡拾器弹齿数量:48 个 5 打结器:2 个 6 工作状态外型尺寸（长×宽×高）: 5600×2720×1450 mm | / | 无承诺书
1482 | 收获机械 | 饲料作物收获机械 | 捡拾压捆机 | 2.2m及以上捡拾压捆机 | 北京德邦大为科技股份有限公司 | 圆捆机 | 9YYQ-2.2 | 1、型号：9YYQ-2.2； 2、捡拾宽度：2200mm； 3、轧辊数量：16个； 4、喂入方式：旋转喂入；工作状态外型尺寸（长×宽×高）：3940mm×2640mm×3180mm； 5、配套动力：88kW | / | 无承诺书
1483 | 收获机械 | 饲料作物收获机械 | 青饲料收获机 | 150—160cm悬挂甩刀式青饲料收获机 | 河北双天机械制造有限公司 | 秸秆青贮收获机 | 4Q-150 | 结构形式:后悬挂式风机中间传动；挂接方式：三点悬挂；配套动力(kw）:≥40.4；外形尺寸(长×宽×高mm)：1800×1826×3400；结构质量(kg):860；工作幅宽（mm）:1500；最小离地间隙（mm）:≥300；秸秆切碎机构型式：甩刀式；秸秆切碎机构转子直径（mm）:500；秸秆切碎机构主轴转速(r/min):1825；抛送筒高度（mm）：3400；抛送筒回转角度（°）：180；切碎机构总安装刀数(把):60 | 0 | 无承诺书
1484 | 收获机械 | 饲料作物收获机械 | 青饲料收获机 | 160cm及以上悬挂甩刀式青饲料收获机 | 河北双天机械制造有限公司 | 秸秆青贮收获机 | 4Q-185 | 结构形式:后悬挂式风机中间传动；挂接方式：三点悬挂；配套动力(kw）:≥58.8外形尺寸(长×宽×高mm)：1750×2176×3400；结构质量(kg):960；工作幅宽（mm）:1850；最小离地间隙（mm）:≥300；秸秆切碎机构型式：甩刀式；秸秆切碎机构转子直径（mm）:500；秸秆切碎机构主轴转速(r/min):1825；抛送筒高度（mm）：3400；抛送筒回转角度（°）：180；切碎机构总安装刀数(把):76 | 0 | 无承诺书
1485 | 收获机械 | 饲料作物收获机械 | 青饲料收获机 | 160cm及以上悬挂甩刀式青饲料收获机 | 河北双天机械制造有限公司 | 秸秆青贮收获机 | 4Q-220 | 结构形式:后悬挂式风机中间传动；挂接方式：三点悬挂；配套动力(kw）:≥66.2外形尺寸(长×宽×高mm)：1750×2526×3500；结构质量(kg):1150；工作幅宽（mm）:2200；最小离地间隙（mm）:≥300；秸秆切碎机构型式：甩刀式；秸秆切碎机构转子直径（mm）:500；秸秆切碎机构主轴转速(r/min):1825；抛送筒高度（mm）：3400；抛送筒回转角度（°）：180；切碎机构总安装刀数(把):84 | 0 | 无承诺书
1486 | 收获机械 | 饲料作物收获机械 | 捡拾压捆机 | 1.7-2.2M捡拾压捆机 | 山东康明斯农业机械有限公司 | 方草捆打捆机 | 9YFQ-1.7 | 结构型式:牵引式；捡拾器宽度:1700MM；打结器类型：D型； 配套动力：≥37KW |  | 无承诺书
1487 | 收获机械 | 饲料作物收获机械 | 捡拾压捆机 | 1.7-2.2M捡拾压捆机 | 山东康明斯农业机械有限公司 | 方草捆打捆机 | 9YFQ-1.9 | 结构型式:牵引式；捡拾器宽度:1928MM；打结器类型：D型； 配套动力：≥26KW |  | 无承诺书
1488 | 收获机械 | 饲料作物收获机械 | 捡拾压捆机 | 2.2M及以上捡拾压捆机 | 山东康明斯农业机械有限公司 | 方草捆打捆机 | 9YFQ-2.2 | 结构型式:牵引式；捡拾器宽度:2200MM；打结器类型：D型； 配套动力：≥37KW |  | 无承诺书
1489 | 收获机械 | 饲料作物收获机械 | 青饲料收获机 | 260—290cm自走其他式青饲料收获机 | 新疆中收农牧机械有限公司 | 自走式青黄贮秸秆收获机 | 9LRZ-2.7 | 外形尺寸（长×宽×高）：8285×3350×3450mm；结构质量：6700kg；工作幅宽：2750mm；配套动力：92kW发动机。 | 92 | 无承诺书
1490 | 收获机械 | 饲料作物收获机械 | 青饲料收获机 | 260—290cm自走其他式青饲料收获机 | 新疆中收农牧机械有限公司 | 自走式青贮机 | 9QS-2.7 | 外形尺寸（长×宽×高）：8285×3350×3450mm；结构质量：7000kg；工作幅宽：2750mm；配套动力：130kW发动机。 | 130 | 无承诺书
1491 | 收获机械 | 饲料作物收获机械 | 青饲料收获机 | 110cm及以上悬挂单圆盘式青饲料收获机 | 新疆中收农牧机械有限公司 | 玉米青贮机 | 9Q-1.25 | 外形尺寸（长×宽×高）：3055×3290×3965mm；结构质量：1350kg；工作幅宽：1250mm；生产率（t/h）：15-25；悬挂单圆盘式；配套动力：66.2kw（东方红904拖拉机）。 |  | 无承诺书
1492 | 收获机械 | 饲料作物收获机械 | 捡拾压捆机 | 1.2—1.7m捡拾压捆机 | 新疆中收农牧机械有限公司 | 圆草捆机 | 92YG-1.5 | 外形尺寸（长×宽×高）：4950×2320×2600mm；结构质量：2000kg；捡拾器作业宽度：1380mm；草捆尺寸（直径×宽度）：Φ1500×1230mm；配套动力：47.8kw（天拖654）。 |  | 无承诺书
1493 | 收获机械 | 饲料作物收获机械 | 捡拾压捆机 | 0.7—1.2m捡拾压捆机 | 曲阜圣隆机械设备有限公司 | 捡拾圆草捆打捆机 | 9YJ50-80 | 该产品补贴分档的关键技术参数： 捡拾器宽度：80cm 捡拾器结构形式：弹齿式卷压 滚筒数量 ：10个 工作状态外形尺寸：1150*1300*1200mm |  | 无承诺书
1494 | 收获机械 | 饲料作物收获机械 | 捡拾压捆机 | 0.7—1.2m捡拾压捆机 | 曲阜圣隆机械设备有限公司 | 捡拾圆草捆打捆机 | 9YJ70-100 | 该产品补贴分档的关键技术参数： 捡拾器宽度：100cm 捡拾器结构形式：弹齿式卷压 滚筒数量 ：10个 工作状态外形尺寸：1500*1300*1350mm |  | 无承诺书
1495 | 收获机械 | 茎秆收集处理机械 | 秸秆粉碎还田机 | 1.5m-2m秸秆粉碎还田机 | 石家庄茂丰农业机械制造有限公司 | 秸秆切碎还田机 | 4JQ-165 | 1.5m≤作业幅宽＜2m | 51.5 | 无承诺书
1496 | 收获机械 | 茎秆收集处理机械 | 秸秆粉碎还田机 | 1.5m-2m秸秆粉碎还田机 | 石家庄茂丰农业机械制造有限公司 | 秸秆切碎还田机 | 4JQ-180 | 1.5m≤作业幅宽＜2m | 58.8 | 无承诺书
1497 | 收获机械 | 茎秆收集处理机械 | 秸秆粉碎还田机 | 2m-2.5m秸秆粉碎还田机 | 石家庄茂丰农业机械制造有限公司 | 秸秆切碎还田机 | 4JQ-200 | 2m≤作业幅宽＜2.5m | 73.5 | 无承诺书
1498 | 收获机械 | 茎秆收集处理机械 | 秸秆粉碎还田机 | 1.5—2m秸秆粉碎还田机 | 山东鑫港新能源科技有限公司 | 秸秆粉碎还田机 | IJH-150 | 结构形式：三点悬挂.配套动力：≥36.75.纯工作小时生产率：≥0.5.工作状态外形尺寸mm:1805×1300×920.结构质量kg：450.工作宽幅m：1.5 最小离地间隙mm：≥300 作业前进速度km/h：≥4 粉碎轴转速：1800—2400 粉碎机构最大回转半径mm：245 粉碎机构总安装刀数：72 | 零 | 无承诺书
1499 | 收获机械 | 茎杆收集处理机械 | 秸秆粉碎还田机 | 1.5—2m秸秆粉碎还田机 | 山东鑫港新能源科技有限公司 | 秸秆粉碎还田机 | IJH-180 | 结构形式：中间传动甩刀式 配套动力kw：≥51.45 纯工作小时生产率：0.07—1 工作状态外形尺寸mm：1300×2120×920 工作重量kg：480 工作宽幅mm：1800 最小离地间隙：350作业前进速度km/h：≥3.3 粉碎轴转速：1800—2400 粉碎机最大回转半径mm：254 粉碎机构总安装刀数：22×3 | 零 | 无承诺书
1500 | 收获机械 | 茎杆收集处理机械 | 秸秆粉碎还田机 | 2—2.5m秸秆粉碎还田机 | 山东鑫港新能源科技有限公司 | 秸秆粉碎还田机 | IJH-200 | 结构形式：三点悬挂 配套动力kw：≥58.8 纯工作小时生产率：≥0.7 工作状态外形尺寸mm：2245×1300×920 结构质量kg：500 工作宽幅m：2 最小离地间隙mm：≥300 作业前进速度km/h：≥4 粉碎轴转速：1800—2400 粉碎机构最大回转半径mm：254 粉碎机构总安装刀数：90 | 零 | 无承诺书
1501 | 收获机械 | 茎秆收集处理机械 | 秸秆粉碎还田机 | 1.5-2m秸秆粉碎还田机 | 石家庄佳昊农业机械制造有限公司 | 秸秆切碎还田机 | 1JH-165 | 工作幅宽：1.65m；结构型式：侧边皮带传动；外形尺寸（长x宽x高）：1250x1920x1050mm；结构质量：500kg；总安装刀数：108把；配套动力：58.8-66.2kw |  | 无承诺书，无说明书
1502 | 收获机械 | 茎秆收集处理机械 | 秸秆粉碎还田机 | 1.5-2m秸秆粉碎还田机 | 石家庄佳昊农业机械制造有限公司 | 秸秆切碎还田机 | 1JH-180 | 工作幅宽：1.8m；结构型式：侧边皮带传动；外形尺寸（长x宽x高）：1250x2070x1050mm；结构质量：510kg；总安装刀数：120把；配套动力：66.2-73.5kw |  | 无承诺书，无说明书
1503 | 收获机械 | 茎秆收集处理机械 | 秸秆粉碎还田机 | 2-2.5m秸秆粉碎还田机 | 石家庄佳昊农业机械制造有限公司 | 秸秆切碎还田机 | 1JH-200 | 工作幅宽：2.0m；结构型式：侧边皮带传动；外形尺寸（长x宽x高）：1250x2280x1050mm；结构质量：530kg；总安装刀数：126把；配套动力：73.5-88.2kw |  | 无承诺书，无说明书
1504 | 收获机械 | 茎秆收集处理机械 | 秸秆粉碎还田机 | 2-2.5m秸秆粉碎还田机 | 石家庄佳昊农业机械制造有限公司 | 秸秆切碎还田机 | 1JH-220 | 工作幅宽：2.2m；结构型式：侧边皮带传动；外形尺寸（长x宽x高）：1250x2470x1050mm；结构质量：585kg；总安装刀数：132把；配套动力：88.2-95.6kw |  | 无承诺书，无说明书
1505 | 收获机械 | 茎秆收集处理机械 | 秸秆粉碎 还田机 | 1-1.5m秸秆粉碎还田机 | 内蒙古长明机械股份有限公司 | 根茬粉碎还田机 | 1GHB-130 | 动力连接方式：悬挂式；机具结构类型：单轴；作业幅宽（m）：1.3 |  | 不在归档范围内
1506 | 收获机械 | 茎秆收集处理机械 | 秸秆粉碎 还田机 | 1.5-2m秸秆粉碎还田机 | 内蒙古长明机械股份有限公司 | 根茬粉碎还田机 | 1GHB-150 | 动力连接方式：悬挂式；机具结构类型：单轴；作业幅宽（m）：1.5 |  | 不在归档范围内
1507 | 收获机械 | 茎秆收集处理机械 | 秸秆粉碎 还田机 | 1.5-2m秸秆粉碎还田机 | 内蒙古长明机械股份有限公司 | 根茬粉碎还田机 | 1GHB-170 | 动力连接方式：悬挂式；机具结构类型：单轴；作业幅宽（m）：1.7 |  | 不在归档范围内
1508 | 收获机械 | 茎秆收集处理机械 | 秸秆粉碎还田机 | 1—1.5m秸秆粉碎还田机 | 河北运田农业机械制造有限公司 | 秸秆切碎还田机 | 1JH-120 | 作业幅宽1.2M |  | 无承诺书，无说明书
1509 | 收获机械 | 茎秆收集处理机械 | 秸秆粉碎还田机 | 1.5—2m秸秆粉碎还田机 | 河北运田农业机械制造有限公司 | 秸秆切碎还田机 | 1JH-150 | 作业幅宽1.5M |  | 无承诺书，无说明书
1510 | 收获机械 | 茎秆收集处理机械 | 秸秆粉碎还田机 | 1.5—2m秸秆粉碎还田机 | 河北运田农业机械制造有限公司 | 秸秆切碎还田机 | 1JH-165 | 作业幅宽1.65M |  | 无承诺书，无说明书
1511 | 收获机械 | 茎秆收集处理机械 | 秸秆粉碎还田机 | 1.5—2m秸秆粉碎还田机 | 河北运田农业机械制造有限公司 | 秸秆切碎还田机 | 1JH-180 | 作业幅宽1.8M |  | 无承诺书，无说明书
1512 | 收获机械 | 茎秆收集处理机械 | 秸秆粉碎还田机 | 2—2.5m秸秆粉碎还田机 | 河北运田农业机械制造有限公司 | 秸秆切碎还田机 | 1JH-200 | 作业幅宽2.0M |  | 无承诺书，无说明书
1513 | 收获机械 | 茎秆收集处理机械 | 秸秆粉碎还田机 | 2—2.5m秸秆粉碎还田机 | 河北运田农业机械制造有限公司 | 秸秆切碎还田机 | 1JH-220 | 作业幅宽2.2M |  | 无承诺书，无说明书
1514 | 收获机械 | 茎秆收集处理机械 | 秸秆粉碎还田机 | 2.5m及以上秸秆粉碎还田机 | 河北运田农业机械制造有限公司 | 秸秆切碎还田机 | 1JH-260 | 作业幅宽2.6M |  | 无承诺书，无说明书
1515 | 收获机械 | 茎秆收集处理机械 | 秸秆粉碎还田机 | 2.5m及以上秸秆粉碎还田机 | 河北运田农业机械制造有限公司 | 秸秆切碎还田机 | 1JH-360 | 作业幅宽3.6M |  | 无承诺书，无说明书
1516 | 收获机械 | 茎秆收集处理机械 | 秸秆粉碎还田机 | 1.5—2m秸秆粉碎还田机 | 青岛洪珠农业机械有限公司 | 秸秆粉碎还田机 | 1JH-150 | 作业幅宽：1.5M 配套拖拉机标定功率:53.3-66.7Kw;配套拖拉机动力输出轴转速：540r/min；外形尺寸（长*宽*高）：1700*1500*1080mm；结构质量：369kg；理论作业速度：3-6km/h；幅宽：150cm；与拖拉机联接方式：三点悬挂；刀辊转速：2000 r/min；刀辊最大回转半径：255mm；总安装刀数：183把；刀片型式：专用刀 | 53.3-66.7 | 无承诺书
1517 | 收获机械 | 茎秆收集处理机械 | 秸秆粉碎还田机 | 2—2.5m秸秆粉碎还田机 | 青岛洪珠农业机械有限公司 | 秸秆粉碎还田机 | 1JH-210 | 作业幅宽：2.1M 配套拖拉机标定功率:60-67.5kW;配套拖拉机动力输出轴转速：540r/min；外形尺寸（长*宽*高）：2320*1580*1080mm；结构质量：568kg；理论作业速度：3-6km/h；幅宽：210cm；与拖拉机联接方式：三点悬挂；刀辊转速：2000 r/min；刀辊最大回转半径：255mm；总安装刀数：144把；刀片型式：专用刀 | 60-67.5 | 无承诺书
1518 | 收获机械 | 茎秆收集处理机械 | 秸秆粉碎还田机 | 2—2.5m秸秆粉碎还田机 | 连云港市东堡旋耕机械有限公司 | 秸秆还田机 | 1JH-230 | 标准配置：传动轴总成、三点悬挂架总成、中间齿轮箱总成、机罩总成、刀轴总成、涨紧轮总成、限深轮总成、挡板.技术参数：1、配套动力kw73.5-80.9;2、工作幅宽m:2.3;3、结构形式：侧边皮带传动；4、连接方式：标准三点悬挂；5、切碎轴转速(r/min)2019(n=720)；6、纯小时生产率h㎡/h0.48-0.80；7、整机外形尺寸：（长*宽*高）：1500×2550×1150；8、整机质量（kg）850；9、最大回转半径mm255；10、最小离地间隙mm20；11、作业前进速度km/h3-5;12、安装刀数（把）32； | 0 | 申报归档参数与检验报告不符，检验报告签字不全
1519 | 收获机械 | 茎秆收集处理机械 | 秸秆粉碎还田机 | 2.5m及以上秸秆粉碎还田机 | 连云港市东堡旋耕机械有限公司 | 秸秆粉碎还田机 | 1JH-260 | 标准配置：传动轴总成、三点悬挂架总成、中间齿轮箱总成、机罩总成、刀轴总成、涨紧轮总成、限深轮总成、挡板.技术参数：1、配套动力kw80.9-88.2;2、工作幅宽m:2.6;3、结构形式：侧边皮带传动；4、连接方式：标准三点悬挂；5、切碎轴转速(r/min)2019(n=720)；6、纯小时生产率h㎡/h0.65-1.33；7、整机外形尺寸：（长*宽*高）：1500×3510×1100；8、整机质量（kg）970；9、最大回转半径mm255；10、最小离地间隙mm20；11、作业前进速度km/h2.5-5.0;12、安装刀数（把）36； | 0 | 申报归档参数与检验报告不符，检验报告签字不全
1520 | 收获机械 | 茎秆收集处理机械 | 秸秆粉碎还田机 | 1.5—2m秸秆粉碎还田机 | 赵县金利机械有限公司 | 秸秆粉碎还田机 | 1JHY-150 | 结构形式：侧边皮带传动、配套动力：35-50kW外形尺寸：1402mm×1730mm×1050mm、结构质量：428kg、工作幅宽：1500mm | 35-50 | 无承诺书
1521 | 收获机械 | 茎秆收集处理机械 | 秸秆粉碎还田机 | 1.5—2m秸秆粉碎还田机 | 赵县金利机械有限公司 | 秸秆粉碎还田机 | 1JHY-165 | 结构形式：侧边皮带传动、配套动力：45-62kW外形尺寸：1458mm×1882mm×1050mm、结构质量：462kg、工作幅宽：1650mm | 45-62 | 无承诺书
1522 | 收获机械 | 茎秆收集处理机械 | 秸秆粉碎还田机 | 1.5—2m秸秆粉碎还田机 | 赵县金利机械有限公司 | 秸秆粉碎还田机 | 1JHY-180 | 结构形式：侧边皮带传动、配套动力：55-72kW外形尺寸：1456mm×2060mm×1050mm、结构质量：500kg、工作幅宽：1800mm | 55-72 | 无承诺书
1523 | 收获机械 | 茎秆收集处理机械 | 秸秆粉碎还田机 | 2—2.5m秸秆粉碎还田机 | 赵县金利机械有限公司 | 秸秆粉碎还田机 | 1JHY-200 | 结构形式：侧边皮带传动、配套动力：73.55kW外形尺寸：1456mm×2262mm×1050mm、结构质量：552kg、工作幅宽：2000mm | 73.55以上 | 无承诺书
1524 | 收获机械 | 茎秆收集处理机械 | 秸秆粉碎还田机 | 秸秆粉碎还田机 | 河北太阳升机械有限公司 | 秸秆切碎还田机 | 1JQ-150 | 外形尺寸：1300mmx1750mmx1100mm、工作幅宽：150cm、总按装刀数：40把 | 36.75-51.45 | 无承诺书
1525 | 收获机械 | 茎秆收集处理机械 | 秸秆粉碎还田机 | 秸秆粉碎还田机 | 河北太阳升机械有限公司 | 秸秆切碎还田机 | 1JQ-165 | 外形尺寸：1300mmx1900mmx1100mm、工作幅宽：165cm、总按装刀数：44把 | 44.1-55.8 | 无承诺书
1526 | 收获机械 | 茎秆收集处理机械 | 秸秆粉碎还田机 | 秸秆粉碎还田机 | 河北太阳升机械有限公司 | 秸秆切碎还田机 | 1JQ-180 | 外形尺寸：1300mmx2050mmx1100mm、工作幅宽：180cm、总按装刀数：48把 | 51.4-69.8 | 无承诺书
1527 | 收获机械 | 茎秆收集处理机械 | 秸秆粉碎还田机 | 秸秆粉碎还田机 | 河北太阳升机械有限公司 | 秸秆切碎还田机 | 1JQ-200 | 外形尺寸：1300mmx2250mmx1100mm、工作幅宽：200cm、总按装刀数：52把。 | 69.8-73.5 | 无承诺书
1528 | 收获机械 | 茎秆收集处理机械 | 秸秆粉碎还田机 | 秸秆粉碎还田机 | 河北太阳升机械有限公司 | 秸秆切碎还田机 | 1JQ-220 | 外形尺寸：1300mmx2460mmx1100mm、工作幅宽：220cm、总按装刀数：68把 | 80.9-95.6 | 无承诺书
1529 | 收获机械 | 茎秆收集处理机械 | 秸秆粉碎还田机 | 秸秆粉碎还田机 | 河北太阳升机械有限公司 | 秸秆切碎还田机 | 1JQ-240 | 外形尺寸：1300mmx2660mmx1100mm、工作幅宽：240cm、总按装刀数：68把 | 80.9-95.6 | 无承诺书
1530 | 收获机械 | 茎秆收集处理机械 | 秸秆粉碎还田机 | 秸秆粉碎还田机 | 河北太阳升机械有限公司 | 秸秆切碎还田机 | 1JQ-260 | 外形尺寸：1300mmx3100mmx1200mm、工作幅宽：260cm、总按装刀数：68把 | 88.2-99.3 | 无承诺书
1531 | 收获机械 | 茎秆收集处理机械 | 秸秆粉碎还田机 | 秸秆粉碎还田机 | 河北太阳升机械有限公司 | 秸秆切碎还田机 | 1JQ-280 | 外形尺寸：1300mmx3300mmx1200mm、工作幅宽：280cm、总按装刀数：72把 | 88.2-99.3 | 无承诺书
1532 | 收获机械 | 茎秆收集处理机械 | 秸秆粉碎还田机 | 秸秆粉碎还田机 | 河北太阳升机械有限公司 | 秸秆切碎还田机 | 1JQ-300 | 外形尺寸：1300mmx3500mmx1200mm、工作幅宽：300cm、总按装刀数：76把 | 88.2-117.6 | 无承诺书
1533 | 收获机械 | 茎秆收集处理机械 | 秸秆粉碎还田机 | 秸秆粉碎还田机 | 河北太阳升机械有限公司 | 秸秆切碎还田机 | 1JQ-340 | 外形尺寸：1300mmx3900mmx1200mm、工作幅宽：340cm、总按装刀数：92把 | 95.6-132.3 | 无承诺书
1534 | 收获机械 | 茎秆收集处理机械 | 秸秆粉碎还田机 | 秸秆粉碎还田机 | 河北太阳升机械有限公司 | 秸秆切碎还田机 | 1JQ-360 | 外形尺寸：1300mmx4100mmx1200mm、工作幅宽：360cm、总按装刀数：104把 | 100-130 | 无承诺书
1535 | 收获机械 | 茎秆收集处理机械 | 秸秆粉碎还田机 | 1—1.5m秸秆粉碎还田机 | 潍坊同顺机械有限公司 | 秸秆粉碎还田机 | 1JH-120 | 结构质量kg：240；外形尺寸mm：1310*1420*715；工作幅宽mm：1200； | 25.7 | 无归档产品信息表
1536 | 收获机械 | 茎秆收集处理机械 | 秸秆粉碎还田机 | 1—1.5m秸秆粉碎还田机 | 石家庄海澳机械制造有限公司 | 秸秆切碎还田机 | 1JH-120 | 工作幅宽：1.2m |  | 无承诺书
1537 | 收获机械 | 茎秆收集处理机械 | 秸秆粉碎还田机 | 1—1.5m秸秆粉碎还田机 | 石家庄海澳机械制造有限公司 | 秸秆切碎还田机 | 1JH-130 | 工作幅宽：1.3m |  | 无承诺书
1538 | 收获机械 | 茎秆收集处理机械 | 秸秆粉碎还田机 | 1.5—2m秸秆粉碎还田机 | 石家庄海澳机械制造有限公司 | 秸秆切碎还田机 | 1JH-150 | 工作幅宽：1.5m |  | 无承诺书
1539 | 收获机械 | 茎秆收集处理机械 | 秸秆粉碎还田机 | 1.5—2m秸秆粉碎还田机 | 石家庄海澳机械制造有限公司 | 秸秆切碎还田机 | 1JH-165 | 工作幅宽：1.65m |  | 无承诺书
1540 | 收获机械 | 茎秆收集处理机械 | 秸秆粉碎还田机 | 1.5—2m秸秆粉碎还田机 | 石家庄海澳机械制造有限公司 | 秸秆切碎还田机 | 1JH-180 | 工作幅宽：1.8m |  | 无承诺书
1541 | 收获机械 | 茎秆收集处理机械 | 秸秆粉碎还田机 | 2—2.5m秸秆粉碎还田机 | 石家庄海澳机械制造有限公司 | 秸秆切碎还田机 | 1JH-200 | 工作幅宽：2.0m |  | 无承诺书
1542 | 收获机械 | 茎秆收集处理机械 | 秸秆粉碎还田机 | 2—2.5m秸秆粉碎还田机 | 石家庄海澳机械制造有限公司 | 秸秆切碎还田机 | 1JH-210 | 工作幅宽：2.1m |  | 无承诺书
1543 | 收获机械 | 茎秆收集处理机械 | 秸秆粉碎还田机 | 1m以下秸秆粉碎还田机 | 河北江天农业机械有限公司 | 秸秆切碎还田机 | 4MQ-30 | 结构型式：甩刀式。 配套动力：小麦联合收割机 。外形尺寸（长X宽X高mm）:770X470X750结构质量（kg）：55工作幅宽（m）：0.3切碎轴转速（r/min）:2800切碎机构最大回转半径（mm）：227切碎机构总安装刀数（把）：20 | 0 | 无承诺书
1544 | 收获机械 | 茎秆收集处理机械 | 秸秆粉碎还田机 | 1—1.5m秸秆粉碎还田机 | 河北江天农业机械有限公司 | 秸秆切碎还田机 | 1JH-136 | 结构型式：侧边皮带传动。配套动力（kw）：36.8-44.1纯工作小时生产率（hm²/h）：0.36-0.62外形尺寸（长X宽X高mm）：1400X1650X1050结构质量（kg）：380工作幅宽（m）：1.36最小离地间隙（mm）：≥300作业前进速度（km/h）3-5切碎轴转速（r/min）：2160切碎机构最大回转半径（mm）：255切碎机构总安装刀数（把）：36 | 0 | 无承诺书
1545 | 收获机械 | 茎秆收集处理机械 | 秸秆粉碎还田机 | 1.5—2m秸秆粉碎还田机 | 河北江天农业机械有限公司 | 秸秆切碎还田机 | 1JH-150 | 结构型式：侧边皮带传动。配套动力（kw）：40-44纯工作小时生产率（hm²/h）：0.45-0.75外形尺寸（长X宽X高mm）：1170X1770X1020结构质量（kg）：460工作幅宽（m）：1.50最小离地间隙（mm）：≥300作业前进速度（km/h）:3-5切碎轴转速（r/min）：2200切碎机构最大回转半径（mm）：260切碎机构总安装刀数（把）：40 | 0 | 无承诺书，无续展报告
1546 | 收获机械 | 茎秆收集处理机械 | 秸秆粉碎还田机 | 1.5—2m秸秆粉碎还田机 | 河北江天农业机械有限公司 | 秸秆切碎还田机 | 1JH-165 | 结构型式：侧边皮带传动。配套动力（kw）：48-66纯工作小时生产率（hm²/h）：0.49-0.82外形尺寸（长X宽X高mm）：1300X1880X1020结构质量（kg）：468工作幅宽（m）：1.65最小离地间隙（mm）：≥320作业前进速度（km/h）3-5切碎轴转速（r/min）：2160切碎机构最大回转半径（mm）：275切碎机构总安装刀数（把）：90 | 0 | 无承诺书
1547 | 收获机械 | 茎秆收集处理机械 | 秸秆粉碎还田机 | 1.5—2m秸秆粉碎还田机 | 河北江天农业机械有限公司 | 秸秆切碎还田机 | 1JH-180 | 结构型式：侧边皮带传动。配套动力（kw）：62-81纯工作小时生产率（hm²/h）：0.54-0.9外形尺寸（长X宽X高mm）：1300X2030X1020结构质量（kg）：488工作幅宽（m）：1.8最小离地间隙（mm）：≥320作业前进速度（km/h）3-5切碎轴转速（r/min）：2160切碎机构最大回转半径（mm）：275切碎机构总安装刀数（把）：96 | 0 | 无承诺书
1548 | 收获机械 | 茎秆收集处理机械 | 秸秆粉碎还田机 | 2—2.5m秸秆粉碎还田机 | 河北江天农业机械有限公司 | 秸秆切碎还田机 | 1JH-200 | 结构型式：侧边皮带传动。配套动力（kw）：66-88纯工作小时生产率（hm²/h）：0.6-1外形尺寸（长X宽X高mm）：1300X2230X1020结构质量（kg）：518工作幅宽（m）：2.0最小离地间隙（mm）：≥320作业前进速度（km/h）3-5切碎轴转速（r/min）：2160切碎机构最大回转半径（mm）：275切碎机构总安装刀数（把）：108 | 0 | 无承诺书
1549 | 收获机械 | 茎秆收集处理机械 | 秸秆粉碎还田机 | 2—2.5m秸秆粉碎还田机 | 河北江天农业机械有限公司 | 秸秆切碎还田机 | 1JH-230 | 结构型式：侧边皮带传动。配套动力（kw）：74-80纯工作小时生产率（hm²/h）：0.69-1.15外形尺寸（长X宽X高mm）：1140X2590X1020结构质量（kg）：651工作幅宽（m）：2.3最小离地间隙（mm）：≥300作业前进速度（km/h）3-5切碎轴转速（r/min）：2260切碎机构最大回转半径（mm）：260切碎机构总安装刀数（把）：60 | 0 | 无承诺书，无续展报告
1550 | 收获机械 | 茎秆收集处理机械 | 秸秆粉碎还田机 | 2.5m及以上秸秆粉碎还田机 | 河北江天农业机械有限公司 | 秸秆切碎还田机 | 1JH-260 | 结构型式：侧边皮带传动。配套动力（kw）：88.2-110.3纯工作小时生产率（hm²/h）：0.72-1.15外形尺寸（长X宽X高mm）：1470X3020X1240结构质量（kg）：1160工作幅宽（m）：2.6最小离地间隙（mm）：≥310作业前进速度（km/h）3-5切碎轴转速（r/min）：1800切碎机构最大回转半径（mm）：275切碎机构总安装刀数（把）：102 | 0 | 无承诺书
1551 | 收获机械 | 茎秆收集处理机械 | 秸秆粉碎还田机 | 2.5m及以上秸秆粉碎还田机 | 河北江天农业机械有限公司 | 秸秆切碎还田机 | 1JH-330 | 结构型式：侧边皮带传动。配套动力（kw）：95.6-132.4纯工作小时生产率（hm²/h）：0.85-1.25外形尺寸（长X宽X高mm）：1470X3440X1240结构质量（kg）：1365工作幅宽（m）：3.0最小离地间隙（mm）：≥310作业前进速度（km/h）3-5切碎轴转速（r/min）：1800切碎机构最大回转半径（mm）：275切碎机构总安装刀数（把）：120 | 0 | 无承诺书，企业申报归档信息表型号与证书型号不一致
1552 | 收获机械 | 茎秆收集处理机械 | 秸秆粉碎还田机 | 2.5m及以上秸秆粉碎还田机 | 河北江天农业机械有限公司 | 秸秆切碎还田机 | 1JH-360 | 结构型式：侧边皮带传动。配套动力（kw）：95.6-132.4纯工作小时生产率（hm²/h）:1.02-1.65外形尺寸（长X宽X高mm）：1470X4040X1240结构质量（kg）：1490工作幅宽（m）：3.6最小离地间隙（mm）：≥310作业前进速度（km/h）3-5切碎轴转速（r/min）：1800切碎机构最大回转半径（mm）：275切碎机构总安装刀数（把）：144 | 0 | 无承诺书
1553 | 收获机械 | 茎秆收集处理机械 | 秸秆粉碎还田机 | 2.5m及以上秸秆粉碎还田机 | 河北江天农业机械有限公司 | 秸秆切碎还田机 | 1JH-400 | 结构型式：侧边皮带传动。配套动力（kw）：102.9-147.1纯工作小时生产率（hm²/h）:1.15-1.85外形尺寸（长X宽X高mm）：1470X4440X1240结构质量（kg）：1665工作幅宽（m）：4.0最小离地间隙（mm）：≥310作业前进速度（km/h）3-5切碎轴转速（r/min）：1800切碎机构最大回转半径（mm）：275切碎机构总安装刀数（把）：162 | 0 | 无承诺书
1554 | 收获机械 | 茎秆收集处理机械 | 秸秆粉碎还田机 | 2—2.5m秸秆粉碎还田机 | 江苏威迪农业装备科技股份有限公司 | 秸秆粉碎还田机 | 1JH-220 | 耕幅：2.2米，配套功率kw：70-80 | 0 | 无承诺书
1555 | 收获机械 | 茎秆收集处理机械 | 秸秆粉碎还田机 | 1.5-2m秸秆粉碎还田机 | 江苏清淮机械有限公司 | 秸秆粉碎还田机 | 1JH-165 | 作业幅宽:1.65m |  | 无承诺书
1556 | 收获机械 | 茎秆收集处理机械 | 秸秆粉碎还田机 | 1.5-2m秸秆粉碎还田机 | 江苏清淮机械有限公司 | 秸秆粉碎还田机 | 1JH-180 | 作业幅宽:1.8m |  | 无承诺书
1557 | 收获机械 | 茎秆收集处理机械 | 秸秆粉碎还田机 | 2-2.5m秸秆粉碎还田机 | 江苏清淮机械有限公司 | 秸秆粉碎还田机 | 1JH-200 | 作业幅宽:2m |  | 无承诺书
1558 | 收获机械 | 茎秆收集处理机械 | 秸秆粉碎还田机 | 2.5m及以上秸秆粉碎还田机 | 江苏威迪农业装备科技股份有限公司 | 秸秆粉碎还田机 | 1JH-260 | 耕幅：2.6米，配套功率kw：85-100 | 0 | 无承诺书
1559 | 收获机械 | 茎秆收集处理机械 | 秸秆粉碎还田机 | 1.5—2m秸秆粉碎还田机 | 雷沃重工股份有限公司（原：福田雷沃国际重工股份有限公司） | 秸秆粉碎还田机 | 1JHT-180 | 结构型式：悬挂式；作业幅宽（mm）：1800 | / | 无承诺书
1560 | 收获机械 | 茎秆收集处理机械 | 秸秆粉碎还田机 | 2—2.5m秸秆粉碎还田机 | 雷沃重工股份有限公司（原：福田雷沃国际重工股份有限公司） | 秸秆粉碎还田机 | 1JHT-200 | 结构型式：悬挂式；作业幅宽（mm）：2000 | / | 无承诺书
1561 | 收获机械 | 茎秆收集处理机械 | 秸秆粉碎还田机 | 2—2.5m秸秆粉碎还田机 | 雷沃重工股份有限公司（原：福田雷沃国际重工股份有限公司） | 秸秆粉碎还田机 | 1JHT-225 | 结构型式：悬挂式；作业幅宽（mm）：2250 | / | 无承诺书
1562 | 收获机械 | 茎秆收集处理机械 | 秸秆粉碎还田机 | 2—2.5m秸秆粉碎还田机 | 中国一拖集团有限公司 | 秸秆切碎还田机 | 1JH-200 | 作业幅宽：2000mm |  | 无承诺书，铭牌与证书名称不符
1563 | 收获机械 | 茎秆收集处理机械 | 秸秆粉碎还田机 | 1.5—2m秸秆粉碎还田机 | 中国一拖集团有限公司 | 秸秆切碎还田机 | 1JH-165Q | 作业幅宽：1650mm |  | 无承诺书，铭牌与证书名称不符
1564 | 收获机械 | 茎秆收集处理机械 | 秸秆粉碎还田机 | 1.5—2m秸秆粉碎还田机 | 中国一拖集团有限公司 | 秸秆切碎还田机 | 1JH-180 | 作业幅宽：1800mm |  | 无承诺书，铭牌与证书名称不符
1565 | 收获机械 | 茎秆收集处理机械 | 秸秆粉碎还田机 | 1.5-2m秸秆粉碎还田机 | 山东泽宇机械制造有限公司 | 秸秆粉碎还田机 | 1JH-180 | 1.5m≤作业幅宽＜2m | 51.8-58.9 | 无承诺书，营业执照与证书地址不符
1566 | 收获机械 | 茎秆收集处理机械 | 秸秆粉碎还田机 | 2-2.5m秸秆粉碎还田机 | 山东泽宇机械制造有限公司 | 秸秆粉碎还田机 | 1JH-200 | 2m≤作业幅宽＜2.5m | 59.1-66.47 | 无承诺书，营业执照与证书地址不符
1567 | 收获机械 | 茎秆收集处理机械 | 秸秆粉碎还田机 | 2-2.5m秸秆粉碎还田机 | 山东泽宇机械制造有限公司 | 秸秆粉碎还田机 | 1JH-230 | 2m≤作业幅宽＜2.5m | 73.5-88.2 | 无承诺书，营业执照与证书地址不符
1568 | 收获机械 | 茎秆收集处理机械 | 秸秆粉碎还田机 | 1m以下秸秆粉碎还田机 | 河北双天机械制造有限公司 | 小麦秸秆粉碎还田机 | 1JHX-29 | 1M以下秸秆粉碎还田机结构尺寸(长×宽×高mm):665×465×740；整机质量(kg):67；配套动力(kw):小麦联合收割机动力 | 0 | 无承诺书
1569 | 收获机械 | 茎秆收集处理机械 | 秸秆粉碎还田机 | 1—1.5m秸秆粉碎还田机 | 河北双天机械制造有限公司 | 秸秆粉碎还田机 | 1JH-120 | 结构形式:侧边皮带传动；外形尺寸(长×宽×高mm):1350×1450×1050；结构质量(kg):400；工作幅宽(mm):1200；最终传动方式：侧边皮带传动；切碎轴转速(r/min):1800-2000；切碎机构最大回转半径(mm):260；还田刀型式：甩刀式；切碎机构总安装刀数(把):40；配套动力(kw）:22以上 | 0 | 无承诺书
1570 | 收获机械 | 茎秆收集处理机械 | 秸秆粉碎还田机 | 1.5—2m秸秆粉碎还田机 | 河北双天机械制造有限公司 | 秸秆粉碎还田机 | 1JH-150 | 结构形式:侧边皮带传动；外形尺寸(长×宽×高mm):1350×1750×1050；结构质量(kg):488；工作幅宽(mm):1500；最终传动方式：侧边皮带传动；切碎轴转速(r/min):1800-2000；切碎机构最大回转半径(mm):260；还田刀型式：甩刀式；切碎机构总安装刀数(把):90；配套动力(kw）:≥36.76 | 0 | 无承诺书
1571 | 收获机械 | 茎秆收集处理机械 | 秸秆粉碎还田机 | 1.5—2m秸秆粉碎还田机 | 河北双天机械制造有限公司 | 秸秆粉碎还田机 | 1JH-160 | 结构形式:侧边皮带传动；外形尺寸(长×宽×高mm):1350×1850×1050；结构质量(kg):506；工作幅宽(mm):1600；最终传动方式：侧边皮带传动；切碎轴转速(r/min):1800-2000；切碎机构最大回转半径(mm):260；还田刀型式：甩刀式；切碎机构总安装刀数(把):96；配套动力(kw）:≥44.12 | 0 | 无承诺书
1572 | 收获机械 | 茎秆收集处理机械 | 秸秆粉碎还田机 | 1.5—2m秸秆粉碎还田机 | 河北双天机械制造有限公司 | 秸秆粉碎还田机 | 1JH-172 | 结构形式:侧边皮带传动；外形尺寸(长×宽×高mm):1350×1970×1050；结构质量(kg):548；工作幅宽(mm):1720；最终传动方式：侧边皮带传动；切碎轴转速(r/min):1800-2000；切碎机构最大回转半径(mm):260；还田刀型式：甩刀式；切碎机构总安装刀数(把):108；配套动力(kw）:≥51.47 | 0 | 无承诺书
1573 | 收获机械 | 茎秆收集处理机械 | 秸秆粉碎还田机 | 1.5—2m秸秆粉碎还田机 | 河北双天机械制造有限公司 | 秸秆粉碎还田机 | 1JH-185 | 结构形式:侧边皮带传动；外形尺寸(长×宽×高mm):1350×2100×1050；结构质量(kg):574；工作幅宽(mm):1850；最终传动方式：侧边皮带传动；切碎轴转速(r/min):1800-2000；切碎机构最大回转半径(mm):260；还田刀型式：甩刀式；切碎机构总安装刀数(把):114；配套动力(kw）:≥58.82 | 0 | 无承诺书
1574 | 收获机械 | 茎秆收集处理机械 | 秸秆粉碎还田机 | 2—2.5m秸秆粉碎还田机 | 河北双天机械制造有限公司 | 秸秆粉碎还田机 | 1JH-200 | 结构形式:侧边皮带传动；外形尺寸(长×宽×高mm):1350×2250×1050；结构质量(kg):610；工作幅宽(mm):2000；最终传动方式：侧边皮带传动；切碎轴转速(r/min):1800-2000；切碎机构最大回转半径(mm):260；还田刀型式：甩刀式；切碎机构总安装刀数(把):120；配套动力(kw）:66.2以上 | 0 | 无承诺书
1575 | 收获机械 | 茎秆收集处理机械 | 秸秆粉碎还田机 | 2—2.5m秸秆粉碎还田机 | 河北双天机械制造有限公司 | 秸秆粉碎还田机 | 1JH-220 | 结构形式:侧边皮带传动；配套动力(kw）:73.5-95.6；工作状态外形尺寸(长×宽×高mm):1350×2510×1050；结构质量(kg):770；工作幅宽(cm):220；最小离地间隙(mm):≥300；作业前进速度（km/h）:3-5；纯工作小时生产率（hm2/h）:0.62-1.06；切碎轴转速(r/min):1800-2000；切碎机构最大回转半径(mm):R260；粉碎刀型式:两弯一直；粉碎刀数量(把):126 | 0 | 无承诺书
1576 | 收获机械 | 茎秆收集处理机械 | 秸秆粉碎还田机 | 2—2.5m秸秆粉碎还田机 | 河北双天机械制造有限公司 | 秸秆粉碎还田机 | 1JH-230 | 结构形式:侧边皮带传动；配套动力(kw）:73.5-95.6；纯工作小时生产率（hm2/h）： 0.45-1.1；外形尺寸(长×宽×高mm):1350×2600×1100；结构质量(kg):805；工作幅宽（m）:2.3；最小离地间隙(mm):≥300；作业前进速度（km/h）:3-5；切碎轴转速(r/min):1800-2200；切碎机构最大回转半径(mm):R260；切碎机构总安装刀数（把）：132 | 0 | 无承诺书
1577 | 收获机械 | 茎秆收集处理机械 | 秸秆粉碎还田机 | 2.5m及以上秸秆粉碎还田机 | 河北双天机械制造有限公司 | 秸秆粉碎还田机 | 1JH-250 | 结构形式:侧边皮带传动；配套动力(kw）:80.8-102.9；外形尺寸(长×宽×高mm):2750×1350×1050；结构质量(kg):840；工作幅宽（m）:2.5；最小离地间隙(mm):≥300；切碎轴转速(r/min):1800-2000；切碎机构最大回转半径(mm):260；切碎机构总安装刀数(把):150 | 0 | 无承诺书
1578 | 收获机械 | 茎秆收集处理机械 | 秸秆粉碎还田机 | 2.5m及以上秸秆粉碎还田机 | 河北双天机械制造有限公司 | 秸秆粉碎还田机 | 1JH-270 | 结构形式:双侧边皮带传动；配套动力(kw）:80.8-102.9；纯工作小时生产率（hm2/h）:0.54-1.3；工作状态外形尺寸(长×宽×高mm):1390×3100×1050；结构质量(kg):1080；工作幅宽(m):2.7；最小离地间隙(mm):≥300；作业前进速度（km/h）:3-5；切碎轴转速(r/min):1800-2200；切碎机构最大回转半径(mm):R260；切碎机构总安装刀数（把）：156 | 0 | 无承诺书
1579 | 收获机械 | 茎秆收集处理机械 | 秸秆粉碎还田机 | 2.5m及以上秸秆粉碎还田机 | 河北双天机械制造有限公司 | 秸秆粉碎还田机 | 1JH-300 | 结构形式:双侧边皮带传动；配套动力(kw）:88.2-110.3；纯工作小时生产率（hm2/h）:0.6-1.45；工作状态外形尺寸(长×宽×高mm):1430×3420×1100；结构质量(kg):1230；工作幅宽(m):3.0；最小离地间隙(mm):≥300；作业前进速度（km/h）:3-5；切碎轴转速(r/min):1800-2200；切碎机构最大回转半径(mm):R260；切碎机构总安装刀数（把）：180 | 0 | 无承诺书
1580 | 收获机械 | 茎秆收集处理机械 | 秸秆粉碎还田机 | 2.5m及以上秸秆粉碎还田机 | 河北双天机械制造有限公司 | 秸秆粉碎还田机 | 1JH-350 | 结构形式:侧边皮带传动；外形尺寸(长×宽×高mm):1430×3900×1125；结构质量(kg):1300；工作幅宽(mm):3500；最终传动方式：侧边皮带传动；切碎轴转速(r/min):1800-2000；切碎机构最大回转半径(mm):260；还田刀型式：甩刀式；切碎机构总安装刀数(把):216；配套动力(kw）:88以上 | 0 | 无承诺书
1581 | 种植施肥机械 | 播种机械 | 免耕播种机 | 2-3行牵引式免耕穴播机 | 辽宁实丰机械有限公司 | 免耕施肥播种机 | 2BMZF-2 | 精量排种器，播种行数2行，牵引式。 |  | 无承若书
1582 | 种植施肥机械 | 播种机械 | 免耕播种机 | 4-5行牵引式免耕穴播机 | 辽宁实丰机械有限公司 | 免耕施肥播种机 | 2BMZF-4 | 精量排种器，播种行数4行，牵引式。 |  | 无承若书
1583 | 种植施肥机械 | 播种机械 | 免耕播种机 | 2—3行牵引式免耕穴播机 | 西安亚澳农机股份有限公司 | 免耕精量施肥播种机 | 2BMYF-2 | 精量指夹式排种器,播种行数2行；外形尺寸（长×宽×高）㎜：2900×2020×1630；行距(cm)：45-70；工作行数：2行；工作幅宽(mm)：900-1400；排种器型式：指夹式；排种器数量（个）：2；排肥器形式：双搅龙；排肥器数量（个）：2；配套动力：22.1-36.8KW; |  | 无承若书
1584 | 种植施肥机械 | 播种机械 | 免耕播种机 | 4—5行牵引式免耕穴播机 | 西安亚澳农机股份有限公司 | 免耕精量施肥播种机 | 2BMYF-4 | 精量指夹式排种器；播种行数4行；外形尺寸（长×宽×高）㎜：3459×3314×2120；结构质量（kg)：1820；行距(cm)：45-70；工作行数：4行；工作幅宽(cm)：180-280；排种器型式：指夹式；排种器数量（个）：4；排肥器形式：双搅龙；排肥器数量（个）：4；配套动力：36.8-51.5KW; |  | 无承若书
1585 | 种植施肥机械 | 播种机械 | 穴播机 | 精量4—5行穴播机 | 西安亚澳农机股份有限公司 | 玉米精量施肥播种机 | 2BYF-4(200) | 精量指甲式排种器；播种行数4行；外形尺寸（长×宽×高）㎜：2150×2450×1250；结构质量（kg)：780； 配套拖拉机标定功率（kw）：47.8-73.5；配套拖拉机动力输出轴转速（r/min)：766；配套拖拉机常用作业挡（挡）：低四、中二；常用作业挡理论前进速度（m/s)：0.56-1.39；旋耕机耕深（cm)：8-18；传动方式：中间传动；与拖拉机联接方式：三点悬挂； |  | 无承若书
1586 | 种植施肥机械 | 播种机械 | 穴播机 | 精量4—5行穴播机 | 西安亚澳农机股份有限公司 | 玉米精量施肥播种机 | 2BYF-5(220) | 精量指甲式排种器；播种行数5行；外形尺寸（长×宽×高）㎜：2150×2650×1250；结构质量（kg)：810； 配套拖拉机标定功率（kw）：47.8-73.5；传动方式：中间传动；与拖拉机联接方式：三点悬挂；总安装刀数：56把；旋耕刀型号：R245；播种行距（cm)：50-65；播种工作行数（行）：5；工作幅宽(cm)：220；排种器形式：精量指夹式排种器；排种器数量（个）：5；排肥器形式：外槽轮式；排肥器数量（个）：5；传动机构形式：镇压辊链传动；开沟器形式：箭铲式；地轮形式：幅板结构；地轮直径（cm）：45； |  | 无承若书
1587 | 种植施肥机械 | 播种机械 | 免耕播种机 | 精量4-5行牵引式免耕穴播机 | 敖汉旗兴辉农业机械制造有限公司 | 免耕精量牵引式播种机 | 2BMJ-4 | 精量排种器（指夹式）；播种行数4行；牵引式 |  | 无承若书
1588 | 种植施肥机械 | 播种机械 | 穴播机 | 精量4-5行穴播机 | 敖汉旗兴辉农业机械制造有限公司 | 气吸精量施肥播种机 | 2BQF-4 | 精量排种器（气吸式）；播种行数4行； |  | 无承若书
1589 | 种植施肥机械 | 播种机械 | 免耕播种机 | 4-5行免耕穴播机 | 白城兆丰农业装备有限公司 | 免耕施肥播种机 | 2BFM-4 | 型号名称 2BFM-4型免耕施肥播种机 结构形式 牵引式 配套动力范围 kW ≥40 工作状态外形尺寸mm 3550×3480×1460 作业速度范围 km/h 5～7.5 作业小时生产率 k㎡/h 1.3～1.95 行距 mm 450～650 工作行数 行 4 工作幅宽 mm 180～2600 排种器 形式 / 指夹式 数量 个 4 驱动方式 / 链条式 排肥器 形式 / 外槽轮式 数量 个 4 驱动方式 / 链条式 种/肥箱容积 L 180/840 排量调节方式 / 档位调节 传动机构形式 / 地轮传动 开沟器 形式 / 圆盘式 数量 个 4 深度调节范围 mm 80～120 地轮 形式 橡胶充气轮胎 直径 mm 750 破茬清垄工作部件形式/双向渐开线拨草轮 覆土器形式 / V型对置窄空心橡胶轮 镇压器形式 / V型对置窄空心橡胶轮 |  | 无推广鉴定证书
1590 | 种植施肥机械 | 播种机械 | 免耕播种机 | 6行及以上牵引式免耕穴播机 | 白城兆丰农业装备有限公司 | 免耕施肥播种机 | 2BFM-6 | 型号名称 2BFM-6型免耕施肥播种机 结构形式 牵引式 配套动力范围 kW ≥66.2 工作状态外形尺 mm 3500×4720×1440 作业速度范围 km/h 5～7.5 作业小时生产率 k㎡/h 1.95～2.925 行距 mm 450～650 工作行数 行 6 工作幅宽 mm 2700～3900 排种器 形式 / 指夹式 数量 个 6 驱动方式 / 链条式 排肥器 形式 / 外槽轮式 数量 个 6 驱动方式 / 链条式 种/肥箱容积 L 270/880 排量调节方式 / 档位调节 传动机构形式 / 地轮传动 开沟器 形式 / 圆盘式 数量 个 6 深度调节范围 mm 80～120 地轮 形式 / 橡胶充气轮胎 直径 mm 750 破茬清垄工作部件形式 / 双向渐开线拨草轮 覆土器形式 / V型对置窄空心橡胶轮 镇压器形式 / V型对置窄空心橡胶轮 | ≥66.2 | 无推广鉴定证书
1591 | 种植施肥机械 | 播种机械 | 免耕播种机 | 穴播机 | 白城兆丰农业装备有限公司 | 精密播种机 | 2B-6 | 型号规格 2B-6 外形尺寸（长×宽×高）mm2060×4310×1360 结构质量，kg 450 行距，cm 50～65 工作行数 行 6 工作幅宽 mm 3900 排种器 形式 / 勺轮式 数量 个 6 排肥器 形式 / 外槽轮式 数量 个 6 传动机构形式 齿轮、链条 开沟器形式 双圆盘 地轮 形式 空心橡胶轮 直径，mm 580 配套动力，kW ≥40 | ≥40 | 未注明申请分入档次
1592 | 种植施肥机械 | 播种机械 | 免耕播种机 | 2-3行牵引式免耕穴播种机 | 通辽市志军农机有限公司 | 免耕精量牵引式播种机 | 2BMJ-2 | 精量排种器；播种行数；2行；牵引式 | 0 | 无承若书
1593 | 种植施肥机械 | 播种机械 | 穴播机 | 普通4-5行穴播机 | 内蒙古长明机械股份有限公司 | 勺轮式覆膜滴灌精量播种机 | 2BMDS-4 | 排种器形式：勺式精量排种器；播种行数（行）：4 |  | 无承若书
1594 | 种植施肥机械 | 播种机械 | 穴播机 | 精量4-5行穴播机 | 内蒙古长明机械股份有限公司 | 气吸式覆膜滴灌精量播种机 | 2BMDQ-4 | 排种器形式：气吸式精量排种器；播种行数（行）：4 |  | 无承若书
1595 | 种植施肥机械 | 播种 机械 | 免耕播种机 | 4—5行牵 引式免耕 穴播机 | 白城宏达现代农业装备制造有限公司 | 免耕施肥 播种机 | 2BFM-4 | 精量排种器；播种行数4行；牵引式 |  | 无承若书
1596 | 种植施肥机械 | 播种机械 | 免耕播种机 | 2—3行牵引式免耕穴播机 | 白城宏达农机汽贸有限公司 | 免耕施肥播种机 | 2BFM-2 | 精量排种器；播种行数2行；牵引式 |  | 无承若书
1597 | 种植施肥机械 | 播种机械 | 免耕播种机 | 种植施肥机械 | 四平市龙业机械制造有限公司 | 免耕播种机 | 2BFM—2 | 外形尺寸（长×宽×高)mm :2750×2100×1300；结构质量 kg:1000；结构形式：牵引式；行距 mm:400～700；排种器：指夹式；配套动力 ：22.05kW～36.75kW拖拉机 | 22.05～36.75 | 未注明申请分入档次
1598 | 种植施肥机械 | 播种机械 | 免耕播种机 | 4-5行牵引式免耕穴播机 | 乌兰浩特市顺源农牧机械制造有限公司 | 免耕气吸式精量播种机 | 2BMQ-4 | 播种行数：4行，挂接形式：牵引式 | 0 | 无承若书
1599 | 种植施肥机械 | 播种机械 | 免耕播种机 | 6行及以上牵引式免耕穴播机 | 乌兰浩特市顺源农牧机械制造有限公司 | 免耕气吸式精量播种机 | 2BMQ-6 | 播种行数：6行，挂接形式：牵引式 | 0 | 无承若书
1600 | 种植施肥机械 | 播种机械 | 免耕播种机 | 4-5行牵引式免耕穴播机 | 乌兰浩特市顺源农牧机械制造有限公司 | 免耕播种机 | 2BMZJ-4 | 播种行数：4行，挂接形式：牵引式 | 0 | 无承若书
1601 | 种植施肥机械 | 播种机械 | 免耕播种机 | 精量4-5行免耕穴播机 | 乌兰浩特市顺源农牧机械制造有限公司 | 免耕指夹式精量播种机 | 2BMZJ-4B | 播种行数：4行， | 0 | 无承若书
1602 | 种植施肥机械 | 播种机械 | 免耕播种机 | 精量6行及以上免耕穴播机 | 乌兰浩特市顺源农牧机械制造有限公司 | 免耕指夹式精量播种机 | 2BMZJ-6B | 播种行数：6行， | 0 | 无承若书
1603 | 种植施肥机械 | 播种机械 | 免耕播种机 | 精量4-5行免耕穴播机 | 乌兰浩特市顺源农牧机械制造有限公司 | 免耕勺轮式精量播种机 | 2BMSJ-4 | 播种行数：4行， | 0 | 不符合分档要求
1604 | 种植施肥机械 | 播种机械 | 根茎类种子播种机 | 2—3行马铃薯播种机 | 青岛洪珠农业机械有限公司 | 马铃薯种植机 | 2CM-2C | 播种行数：2行 外形尺寸（长*宽*高）:2620*1340*1590 mm; 结构质量:454 kg;配套动力:18.4-25.7 kW（轮式拖拉机）; 工作幅宽:800-1000 mm; 工作行数 :1垄2行; 行距:220-280 mm; 株距:19.5、21、22.5、24、25.5、27、28.5、30、31.5、33 cm; 作业小时生产率:≥0.12 hm²/h | 18.4-25.7 | 无承若书
1605 | 种植施肥机械 | 播种机械 | 根茎类种子播种机 | 2—3行马铃薯播种机 | 青岛洪珠农业机械有限公司 | 马铃薯种植机 | 2CM-2A2 | 播种行数：2行 外形尺寸（长*宽*高）: 2650*2060*1660 mm;结构质量:582 kg;配套动力:29.4-36.8 kW（轮式拖拉机）;工作幅宽:1250 mm;6 工作行数:2垄2行;垄距800mm;行距800mm;株距19.5、21、22.5、24、25.5、27、28.5、30、31.5、33 cm;作业小时生产率≥0.20 hm²/h | 29.4-36.8 | 无承若书
1606 | 种植施肥机械 | 播种机械 | 根茎类种子播种机 | 2—3行马铃薯播种机 | 青岛洪珠农业机械有限公司 | 马铃薯种植机 | 2CM-2A | 播种行数：2行 外形尺寸（长*宽*高）:1650*1630*1610 mm；结构质量:402 kg；配套动力:25.6-28.7 kW（轮式拖拉机）；工作幅宽:1300 mm；工作行数 : 2垄2行；垄距:650 mm；行距:650 mm；株距:19.5、21、22.5、24、25.5、27、28.5、30、31.5、33 cm；作业小时生产率:≥0.25 hm²/h | 25.6-28.7 | 无承若书
1607 | 种植施肥机械 | 播种机械 | 根茎类种子播种机 | 2—3行马铃薯播种机 | 青岛洪珠农业机械有限公司 | 马铃薯种植机 | 2CM-2 | 播种行数：2行 外形尺寸(长*宽*高)：2050*1850*1550(mm)；结构质量：590kg；行距:；900mm(可调)；株距:；290mm~300mm(可调)；工作行数:；2垄2行；工作幅度:；1800mm(可调)；传动机构型式:；链条传动；配套动力:；36.7-58.8(KW）轮式拖拉机；生产效率:；≥0.30h㎡/h | 36.7-58.8 | 无承若书
1608 | 种植施肥机械 | 播种机械 | 根茎类种子播种机 | 4行及以上马铃薯播种机 | 青岛洪珠农业机械有限公司 | 马铃薯种植机 | 2CM-4 | 播种行数：4行 外形尺寸(长*宽*高)：3850*1850*1550(mm);结构质量：1035kg;行距: 900mm(可调);株距: 290mm~300mm(可调);工作行数:4垄4行;工作幅度: 3600mm(可调);传动机构型式: 链条传动;配套动力: 58.8-73.5(KW）轮式拖拉机；生产效率: ≥0.360h㎡/h | 58.8-73.5 | 无承若书
1609 | 种植施肥机械 | 播种机械 | 根茎类种子播种机 | 4行及以上马铃薯播种机 | 青岛洪珠农业机械有限公司 | 马铃薯种植机 | 2CM-2/4 | 播种行数：4行 外形尺寸 （长*宽*高）3520*2380*1620mm结构质量1120kg；配套动力（73.5-88.2）轮式拖拉机；工作幅宽2100mm；工作行数/2垄4行；垄距1050mm；垄上行距230mm；株距30、35、40cm；作业效率0.2～0.3； 工作幅宽220cm；传动方式/中间齿轮传动；旋耕刀数量/6 | 73.5-88.2 | 无承若书
1610 | 种植施肥机械 | 播种机械 | 根茎类种子播种机 | 4行及以上马铃薯播种机 | 青岛洪珠农业机械有限公司 | 马铃薯种植机 | 2CM-2/4A | 播种行数：4行 外形尺寸（长*宽*高）1755*2000*1680mm；结构质量580kg；配套动力（36.8-58.8）kW轮式拖拉机；工作幅宽1500-1800mm；工作行数/2垄4行；垄距750-900mm;垄上行距120mm；株距200-400mm；作业效率0.3-0.5hm²/h | 36.8-58.8 | 无承若书
1611 | 种植施肥机械 | 播种机械 | 免耕播种机 | 2-3行牵引式免耕穴播机 | 齐齐哈尔通联机械制造有限责任公司 | 指夹式免耕播种机 | 2BMZF-2 | 精量排种器；播种行数2行；牵引式 | 0 | 无承若书
1612 | 种植施肥机械 | 播种 机械 | 免耕播机 | 普通6行及以上免耕穴播机 | 宁城天助机械有限公司 | 勺式精量播种施肥机 | 2BMJF-6型 | 勺轮式排种器6个：排种行数：6行；；穴播；三点后悬挂；整机质量：560Kg；配套动力：29.4-44.1kW；外形尺寸：1760×3100×990mm；工作幅宽：240-330cm;行距：400-550mm；排肥器：外槽轮式；数量 ；12个；排种器形式：勺轮式；齿轮链条传动；开沟器形式：锄铲式；地轮直径：40cm；防堵部件形式：拨草器 | 29.4-44.1 | 不符合分档要求
1613 | 种植施肥机械 | 播种机械 | 免耕播种机 | 普通4-5行免耕播种机 | 河北圣和农业机械有限公司 | 玉米深松分层施肥精播机 | 2BYMSF-4 | 普通4行免耕播种机 |  | 不符合分档要求
1614 | 种植施肥机械 | 播种机械 | 免耕播种机 | 精量6行及以上免耕穴播机 | 山东奥龙农业机械制造有限公司 | 玉米免耕施肥精播机 | 2BMYF-6/6 | 播种方式：穴播玉米；精量排种器；播种行数6行；工作幅宽360cm；配套动力80.8～99.2kW；指夹式排种器；外槽轮式排肥器。 | 0 | 不符合分档要求
1615 | 种植施肥机械 | 播种机械 | 免耕播种机 | 普通4—5行免耕穴播机 | 山东奥龙农业机械制造有限公司 | 玉米深松免耕施肥播种机 | 2BMYFS-4/4-4 | 播种方式：穴播玉米；普通排种器；播种行数4行；深松铲4个；工作幅宽240cm；配套动力≥66.2kW；勺盘式排种器；外槽轮式排肥器。 | 0 | 不符合分档要求
1616 | 种植施肥机械 | 播种机械 | 免耕播种机 | 精量2-3行免耕穴播机 | 黑龙江省广角农机制造有限责任公司 | 免耕施肥播种机 | 2BFM-2型 | 精量指夹排种器 播种行数2-3 | 22.0-29.4KW | 不符合分档要求
1617 | 种植施肥机械 | 播种机械 | 免耕播种机 | 精量4-5行免耕穴播机 | 黑龙江省广角农机制造有限责任公司 | 免耕施肥播种机 | 2BFM-4型 | 精量指夹排种器 播种行数4-5 | 29.4-36.8KW | 不符合分档要求
1618 | 种植施肥机械 | 播种机械 | 免耕播种机 | 2-3行牵引式免耕穴播机 | 黑龙江省勃农兴达机械有限公司 | 指夹式免耕精密播种机 | 2BZM-2 | 排种器形式：指夹式；播种行数（行）：2；动力连接形式：牵引式 | 22-36 | 无承若书
1619 | 种植施肥机械 | 播种机械 | 免耕播种机 | 4-5行牵引式免耕穴播机 | 黑龙江省勃农兴达机械有限公司 | 指夹式免耕精密播种机 | 2BZM-4 | 排种器形式：指夹式；播种行数（行）：4；动力连接形式：牵引式 | 36-58 | 无承若书
1620 | 种植施肥机械 | 播种机械 | 免耕播种机 | 精量2-3行免耕穴播机 | 黑龙江省勃农兴达机械有限公司 | 免耕施肥精密播种机 | 2BFMQ-2 | 排种器形式：气吸式或指夹排种器；播种行数（行）：2 | 25.5-35.3 | 无承若书
1621 | 种植施肥机械 | 播种机械 | 免耕播种机 | 精量4-5行免耕穴播机 | 黑龙江省勃农兴达机械有限公司 | 免耕施肥精密播种机 | 2BFMQ-4 | 排种器形式：气吸式或指夹排种器；播种行数（行）：4 | 40.4-58.8 | 无承若书
1622 | 种植施肥机械 | 播种机械 | 免耕播种机 | 精量6行及以上免耕穴播机 | 黑龙江省勃农兴达机械有限公司 | 免耕施肥精密播种机 | 2BFMQ-6 | 排种器形式：气吸式排种器；播种行数（行）：6 | 66.2-88.2 | 无承若书
1623 | 种植施肥机械 | 播种机械 | 穴播机 | 普通4-5行穴播机 | 黑龙江省勃农兴达机械有限公司 | 精密播种耕作机 | 2BJZ-4 | 排种器形式：普通排种器；播种行数（行）：4 | 25-36 | 无承若书
1624 | 种植施肥机械 | 播种机械 | 穴播机 | 精量4-5行穴播机 | 黑龙江省勃农兴达机械有限公司 | 气吸式精密播种耕作机 | 2BQZ-4 | 排种器形式：气吸式排种器；播种行数（行）：4 | 25.7-36.7 | 无承若书
1625 | 种植施肥机械 | 播种机械 | 穴播机 | 精量6-10行穴播机 | 黑龙江省勃农兴达机械有限公司 | 气吸式精密播种机 | 2BQZ-6 | 排种器形式：气吸式排种器；播种行数（行）：6 | 80.88-88.23 | 无承若书
1626 | 种植施肥机械 | 播种机械 | 穴播机 | 精量6-10行穴播机 | 黑龙江省勃农兴达机械有限公司 | 气吸式精密播种机 | 2BQZ-7 | 排种器形式：气吸式排种器；播种行数（行）：7 | 88.24-110.29 | 无承若书
1627 | 种植施肥机械 | 播种机械 | 穴播机 | 精量6-10行穴播机 | 黑龙江省勃农兴达机械有限公司 | 气吸式精密播种机 | 2BQZ-8 | 排种器形式：气吸式排种器；播种行数（行）：8 | 95.59-117.65 | 无承若书
1628 | 种植施肥机械 | 播种机械 | 穴播机 | 精量6-10行穴播机 | 黑龙江省勃农兴达机械有限公司 | 气吸式精密播种机 | 2BQZ-9 | 排种器形式：气吸式排种器；播种行数（行）：9 | 117.6-132.4 | 无承若书
1629 | 种植施肥机械 | 播种机械 | 穴播机 | 普通6行及以上穴播机 | 黑龙江省勃农兴达机械有限公司 | 精密播种中耕机 | 2BJZ-6 | 排种器形式：普通排种器；播种行数（行）：6 | 55-73.5 | 无承若书
1630 | 种植施肥机械 | 播种机械 | 免耕播种机 | 精量6行及以上免耕穴播机 | 雷沃重工股份有限公司（原：福田雷沃国际重工股份有限公司） | 免耕气吸精量播种机 | 2BMQF-6A | 精量排种器；播种行数:6行；排种器：气力式 | / | 无承若书
1631 | 种植施肥机械 | 播种机械 | 免耕播种机 | 精量6行及以上免耕穴播机 | 雷沃重工股份有限公司（原：福田雷沃国际重工股份有限公司） | 免耕气吸精量播种机 | 2BMQF-9A | 精量排种器；播种行数:9行；排种器：气力式 | / | 无承若书
1632 | 种植施肥机械 | 播种机械 | 免耕播种机 | 精量6行及以上免耕穴播机 | 雷沃重工股份有限公司（原：福田雷沃国际重工股份有限公司） | 免耕气吸精量播种机 | 2BMQF-12A | 精量排种器；播种行数:12行；排种器：气力式 | / | 无承若书
1633 | 种植施肥机械 | 播种机械 | 免耕播种机 | 2—3行牵引式免耕穴播机 | 雷沃重工股份有限公司（原：福田雷沃国际重工股份有限公司） | 免耕播种机 | 2BMQE-2A | 精量排种器；播种行数2行；牵引式 | / | 无承若书
1634 | 种植施肥机械 | 播种机械 | 免耕播种机 | 2—3行牵引式免耕穴播机 | 雷沃重工股份有限公司（原：福田雷沃国际重工股份有限公司） | 免耕播种机 | 2BMXE-2A | 精量排种器；播种行数2行；牵引式 | / | 无承若书
1635 | 种植施肥机械 | 播种机械 | 免耕播种机 | 4—5行牵引式免耕穴播机 | 雷沃重工股份有限公司（原：福田雷沃国际重工股份有限公司） | 免耕播种机 | 2BMXE-5A | 精量排种器；播种行数5行；牵引式 | / | 无承若书
1636 | 种植施肥机械 | 播种机械 | 免耕播种机 | 普通6行及以上免耕穴播机 | 潍坊同顺机械有限公司 | 免耕播种机 | 2BMSF-6 | 结构质量kg：620；外形尺寸mm：1700*2300*1160；工作幅宽mm：2160；工作行数：6行； | 58.8 | 不符合分档要求
1637 | 种植施肥机械 | 播种机械 | 免耕播种机 | 普通6行及以上免耕穴播机 | 潍坊同顺机械有限公司 | 免耕施肥播种机 | 2BMYF-8/4 | 结构质量kg：540；外形尺寸mm：1500*1600*1200；工作幅宽cm：136；工作行数：8行； | 36.8 | 不符合分档要求
1638 | 种植施肥机械 | 播种机械 | 免耕播种机 | 精量6行及以上免耕穴播机 | 马斯奇奥（青岛）农机制造有限公司 | 免耕播种机 | 2BQM-6(MT-6) | 6行气吸式精量免耕穴播；6个气吸式排种器；6个排肥器；工作幅宽：420cm；适用行距： 75cm可调；地轮传动；圆盘式开沟器 | 0 | 无承若书
1639 | 种植施肥机械 | 播种机械 | 免耕播种机 | 精量6行及以上免耕穴播机 | 马斯奇奥（青岛）农机制造有限公司 | 免耕播种机 | 2BQM-9(MT-9) | 9行气吸式,精量免耕穴播；9个气吸式排种器；9个排肥器；工作幅宽：620cm；适用行距： 70cm可调；地轮传动；圆盘式开沟器 | 0 | 无承若书
1640 | 种植施肥机械 | 播种机械 | 免耕播种机 | 精量6行及以上免耕穴播机 | 马斯奇奥（青岛）农机制造有限公司 | 免耕播种机 | 2BQM-12(MT-12) | 12行气吸式精量免耕穴播；12个气吸式排种器；12个排肥器；工作幅宽：680cm；适用行距： 45-65cm；地轮传动；圆盘式开沟器 | 0 | 无承若书
1641 | 种植施肥机械 | 播种机械 | 免耕播种机 | 精量6行及以上免耕穴播机 | 马斯奇奥（青岛）农机制造有限公司 | 免耕播种机 | 2BQM-18 | 18行气吸式精量免耕穴播；配置参数 18个气吸式排种器；18个排肥器；工作幅宽：660cm；适用行距： 65cm可调；地轮传动；圆盘式开沟器 | 0 | 无承若书
1642 | 种植施肥机械 | 播种机械 | 穴播机 | 精量4—5行穴播机 | 马斯奇奥（青岛）农机制造有限公司 | 精量播种机 | 2BQSP-4 | 4行气吸式精量穴播；4个气吸式排种器；4个排肥器；工作幅宽：180-300cm；适用行距：45-75cm；地轮传动；犁刀式开沟器 发动机信息 | 0 | 无承若书
1643 | 种植施肥机械 | 播种机械 | 免耕播种机 | 精量2—3行免耕穴播机 | 河北神禾农业机械有限公司 | 玉米免耕施肥精量播种机 | 2BYMF-2 | 型号：2BYMF-2、外形尺寸（长×宽×高）：1500㎜×1250㎜×1020㎜、结构质量：140㎏、行距：50㎝-70㎝、工作行数，行：2、工作幅宽：100㎝-140㎝、排种器形式：指夹式、排种器数量，个：2、排肥器形式：外槽轮、排肥器数量，个：2个、传动机构形式：轴传动+链传动、开沟器形式：铲式、地轮形式： 胶轮、地轮直径：38㎝、防堵工作部件形式：防缠辊、配套动力范围：11kW-20kW. | 11kW-20kW | 不符合分档要求
1644 | 种植施肥机械 | 播种机械 | 免耕播种机 | 精量2—3行免耕穴播机 | 河北神禾农业机械有限公司 | 玉米免耕施肥精量播种机 | 2BYMF-3 | 型号：2BYMF-3、外形尺寸（长×宽×高）：1500㎜×1650㎜×1020㎜、结构质量：192㎏、行距：50㎝-60㎝、工作行数，行：3、工作幅宽：150㎝-180㎝、排种器形式：指夹式、排种器数量，个：3、排肥器形式：外槽轮、排肥器数量，个：3个、传动机构形式：轴传动+链传动、开沟器形式：铲式、地轮形式： 胶轮、地轮直径：38㎝、防堵工作部件形式：防缠辊、配套动力范围：15kW-25kW. | 15kW-25kW | 不符合分档要求
1645 | 种植施肥机械 | 播种机械 | 免耕播种机 | 精量4—5行免耕穴播机 | 河北神禾农业机械有限公司 | 玉米免耕施肥精量播种机 | 2BYMF-7 | 型号：2BYMF-7、外形尺寸（长×宽×高）：2400㎜×4400㎜×1450㎜、结构质量：1030㎏、行距：50㎝-60㎝、工作行数，行：7、工作幅宽：350㎝-420㎝、排种器形式：指夹式、排种器数量，个：7、排肥器形式：外槽轮、排肥器数量，个：7个、传动机构形式：轴传动+链传动、开沟器形式：铲式、地轮形式： 充气轮胎、地轮直径：60㎝、防堵工作部件形式：防缠辊、配套动力范围：66kW-88kW. | 66kW-88kW | 不符合分档要求
1646 | 种植施肥机械 | 播种机械 | 免耕播种机 | 精量6行及以上免耕穴播机 | 河北神禾农业机械有限公司 | 玉米免耕施肥精量播种机 | 2BYMF-8 | 型号：2BYMF-8、外形尺寸（长×宽×高）：2300㎜×5000㎜×1450㎜、结构质量：1160㎏、行距：50㎝-60㎝、工作行数，行：8、工作幅宽：400㎝-480㎝、排种器形式：指夹式、排种器数量，个：8、排肥器形式：外槽轮、排肥器数量，个：8个、传动机构形式：轴传动+链传动、开沟器形式：铲式、地轮形式： 充气轮胎、地轮直径：60㎝、防堵工作部件形式：防缠辊、配套动力范围：73kW-88kW. | 73kW-88kW | 不符合分档要求
1647 | 种植施肥机械 | 播种机械 | 免耕播种机 | 普通2—3行免耕穴播机 | 河北农哈哈机械集团有限公司 | 玉米免耕施肥精播机 | 2BYFSF-2 | 排种器形式：勺轮式；播种行数：2行 | 14.7-18.3 | 不符合分档要求
1648 | 种植施肥机械 | 播种机械 | 免耕播种机 | 普通2—3行免耕穴播机 | 河北农哈哈机械集团有限公司 | 玉米免耕施肥精播机 | 2BYFSF-3 | 排种器形式：勺轮式；播种行数：3行 | 18.3-29.4 | 不符合分档要求
1649 | 种植施肥机械 | 播种机械 | 免耕播种机 | 普通4—5行免耕穴播机 | 河北农哈哈机械集团有限公司 | 玉米免耕施肥精播机 | 2BYFSF-4 | 排种器形式：勺轮式；播种行数：4行 | 18.3-29.4 | 不符合分档要求
1650 | 种植施肥机械 | 播种机械 | 免耕播种机 | 普通4—5行免耕穴播机 | 河北农哈哈机械集团有限公司 | 玉米免耕施肥精播机 | 2BYFSF-5 | 排种器形式：勺轮式；播种行数：5行 | ≥36.8 | 不符合分档要求
1651 | 种植施肥机械 | 播种机械 | 免耕播种机 | 普通6行及以上免耕穴播机 | 河北农哈哈机械集团有限公司 | 玉米免耕施肥精播机 | 2BYFSF-6 | 排种器形式：勺轮式；播种行数：6行 | ≥44.1 | 不符合分档要求
1652 | 种植施肥机械 | 播种机械 | 免耕播种机 | 精量2—3行免耕穴播机 | 河北农哈哈机械集团有限公司 | 玉米免耕施肥精播机 | 2BYJF-2 | 排种器形式：指夹式；播种行数：2行 | 14.7-18.3 | 不符合分档要求
1653 | 种植施肥机械 | 播种机械 | 免耕播种机 | 精量2—3行免耕穴播机 | 河北农哈哈机械集团有限公司 | 玉米免耕施肥精播机 | 2BYJF-3 | 排种器形式：指夹式；播种行数：3行 | 18.3-29.4 | 不符合分档要求
1654 | 种植施肥机械 | 播种机械 | 免耕播种机 | 精量4—5行免耕穴播机 | 河北农哈哈机械集团有限公司 | 玉米免耕施肥精播机 | 2BYJF-4 | 排种器形式：指夹式；播种行数：4行 | 18.3-36.7 | 不符合分档要求
1655 | 种植施肥机械 | 播种机械 | 免耕播种机 | 精量4—5行免耕穴播机 | 河北农哈哈机械集团有限公司 | 玉米免耕深松全层施肥精播机 | 2BMSQFY-4-A | 排种器形式：指夹式；播种行数：4行 | 73.5-92 | 不符合分档要求
1656 | 种植施肥机械 | 播种机械 | 免耕播种机 | 精量4—5行免耕穴播机 | 河北农哈哈机械集团有限公司 | 免耕气吸施肥播种机 | 2BYQFH-4 | 排种器形式：气吸式；播种行数：4行 | 29.5-36.5 | 不符合分档要求
1657 | 种植施肥机械 | 播种机械 | 免耕播种机 | 精量6行及以上免耕穴播机 | 河北农哈哈机械集团有限公司 | 免耕气吸施肥播种机 | 2BYQF-6 | 排种器形式：气吸式；播种行数：6行 | 61.5-76.9 | 不符合分档要求
1658 | 种植施肥机械 | 播种机械 | 穴播机 | 普通4-5行穴播机 | 赤峰巨昌机械有限公司 | 精量播种施肥机 | 2BS(Q)F-4型 | 配套动力：18.4-29.5kw、结构质量：320kg、外形尺寸：1700*1910*1000（mm）、行距：400-520mm、工作幅宽：2100mm、排肥器型式：可调外槽轮式、工作行数：4行、排种器型式：垂直勺轮式 |  | 无承若书
1659 | 种植施肥机械 | 播种机械 | 穴播机 | 普通4-5行穴播机 | 任丘市喜神农业机械有限公司 | 玉米免耕施肥精播机 | 2BYF-4 | 基本配置：机架、种箱、肥箱、播种机构、排肥机构、开沟器、地轮，播种机构采用了勺轮式排种器和株距变速器，可实现6种不同株距的单粒播种。配套动力22-36.8kw。主要参数：外形尺寸：1550×2160×1050㎜结构质量：260㎏，行距：500-600㎜，工作行数：4行，工作幅宽：2000-2400㎜，排种器形式：勺轮式，数量4个，排肥器形式：外槽轮4个，传动机构形式：链传动，开沟器形式：靴式，地轮形式：橡胶轮胎，直径380㎜ | 0 | 申报信息不完整 无承若书
1660 | 种植施肥机械 | 播种机械 | 免耕播种机 | 普通2—3行免耕穴播机 | 任丘市振华农具有限公司 | 玉米免耕施肥播种机 | 2BYF-3 | 型号:2BYF-3,外形尺寸(MM):1600*1530*1000,结构质量(KG):200,行距(CM):45-60,工作行数:3,工作幅宽(CM):135-180,排种器形式:仓转舀勺联体式,排种器数量:3,排肥器形式:外槽轮,排肥器数量:3,传动机构形式:链传动,开沟器形式:铲式,地轮形式:胶轮,地轮直径(CM):40,防堵工作部件形式:防缠棍,配套动力范围(KW):11-22 | 0 | 无承若书 缺少防堵部件
1661 | 种植施肥机械 | 播种机械 | 穴播机 | 普 通4—5行穴播机 | 任丘市振华农具有限公司 | 玉米免耕施肥播种机 | 2BYF-4 | 型号:2BYF-4,外形尺寸(MM):1520*2140*1010,结构质量(KG):246,行距(CM):45-58,工作行数:4,工作幅宽(CM):180-232,排种器形式:仓转舀勺联体式,排种器数量:4,排肥器形式:外槽轮,排肥器数量:4,传动机构形式:链传动,开沟器形式:铲式,地轮形式:胶轮,地轮直径(CM):40,防堵工作部件形式:防缠棍,配套动力范围(KW):22-36.8 | 0 | 无承若书
1662 | 种植施肥机械 | 播种机械 | 穴播机 | 精量4—5行穴播机 | 任丘市振华农具有限公司 | 玉米施肥精量播种机 | 2BYZF-4 | 型号:2BYZF-4,外形尺寸(MM):1600*2150*1010,结构质量(KG):295,行距(CM):45-60,工作行数:4,工作幅宽(CM):180-240,排种器形式:指夹式,排种器数量:4,排肥器形式:外槽轮,排肥器数量:4,传动机构形式:链传动+轴传动,开沟器形式:铲式,地轮形式:胶轮,地轮直径(CM):40,防堵工作部件形式:防缠棍,配套动力范围(KW):22-36.8 | 0 | 无承若书
1663 | 种植施肥机械 | 播种机械 | 穴播机 | 普 通4—5行穴播机 | 任丘市振华农具有限公司 | 玉米施肥精量播种机 | 2BYF-5 | 型号规格:2BYF-5,结构型式:机械式；悬挂式,配套动力范围(KW):36.8-92,工作状态外形尺寸(MM):1600*2730*1170,作业速度范围(KM/H):3-6,作业小时生产率(HM2/H):0.4-1.0,行距(MM):45-60,工作行数:5,工作幅宽(M):2.25-3.00,排种器形式:勺轮式,排种器数量:5,排种器驱动方式:轴传动+链传动,排肥器形式:外槽轮式,排肥器数量:5,排肥器驱动方式:轴传动,种/肥箱容积(L):8*5/280,排量调节方式:种:机械式肥:手轮式,开沟器形式:铲式,开沟器数量:5,开沟器深度调节范围(MM):30-150,地轮形式:实心橡胶轮,地轮直径(MM):390,地轮高度调节范围(MM):390-450,覆土器型式:刮板式,镇压器型式:实心橡胶轮 | 0 | 无承若书
1664 | 种植施肥机械 | 播种机械 | 穴播机 | 普通6行及以上穴播机 | 任丘市振华农具有限公司 | 玉米施肥精量播种机 | 2BYF-6 | 型号:2BYF-6,外形尺寸(MM):1600*3400*1190,结构质量(KG):486,行距(CM):45-60,工作行数:6,工作幅宽(CM):240-360,排种器形式:勺轮式,排种器数量:6,排肥器形式:外槽轮,排肥器数量:6,传动机构形式:链传动+轴传动,开沟器形式:铲式,地轮形式:橡胶轮胎,地轮直径(CM):40,配套动力范围(KW):58.8-88.2 | 0 | 无承若书
1665 | 种植施肥机械 | 播种机械 | 免耕播种机 | 普通2-3行免耕穴播机 | 保定市鑫飞达农机装备有限公司 | 玉米免耕精位穴播机 | 2BYXF-2 | 结构尺寸（mm）： 1520*1100*1000 整机质量（kg）： 130 行距（cm）： 62，工作行数： 2行 | 0 | 缺少防堵部件
1666 | 种植施肥机械 | 播种机械 | 免耕播种机 | 普通4-5行免耕穴播机 | 保定市鑫飞达农机装备有限公司 | 玉米免耕精位穴播机 | 2BYXF-5 | 结构尺寸（mm）： 1520*2510*1000 整机质量（kg）： 350行距（cm）： 50工作行数： 2行 | 0 | 缺少防堵部件
1667 | 种植施肥机械 | 播种机械 | 免耕播种机 | 普通6行以上免耕穴播机 | 保定市鑫飞达农机装备有限公司 | 玉米免耕精位穴播机 | 2BYXF-6 | 结构尺寸（mm）： 1530*3400*1000 整机质量（kg）： 410，行距（cm）： 59，工作行数： 2行 | 0 | 缺少防堵部件
1668 | 种植施肥机械 | 播种机械 | 免耕播种机 | 精量4-5行免耕穴播机 | 保定市鑫飞达农机装备有限公司 | 玉米免耕精量播种机 | 2BYZF-4 | 结构尺寸（mm）：1530*2230*1000 整机质量（kg）：280工作行数：4工作幅宽（cm）：200-240 行距（cm）： 50-60 | 0 | 缺少防堵部件
1669 | 种植施肥机械 | 播种机械 | 根茎类种子播种机 | 4行及以上马铃薯播种机 | 潍坊大众机械有限公司 | 马铃薯种植机 | 2CM-4 | 工作行数：2垄4行 |  | 无承若书
1670 | 种植施肥机械 | 播种机械 | 穴播机 | 精量6-10行穴播机 | 黑龙江融拓北方机械制造有限公司 | 气吸式精密播种机 | 2BJQ-8 | 精量播种器；播种行数：8行 |  | 无说明书
1671 | 种植施肥机械 | 播种机械 | 穴播机 | 普通6行及以上穴播机 | 石家庄农业机械股份有限公司 | 玉米播种机 | 2BFY-6A | 配套动力：52.4-73Kw；工作幅宽：510cm；行距650cm-850cm；工作行数：6行；排种器形式：窝眼式；排肥器形式：外槽轮式 |  | 执照与证书地址不符
1672 | 种植施肥机械 | 播种机械 | 免耕播种机 | 普通2-3行免耕穴播机 | 河南豪丰机械制造有限公司 | 玉米免耕穴播机 | 2BMZJ-2 | 外形尺寸（长×宽×高）：1550×1270×1130（mm）；结构质量：220kg；行距：600mm；工作行数：2行；工作幅宽：1200mm；排种器形式：转仓勺式，数量2个；排肥器形式：外槽轮式：数量2个；传动机构：链轮链条；开沟器形式：剪铲式；地轮形式：橡胶轮胎；直径：40cm；防堵工作部件形式：防缠绕筒；配套动力：12.5～29.4kW。 | 0 | 缺少防堵部件
1673 | 种植施肥机械 | 播种机械 | 免耕播种机 | 普通2-3行免耕穴播机 | 河南豪丰机械制造有限公司 | 玉米免耕精少量播种机 | 2BMZJ-3 | 外形尺寸（长×宽×高）：1550×1500×1130（mm）；结构质量：230kg；行距：600mm（可调）；工作行数：3行；工作幅宽：1200mm；排种器形式：转仓式，数量3个；排肥器形式：外槽轮式；数量：3个；传动机构：链传动；地轮形式：橡胶轮胎，直径：34cm；开沟器：箭铲式；防堵工作部件形式：转轴式；配套动力：14.7～29.7kW。 | 0 | 缺少防堵部件
1674 | 种植施肥机械 | 播种机械 | 免耕播种机 | 普通4-5行免耕穴播机 | 河南豪丰机械制造有限公司 | 玉米免耕精少量播种机 | 2BMZJ-4 | 外形尺寸（长×宽×高）：1550×1800×1130（mm）；结构质量：280kg；行距：600mm；工作行数：4行；工作幅宽：2400mm；排种器形式：转仓勺式；数量：4个；排肥器形式：外槽轮式，数量：4个；传动机构：地轮驱动；地轮形式：橡胶轮胎；直径：40cm；开沟器：靴式；配套动力：29.4～36.8kW。 | 0 | 缺少防堵部件
1675 | 种植施肥机械 | 播种机械 | 免耕播种机 | 普通4-5行免耕穴播机 | 河南豪丰机械制造有限公司 | 玉米免耕精少量播种机 | 2BMZJ-5 | 外形尺寸（长×宽×高）：2190×2790×1130（mm）；结构质量：530kg；行距：600mm；工作行数：5行；工作幅宽：3000mm；排种器形式：转仓勺式；数量：5个；排肥器形式：外槽轮式，数量：5个；传动机构：地轮驱动；地轮形式：橡胶轮胎；直径：40cm；开沟器：靴式；配套动力：36.8～44.7kW。 | 0 | 缺少防堵部件
1676 | 种植施肥机械 | 栽植机械 | 水稻插秧机 | 4行手扶步进式水稻插秧机 | 黑龙江省张玉梅农机装备有限责任公司 | 水稻钵形毯状秧苗插秧机 | 2ZB-4 | 插秧机的结构形式：手扶步进式；作业行数（行）：4 | 2.87 | 无承若书
1677 | 种植施肥机械 | 栽植机械 | 水稻插秧机 | 6行及以上手扶步进式水稻插秧机 | 黑龙江省张玉梅农机装备有限责任公司 | 水稻钵形毯状秧苗插秧机 | 2ZB-6 | 插秧机的结构形式：手扶步进式；作业行数（行）：6 | 3.1 | 无承若书
1678 | 种植施肥机械 | 播种机械 | 免耕播种机 | 2—3行牵引式免耕穴播机 | 连云港市巨源机械制造有限公司 | 免耕指夹式精量施肥播种机 | 2BMZF-2 | 外形尺寸2970*2030*2380mm 质量：1000KG/配套动力：22-37kw/工作行数：2行/适应行距：40-70cm/播种器型式：指夹式 |  | 执照范围不符
1679 | 种植施肥机械 | 播种机械 | 穴播机 | 精量6—10行穴播机 | 大同农机（安徽）有限公司 | 水稻直播机 | 2BD-8A(DXD830) | 型号规格:2BD-8A(DXD830)；结构形式：悬挂式；外形尺寸（长×宽×高）（mm):960×2580×830;整机质量（kg):155;播种行数：8行；播种行距（cm)：30；工作宽幅：240cm；配套动力额定功率（KW)≥10.5；排种器型式：型孔滑动式；排种器数量（个）：8；播种传动方式：链轮+轴传动；直播穴距（cm)：10-20(与配套行走底盘对应）。 | ≥10.5 | 无说明书 不符合归档要求
1680 | 种植施肥机械 | 播种机械 | 穴播机 | 精量6—10行穴播机 | 大同农机（安徽）有限公司 | 水稻直播机 | 2BD-10A(DXD1025) | 型号规格:2BD-10A(DXD1025)；结构形式：悬挂式；外形尺寸（长×宽×高）（mm):960×2685×830;整机质量（kg):170;播种行数：10行；播种行距（cm)：25(中间一行30）；工作宽幅：255cm；配套动力额定功率（KW)≥10.5；排种器型式：型孔滑动式；排种器数量（个）：10；播种传动方式：链轮+轴传动；直播穴距（cm)：10-20(与配套行走底盘对应）。 | ≥10.5 | 无说明书 不符合归档要求
1681 | 种植施肥机械 | 播种机械 | 免耕播种机 | 6行及以下免耕条播机 | 河北双天机械制造有限公司 | 玉米免耕深施肥精播机 | 2BMSFY-4 | 外形尺寸(长×宽×高mm)：2350*2400*1550；结构质量(kg):650；行距(cm):50.0-65.0；工作行数(行）：4；工作幅宽(cm):200-240 排种器形式：指夹式，数量（个）：4；排肥器形式：外槽轮式，数量（个）：8；传动机构形式：轴传动/链传动；开沟器形式：铲式； 地轮形式：滚笼式；地轮直径（cm)40；防堵工作部件形式：拨草轮；配套动力范围(kw）：75-90 | 0 | 无承若书 、鉴定检验报告
1682 | 种植施肥机械 | 播种机械 | 免耕播种机 | 精量6行及以上免耕穴播机 | 武汉黄鹤拖拉机制造有限公司 | 精密播种机 | 2BYQ-6/8 | 精量排种器；工作行数：6行 | 0 | 缺少防堵部件
1683 | 种植施肥机械 | 栽植机械 | 水稻插秧机 | 6行及以上手扶步进式水稻插秧机 | 江苏玉缘机械有限公司 | 手扶式水稻插秧机 | 2ZS-6 | 手扶步进式；6行；行距300mm。 | 3.3 | 无承若书
1684 | 种植施肥机械 | 栽植机械 | 水稻插秧机 | 4行手扶步进式水稻插秧机 | 江苏隆庆机械有限公司 | 手扶式水稻插秧机 | 2ZS-4A | 整机结构型式：手扶式，外形尺寸（长*宽*高）mm：2140*1590*910，整机质量：160kg | 3.1 | 无承若书
1685 | 种植施肥机械 | 栽植机械 | 水稻插秧机 | 6行及以上手扶步进式水稻插秧机 | 江苏隆庆机械有限公司 | 手扶式水稻插秧机 | 2ZS-6 | 整机结构型式：手扶式，外形尺寸（长*宽*高）mm：2400*2100*910，整机质量：190kg | 3.3 | 无承若书
1686 | 种植施肥机械 | 栽植机械 | 水稻插秧机 | 4行手扶步进式水稻插秧机 | 洋马农机（中国）有限公司 | 手扶式插秧机 | 2ZQS-4(AP4) | 插秧机的结构形式：手扶步进式；作业行数（行）：4 | 2.6 | 无承若书
1687 | 种植施肥机械 | 栽植机械 | 水稻插秧机 | 6行及以上手扶步进式水稻插秧机 | 洋马农机（中国）有限公司 | 手扶式插秧机 | 2ZQS-6(AP6) | 插秧机的结构形式：手扶步进式；作业行数（行）：6 | 2.6 | 无承若书
1688 | 种植施肥机械 | 栽植机械 | 水稻插秧机 | 6—7行四轮乘坐式水稻插秧机 | 洋马农机（中国）有限公司 | 乘坐式高速插秧机 | 2ZGZ-6 | 插秧机的结构形式：四轮乘坐式；作业行数（行）：6 | 7.1 | 无承若书
1689 | 种植施肥机械 | 栽植机械 | 水稻插秧机 | 6—7行四轮乘坐式水稻插秧机 | 洋马农机（中国）有限公司 | 乘坐式高速插秧机 | 2ZGQ-6G(VP6G) | 插秧机的结构形式：四轮乘坐式；作业行数（行）：6 | 10.3 | 无承若书
1690 | 种植施肥机械 | 栽植机械 | 水稻插秧机 | 6—7行四轮乘坐式水稻插秧机 | 洋马农机（中国）有限公司 | 乘坐式高速插秧机 | 2ZGQ-6D(VP6D) | 插秧机的结构形式：四轮乘坐式；作业行数（行）：6 | 12.8 | 无承若书
1691 | 种植施肥机械 | 栽植机械 | 水稻插秧机 | 6—7行四轮乘坐式水稻插秧机 | 洋马农机（中国）有限公司 | 乘坐式高速插秧机 | 2ZGQ-7D25(VP7D25) | 插秧机的结构形式：四轮乘坐式；作业行数（行）：7 | 12.8 | 无承若书
1692 | 种植施肥机械 | 栽植机械 | 水稻插秧机 | 8行及以上四轮乘坐式水稻插秧机 | 洋马农机（中国）有限公司 | 乘坐式高速插秧机 | 2ZGQ-8D(VP8DN) | 插秧机的结构形式：四轮乘坐式；作业行数（行）：8 | 15.4 | 无承若书
1693 | 种植施肥机械 | 栽植机械 | 水稻插秧机 | 8行及以上四轮乘坐式水稻插秧机 | 洋马农机（中国）有限公司 | 乘坐式高速插秧机 | 2ZGQ-9D25(VP9D25) | 插秧机的结构形式：四轮乘坐式；作业行数（行）：9 | 15.4 | 无承若书
1694 | 种植施肥机械 | 栽植机械 | 水稻插秧机 | 4行手扶步进式水稻插秧机 | 山东华盛农业药械有限责任公司 | 手扶式水稻插秧机 | 2Z-4 | 结构型式：手扶式；工作行数：4行；配套功率：3.2kW；行距：300mm；穴距：120/140/160/180/210mm；插秧机构型式：曲柄摇杆式。 | 1.3 | 无承若书
1695 | 种植施肥机械 | 栽植机械 | 水稻插秧机 | 6行及以上手扶步进式水稻插秧机 | 山东华盛农业药械有限责任公司 | 手扶式水稻插秧机 | 2ZS-630 | 结构型式：手扶式；工作行数：6行；配套功率：3.2kW；行距：300mm；穴距：120/140/160/180/210mm；插秧机构型式：曲柄摇杆式。 | 3.2 | 无承若书
1696 | 种植施肥机械 | 栽植机械 | 水稻插秧机 | 6—7行四轮乘坐式水稻插秧机 | 山东华盛农业药械有限责任公司 | 高速插秧机 | 2Z-630 | 结构型式：四轮驱动乘坐式高速机；配套动力：双缸风冷四冲程汽油机；标定功率：12.0kW；工作行数：6行；穴距300mm；穴距：120/140/160/190/230/270mm；插秧机构型式：旋转。 | 3.2 | 无承若书
1697 | 种植施肥机械 | 栽植机械 | 水稻插秧机 | 6—7行四轮乘坐式水稻插秧机 | 延吉插秧机制造有限公司 | 高速乘坐式水稻插秧机 | 2ZG-6 | 四轮乘坐六行高速水稻插秧机:外形尺寸(MM):2920×2180×1400.配套动力:GA280SERA,风冷汽油发动机.标定功率:4.78KW.结构质量:542KG.行距:300MM.株距:120:130:140:150.MM.插秧深度:14~44.作业速度(KM/H):0.7~4.1.作业小时生产率(HM/H):0.3~0.5. | 4.78kW | 无承若书 名牌无字
1698 | 种植施肥机械 | 栽植机械 | 水稻插秧机 | 4行手扶步进式水稻插秧机 | 延吉插秧机制造有限公司 | 手扶式水稻插秧机 | 2ZS-4 | 手扶四行步行式水稻插秧机:.整体结构形式:手扶式2.外形尺寸(MM):2350×1480×8003.配套动力:G351L空冷直立四冲程汽油机1.84KW,手拉反冲4.驱动方式:2轮,橡胶轮爪驱动轮5.工作行数及行距(MM):四行,3006.分插机构:曲柄摇杆式7.仿形机构:液压仿形8.行走变速形式及档位:有级,前进2档,后退1档9.插秧深度(MM):20-45(3级)10.株距(MM):出厂标准株距130-230. | 1.84KW | 无承若书
1699 | 种植施肥机械 | 栽植机械 | 水稻插秧机 | 6行及以上手扶步进式水稻插秧机 | 延吉插秧机制造有限公司 | 手扶式水稻插秧机 | 2Z-630 | 手扶式六行插秧机:外形尺寸(MM):2200×2100×1065.配套动力:LF168F,风冷OHV汽油发动机.标定功率:4.0KW.结构质量:185KG.行距:300MM.株距:130:150:170:190:210MM.插秧深度:20~40(五档调节).作业速度(KM/H):1.08~1.38.作业小时生产率(HM/H):0.2~0.25. | 4.0kw | 无承若书
1700 | 种植施肥机械 | 栽植机械 | 水稻插秧机 | 4行手扶步进式水稻插秧机 | 建湖鑫昊田农业机械有限公司 | 手扶式插秧机 | 2ZS—4H | 手扶步进式；4行 | 3.3 | 无证书
1701 | 种植施肥机械 | 栽植机械 | 水稻插秧机 | 6行手扶步进式水稻插秧机 | 建湖鑫昊田农业机械有限公司 | 手扶式插秧机 | 2ZS—6H | 手扶步进式；6行 | 3.3 | 无证书
1702 | 种植施肥机械 | 栽植机械 | 水稻插秧机 | 4行手扶步进式水稻插秧机 | 常州常柴厚生农业装备有限公司 | 手扶式插秧机 | 2ZS-4 | 整机结构型式:手扶式；配套动力:雅马哈MZ175,2.6/3000kW/rpm；工作行数:4行；行距:300mm；株距:120、140、160、180、210mm；插秧深度:7~37(5级)mm； | 2.6 | 无承若书
1703 | 种植施肥机械 | 栽植机械 | 水稻插秧机 | 6行及以上手扶步进式水稻插秧机 | 常州常柴厚生农业装备有限公司 | 手扶式插秧机 | 2ZS-6 | 整机结构型式:手扶式；配套动力:雅马哈MZ175,3.3/3600kW/rpm；工作行数:6行；行距:300mm；株距:120、140、160、180、210mm；插秧深度:7~37(5级)mm； | 3.3 | 无承若书
1704 | 种植施肥机械 | 栽植机械 | 水稻插秧机 | 6行及以上手扶步进式水稻插秧机 | 江苏德顺精密机械有限公司 | 手扶式水稻插秧机 | 2ZS-6B | 手扶步进式；6行 | 3.3 | 无承若书
1705 | 种植施肥机械 | 栽植机械 | 水稻插秧机 | 4行手扶步进式水稻插秧机 | 江苏德顺精密机械有限公司 | 手扶式水稻插秧机 | 2ZS-430S | 手扶步进式；4行 | 3.3 | 无承若书
1706 | 种植施肥机械 | 栽植机械 | 水稻插秧机 | 6—7行四轮乘坐式水稻插秧机 | 江苏常发农业装备股份有限公司 | 高速乘坐式插秧机 | 2ZC-6HA | 四轮乘坐式；6行 | 14.7 | 无说明书
1707 | 种植施肥机械 | 栽植机械 | 水稻插秧机 | 6—7行四轮乘坐式水稻插秧机 | 江苏常发农业装备股份有限公司 | 高速乘坐式插秧机 | 2ZC-6DN | 四轮乘坐式；6行 | 18.5 | 无说明书
1708 | 种植施肥机械 | 栽植机械 | 水稻插秧机 | 8行及以上四轮乘坐式水稻插秧机 | 江苏常发农业装备股份有限公司 | 高速乘坐式插秧机 | 2ZC-8DN | 四轮乘坐式；8行 | 18.5 | 无说明书
1709 | 种植施肥机械 | 栽植机械 | 水稻插秧机 | 6—7行四轮乘坐式水稻插秧机 | 江苏常发农业装备股份有限公司 | 高速乘坐式插秧机 | 2ZC-6A | 四轮乘坐式；6行 | 12.5 | 无说明书
1710 | 种植施肥机械 | 栽植机械 | 水稻插秧机 | 4行手扶步进式水稻插秧机 | 江苏常发农业装备股份有限公司 | 手扶式插秧机 | 2ZS-4HD | 手扶步进式；4行 | 2.8 | 无说明书
1711 | 种植施肥机械 | 栽植机械 | 水稻插秧机 | 4行手扶步进式水稻插秧机 | 中联重机股份有限公司 | 手扶式插秧机 | 2ZF-4 | 插秧机的结构形式：手扶步进式；作业行数(行)：4 | 3.3 | 无说明书
1712 | 种植施肥机械 | 栽植机械 | 水稻插秧机 | 6—7行四轮乘坐式水稻插秧机 | 中联重机股份有限公司 | 乘坐式高速插秧机 | 2ZGQ-6 | 插秧机的结构形式：四轮乘坐式；作业行数(行)；6 | 11.4 | 无说明书
1713 | 种植施肥机械 | 栽植机械 | 水稻插秧机 | 6—7行四轮乘坐式水稻插秧机 | 中联重机股份有限公司 | 乘坐式高速插秧机 | 2ZGQ-6A | 插秧机的结构形式：四轮乘坐式；作业行数(行)：6 | 12.8 | 无说明书
1714 | 种植施肥机械 | 栽植机械 | 水稻插秧机 | 4行手扶步进式水稻插秧机 | 大同农机（安徽）有限公司 | 手扶式插秧机 | 2ZS-4B（DP488） | 规格型号：2ZS-4B（DP488）；结构型式：手扶式；生产企业：上海兴博实业有限公司；牌号型号：GT600P；结构型式：风冷、4冲程、单缸汽油发动机；标定功率/转速（KW/r/min）：2.9/3200；燃油种类：汽油；外形尺寸（长*宽*高）：2410*1530*970；结构质量（kg）：183；工作行数：4行，行距（mm）300；穴距（mm）：125、140、160、185、200、215；插秧深度（mm）：10-45；作业速度（km/h）：0-0.75;作业小时生产率（h㎡/h）：0.1-0.2;单位作业量燃油消耗量（kg/h㎡）：≤5.25；行走轮结构形式：橡胶凸耳轮，行走轮直径（mm）：660；插秧机构型式：曲柄摇杆式。 | 2.9 | 无说明书
1715 | 种植施肥机械 | 栽植机械 | 水稻插秧机 | 6—7行四轮乘坐式水稻插秧机 | 大同农机（安徽）有限公司 | 高速乘坐式插秧机 | 2ZG-6B(DU060) | 规格型号：2ZG-6B(DU060)；结构型式：四轮驱动乘坐式；生产企业：川崎重工业株式会社；牌号型号：Kawasaki FD620D；结构型号：四冲程、2缸、水冷式；标定功率/转速（KW/r/min）：11.4/3600；燃油种类：汽油；外形尺寸（长*宽*高）：3100*2150*2060；结构质量（kg）：632；工作行数：6行，行距（mm）300；穴距（mm）：120、140、160、190、220、240；插秧深度（mm）：10-44（6档）；作业速度（km/h）：0-5.76；作业小时生产率（h㎡/h）：0.25-0.6；单位作业量燃油消耗量（kg/h㎡）：4.0-7.4；行走前轮结构形式：实心轮胎，前轮直径：650mm，后轮结构型式：橡胶凸耳轮，后轮直径：900mm;插秧机构形式：旋转式。 | 11.4 | 无说明书
1716 | 种植施肥机械 | 栽植机械 | 水稻插秧机 | 6—7行四轮乘坐式水稻插秧机 | 大同农机（安徽）有限公司 | 高速乘坐式插秧机 | 2ZG-6C(ERP60) | 型号：2ZG-6C(ERP60)；结构型式：高速乘坐式；配套发动机生产企业：川崎重工业株式会社，牌号型号：kawasaki FD620D,结构形式：2缸、4冲程、水冷式，标定功率/标定转速(KW/r/min)：10.6/3600,燃油种类：无铅汽油；外形尺寸(mm)：长3235×宽2200×高2320。结构质量：710kg；工作行数：6行；行距：300mm;穴距（mm）：100、120、140、160、190、220；插秧深度：10-44mm；作业速度：0-5.76km/h;作业小时生产率：0.2-0.5h㎡/h;单位作业量燃油消耗量：4.0-7.6kg/h㎡;行走前轮结构形式：实心轮胎，前轮直径：650mm，后轮结构型式：橡胶凸耳轮，后轮直径：900mm;插植机构形式：旋转式。 | 10.6 | 无说明书
1717 | 种植施肥机械 | 栽植机械 | 水稻插秧机 | 6—7行四轮乘坐式水稻插秧机 | 大同农机（安徽）有限公司 | 高速乘坐式插秧机 | 2ZG-6D(ERP60D) | 型号：2ZG-6D(ERP60D)。结构型式：高速乘坐式。配套发动机生产企业：大同工业株式会社，牌号型号：daedonG 3C100LW-CH,结构形式：3缸、4冲程、水冷式，标定功率/标定转速(KW/r/min)：16.4/2800,燃油种类：柴油；外形尺寸(mm)：长3260×宽2200×高2345。结构质量：770kg；工作行数：6行；行距：300mm;穴距（mm）：100、120、140、160、190、220；插秧深度：10-44mm；作业速度：0-6.12km/h;作业小时生产率：0.2-0.57h㎡/h;单位作业量燃油消耗量：3.0-6.7kg/h㎡;行走前轮结构形式：实心轮胎，前轮直径：650mm，后轮结构型式：橡胶凸耳轮，后轮直径：950mm;插植机构形式：旋转式。 | 16.4 | 无说明书
1718 | 种植施肥机械 | 栽植机械 | 水稻插秧机 | 8行及以上四轮乘坐式水稻插秧机 | 大同农机（安徽）有限公司 | 高速乘坐式插秧机 | 2ZG-8A(ERP80D) | 型号：2ZG-8A(ERP80D)。结构型式：高速乘坐式。配套发动机生产企业：大同工业株式会社，牌号型号：3C100LWS-C1,结构形式：3缸、4冲程、水冷式，标定功率/标定转速(KW/r/min)：16.4/2800,燃油种类：柴油；外形尺寸(mm)：长3452×宽2775×高2345。结构质量：880kg；工作行数：8行；行距：300mm;穴距（mm）：100、120、140、160、190、220；插秧深度：10-44mm；作业速度：0-6.3km/h;作业小时生产率：0.2-0.6h㎡/h;单位作业量燃油消耗量：3.0-6.7kg/h㎡;行走前轮结构形式：实心轮胎，前轮直径：650mm，后轮结构型式：橡胶凸耳轮，后轮直径：950mm;插植机构形式：旋转式。 | 16.4 | 无说明书
1719 | 种植施肥机械 | 栽植机械 | 水稻插秧机 | 6行及以上手扶步进式水稻插秧机 | 常州东风农机集团有限公司 | 步行式机动水稻插秧机 | 2ZX-630 | 手扶步进式；6行 | 3.3kw | 无说明书
1720 | 种植施肥机械 | 栽植机械 | 水稻插秧机 | 6—7行四轮乘坐式水稻插秧机 | 常州东风农机集团有限公司 | 乘座式高速插秧机 | 2ZG-630 | 四轮乘坐式；6行 | 12.8kw | 无说明书
1721 | 种植施肥机械 | 栽植机械 | 水稻插秧机 | 4行手扶步进式水稻插秧机 | 柳州五菱柳机动力有限公司 | 手扶步进式水稻插秧机 | 2Z-430 | 插秧机的结构形式：手扶步进式；作业行数（行）：4 | 2.87 | 无证书
1722 | 种植施肥机械 | 栽植机械 | 水稻插秧机 | 4行手扶步进式水稻插秧机 | 柳州五菱柳机动力有限公司 | 水稻钵形毯状秧苗插秧机 | 2ZBK-4 | 插秧机的结构形式：手扶步进式；作业行数（行）：4 | 2.87 | 无证书
1723 | 种植施肥机械 | 栽植机械 | 水稻插秧机 | 6行及以上手扶步进式水稻插秧机 | 柳州五菱柳机动力有限公司 | 手扶步进式水稻插秧机 | 2Z-6 | 插秧机的结构形式：手扶步进式；作业行数（行）：6 | 3.1 | 无证书
1724 | 种植施肥机械 | 栽植机械 | 水稻插秧机 | 6行及以上手扶步进式水稻插秧机 | 柳州五菱柳机动力有限公司 | 水稻钵形毯状秧苗插秧机 | 2ZB-6 | 插秧机的结构形式：手扶步进式；作业行数（行）：6 | 3.1 | 无证书
1725 | 种植施肥机械 | 栽植机械 | 水稻插秧机 | 4行手扶步进式水稻插秧机 | 镇江精帆电器有限公司 | 手扶式水稻插秧机 | 2ZS-4A | 手扶步进式：4行机 | 3.3 | 无承若书
1726 | 种植施肥机械 | 栽植机械 | 水稻插秧机 | 6行手扶步进式水稻插秧机 | 镇江精帆电器有限公司 | 手扶式水稻插秧机 | 2ZS-6A | 手扶步进式：6行机 | 3.5 | 无承若书
1727 | 排灌机械 | 喷灌机械设备 | 喷灌机 | 管径75-85mm卷盘式喷灌机 | 济南永胜机械科技有限公司 | 卷盘式喷灌机 | JP75 | 卷盘式；75mm≤管径＜85mm | ≥7.5KW | 检验报告无归档参数
1728 | 排灌机械 | 喷灌机械设备 | 喷灌机 | 管径75—85mm卷盘式喷灌机 | 黑龙江东部节水设备有限公司 | 卷盘式喷灌机 | JP75-300 | PE管外径75mm、PE管长度200-400m、主车轮距1300-1400mm、运行速度8-150m/h、工作压力0.35-1.00mpa、喷嘴直径14-26mm、流量13-45m3/h、喷水射程30-44m | 配套机泵 9.2kw | 无承诺书
1729 | 排灌机械 | 喷灌机械设备 | 喷灌机 | 大型喷灌机 | 德邦大为（天津）灌溉装备有限责任公司 | 电动圆形喷灌机 | DYP-327 | 每跨61m | 0.75 | 无承诺书
1730 | 排灌机械 | 喷灌机械设备 | 喷灌机 | 管径65mm以下卷盘式喷灌机 | 德邦大为（天津）灌溉装备有限责任公司 | 卷盘式喷灌机 | JP50-150 | 管径50mm | 7.5 | 无承诺书
1731 | 排灌机械 | 喷灌机械设备 | 喷灌机 | 管径75—85mm卷盘式喷灌机 | 德邦大为（天津）灌溉装备有限责任公司 | 卷盘式喷灌机 | JP75-300 | 管径75mm | 11 | 无承诺书
1732 | 排灌机械 | 喷灌机械设备 | 喷灌机 | 汽油机轻小型机组式喷灌机 | 德邦大为（天津）灌溉装备有限责任公司 | 滚移式喷灌机 | GYP-400 | 汽油机；轻小型机组式喷灌机 | 5.9 | 无承诺书
1733 | 排灌机械 | 喷灌机械设备 | 喷灌机 | 管径65MM以下卷盘式喷灌机 | 江苏科翔制泵有限公司 | 卷盘式喷灌机 | JP50-180 | 整机尺寸（长*宽*高mm）：3100×1580×1500， PE管规格（mm*m）:50*160 有效喷洒长度（m）:≥180， 入机压力（MPa）:0.43-0.75, 入机流量(m³/h):5.5-19.7 |  | 无承诺书
1734 | 排灌机械 | 喷灌机械设备 | 喷灌机 | 管径75-85MM卷盘式喷灌机 | 江苏科翔制泵有限公司 | 卷盘式喷灌机 | JP75-300 | 整机尺寸（长*宽*高mm）：5190×2010×2620， PE管规格（mm*m）:75*280, 有效喷洒长度（m）:≥300， 入机压力（MPa）:0.50-0.85, 入机流量(m³/h):13.0-45.0 |  | 无承诺书
1735 | 排灌机械 | 喷灌机械设备 | 喷灌机 | 管径65mm以下卷盘式喷灌机 | 徐州泰丰泵业有限公司 | 绞盘式喷灌机 | JP50/180 | 卷盘式；管径＜65mm。整机尺寸（mm）:3100×1580×1500；整机质量（kg）:430；PE管规格（mmxm）:Ø50x160；有效喷洒长度（m）：≥180；入机流量（m3/h）:5.5-19.7；入机压力（MPa）:0.35-0.78；喷嘴直径（mm）Ø10-14；水涡轮型号：TX10。 |  | 铭牌与证书名称不符
1736 | 排灌机械 | 喷灌机械设备 | 喷灌机 | 管径75—85mm卷盘式喷灌机 | 徐州泰丰泵业有限公司 | 绞盘式喷灌机 | JP75/300 | 卷盘式；75mm≤管径＜85mm。整机尺寸（mm）:5190×2010×2620；整机质量（kg）:1550；PE管规格（mmxm）:Ø75x280；有效喷洒长度（m）：≥300；入机流量（m3/h）:15.0-52.0；入机压力（MPa）:0.50-1.00；喷嘴直径（mm）Ø14-26；水涡轮型号：TX20。 |  | 铭牌与证书名称不符
1737 | 排灌机械 | 喷灌机械设备 | 喷灌机 | 管径65MM以下卷盘式喷灌机 | 徐州大有灌排设备有限公司 | 卷盘式喷灌机 | JP50-150 | 整机尺寸（长*宽*高mm）：3100×1600×1500， PE管规格（mm*m）:50*135, 有效喷洒长度（m）:≥150， 入机压力（MPa）:0.45-0.76, 入机流量(m³/h):8.5-19.8 |  | 铭牌与证书名称不符
1738 | 排灌机械 | 喷灌机械设备 | 喷灌机 | 管径75-85MM卷盘式喷灌机 | 徐州大有灌排设备有限公司 | 卷盘式喷灌机 | JP75-300 | 整机尺寸（长*宽*高mm）：5190×1800×2620， PE管规格（mm*m）:75*280, 有效喷洒长度（m）:≥300， 入机压力（MPa）:0.50-0.85, 入机流量(m³/h):15.0-37.8 |  | 铭牌与证书名称不符
1739 | 排灌机械 | 喷灌机械设备 | 喷灌机 | 管径85mm及以上卷盘式喷灌机 | 江苏新格灌排设备有限公司 | 卷盘式喷灌机 | JP90/300 | 卷盘式；管径90mm |  | 无检验报告
1740 | 排灌机械 | 喷灌机械设备 | 喷灌机 | 管径75—85mm卷盘式喷灌机 | 江苏鑫泰丰农业装备有限公司 | 绞盘式喷灌机 | JP75/300 | 卷盘式；75mm≤管径＜85mm。整机尺寸（mm）:5190×1800×2620；整机质量（kg）:1550；PE管规格（mmxm）:Ø75x280；有效喷洒长度（m）：≥300；入机流量（m3/h）:15.0-52.0；入机压力（MPa）:0.50-1.00；喷嘴直径（mm）Ø14-26；水涡轮型号：TX20。 |  | 铭牌与证书名称不符
1741 | 排灌机械 | 喷灌机械设备 | 喷灌机 | 管径85mm及以上卷盘式喷灌机 | 江苏鑫泰丰农业装备有限公司 | 绞盘式喷灌机 | JP90/300 | 卷盘式；管径≥85mm。整机尺寸（mm）:5400×1800×3050；整机质量（kg）:1830；PE管规格（mmxm）:Ø90x280；有效喷洒长度（m）：≥300；入机流量（m3/h）:17.5-65.0；入机压力（MPa）:0.60-1.00；喷嘴直径（mm）Ø16-32；水涡轮型号：TX20。 |  | 铭牌与证书名称不符
1742 | 排灌机械 | 喷灌机械设备 | 喷灌机 | 管径75mm卷盘式喷灌机 | 哈尔滨市开元节水喷灌设备制造有限公司 | JP卷盘式喷灌机 | JP75-370 | 喷灌机流量：5.5-19.7m³/h/,喷灌机工作压力0.33-1.03MPa，喷头型号：PYC50-07,水泵型号：200QJ32-91，配套动力：13kw | 13 | 检验报告无归档参数
1743 | 排灌机械 | 喷灌机械设备 | 喷灌机 | 管径75-85mm卷盘式喷灌机 | 青岛嘉世达机械有限公司 | 卷盘式喷灌机 | JP75-300 | 卷盘式；75mm≤管径＜85mm |  | 无承诺书
1744 | 排灌机械 | 喷灌机械设备 | 喷灌机 | 管径85mm及以上卷盘式喷灌机 | 青岛嘉世达机械有限公司 | 卷盘式喷灌机 | JP85-300 | 卷盘式；管径≥85mm |  | 无承诺书
1745 | 排灌机械 | 喷灌机械设备 | 喷灌机 | 管径65mm以下卷盘式喷灌机 | 江苏精工泵业有限公司 | 卷盘式喷灌机 | JP50/150 | 卷盘式；管径=50mm |  | 无承诺书
1746 | 排灌机械 | 喷灌机械设备 | 喷灌机 | 管径75—85mm卷盘式喷灌机 | 江苏精工泵业有限公司 | 卷盘式喷灌机 | JP75/300 | 卷盘式；管径=75mm |  | 无承诺书
1747 | 排灌机械 | 喷灌机械设备 | 喷灌机 | 管径85mm及以上卷盘式喷灌机 | 江苏精工泵业有限公司 | 卷盘式喷灌机 | JP90/300 | 卷盘式；管径=90mm |  | 无承诺书
1748 | 排灌机械 | 喷灌机械设备 | 喷灌机 | 大型喷灌机 | 沃达尔（天津）股份有限公司 | 圆形（中心支轴式）喷灌机 | 8PY-3.75 | 结构形式：中心支轴式喷灌机；每跨长度（m）：62 | 0.75 | 无承诺书
1749 | 排灌机械 | 喷灌机械设备 | 喷灌机 | 管径75-85mm卷盘式喷灌机 | 沃达尔（天津）股份有限公司 | 绞盘式喷灌机 | 8P-18.5（JP-75/300） | 管径（mm):75 | 18.5 | 无承诺书
1750 | 畜牧水产养殖机械 | 饲料（草）加工机械设备 | 颗粒饲料压制机 | 平模颗粒饲料压制机 | 新乡市和协饲料机械制造有限公司 | 颗粒饲料压制机 | 9KJ-300 | 结构形式：平模；压模总宽：300mm，配套动力：15kW，主轴转速：274r/min，制粒成型率：96.2%，生产率：0.39t/h | 15kW | 铭牌与证书产品名称不一致
1751 | 畜牧水产养殖机械 | 饲料（草）加工机械设备 | 颗粒饲料压制机 | 平模颗粒饲料压制机 | 新乡市和协饲料机械制造有限公司 | 颗粒饲料压制机 | 9KJ-300A | 结构形式：平模；压模总宽：300mm，配套动力：15kW，主轴转速：274r/min，制粒成型率：95.9%，生产率：0.53t/h | 15kW | 铭牌与证书产品名称不一致
1752 | 畜牧水产养殖机械 | 饲料（草）加工机械设备 | 颗粒饲料压制机 | 环模直径250mm及以上颗粒饲料压制机 | 新乡市和协饲料机械制造有限公司 | 颗粒饲料压制机 | 9KLH-350 | 结构形式：环模；环模直径：350mm，配套动力：55kW，主轴转速：1478r/min，制粒成型率：95.6%，生产率：3.4t/h | 55kW | 铭牌与证书产品名称不一致；检验报告中无归档参数
1753 | 畜牧水产养殖机械 | 饲料（草）加工机械设备 | 颗粒饲料压制机 | 环模直径251mm及以上颗粒饲料压制机 | 新乡市和协饲料机械制造有限公司 | 颗粒饲料压制机 | 9KLH-250D | 结构形式：环模，环模直径（压膜截面尺寸）：250mm，制粒成型率：96.2%动力：22kW，生产率：1.2t/h | 22kw | 铭牌与证书产品名称不一致；检验报告中无归档参数
1754 | 畜牧水产养殖机械 | 饲料（草）加工机械设备 | 颗粒饲料压制机（秸秆膨化机） | 环模直径250mm及以上颗粒饲料压制机 | 辽宁现代生物质新能源开发有限公司 | 制粒机 | SWZH-360 | 环模直径360mm，电机功率55kW | 55 | 铭牌与证书产品名称不一致
1755 | 畜牧水产养殖机械 | 饲料（草）加工机械设备 | 颗粒饲料压制机（秸秆膨化机） | 环模直径250mm及以上颗粒饲料压制机 | 辽宁现代生物质新能源开发有限公司 | 离心高效制粒机 | SWLX-450 | 环模直径360mm，电机功率55kW | 55 | 铭牌与证书产品名称不一致
1756 | 田间管理机械 | 植保机械 | 喷杆式喷雾机（含牵引式、自走式、悬挂式喷杆喷雾机） | 18马力以下自走式喷杆喷雾机 | 浙江程阳机电有限公司 | 自走式喷杆喷雾机 | 3WPZ-200-6A | 功率：4.2kW；形式：自走式 | 4.2 | 外省暂停补贴
1757 | 收获机械 | 饲料作物收获机械 | 秸秆粉碎还田机 | 2-2.5m秸秆粉碎还田机 | 盐城可理斯机械制造有限公司 | 秸秆还田机 | 1GH-240 | 作业幅宽2.4mm |  | 外省暂停补贴
1758 | 种植施肥机械 | 播种机械 | 穴播机 | 普通4—5行穴播机 | 河北神禾农业机械有限公司 | 玉米施肥精播机 | 2BYF-4 | 型号：2BYF-4、外形尺寸（长×宽×高）:1500㎜×2300㎜×1100㎜、结构质量：295㎏、行距：50㎝-60㎝、工作行数，行：4、工作幅宽：200㎝-240㎝、排种器形式：勺轮式、排种器数量，个：4、排肥器形式：外槽轮式、排肥器数量，个：4、传动机构形式：链传动+齿轮传动、开沟器形式：铲式、地轮形式：胶轮、地轮直径：38㎝、配套动力范围：22kW-37kW | 22kW-37kW | 外省暂停补贴
1759 | 种植施肥机械 | 播种机械 | 穴播机 | 普通4—5行穴播机 | 河北神禾农业机械有限公司 | 玉米免耕施肥精播机 | 2BYCF-5 | 型号：2BYCF-5、外形尺寸（长×宽×高）:1400㎜×2900㎜×1100㎜、结构质量：460㎏、行距：45㎝-65㎝、工作行数：5行、工作幅宽：225㎝-325㎝、排种器形式：勺轮式、排种器数量：5个、排肥器形式：外槽轮式、排肥器数量：5个、传动机构形式：链传动+轴传动、开沟器形式：铲式（肥）、靴脚式（种）、地轮形式：胶轮、地轮直径：38㎝、配套动力范围：29kW-55kW | 29kW-55kW | 外省暂停补贴
1760 | 种植施肥机械 | 播种机械 | 穴播机 | 普通6行及以上穴播机 | 河北神禾农业机械有限公司 | 玉米免耕施肥精播机 | 2BYCF-6 | 型号：2BYCF-6、外形尺寸（长×宽×高）：2300㎜×3500㎜×1400㎜、结构质量：760㎏、行距：45㎝-65㎝、工作行数：6行、工作幅宽：270㎝-390㎝、排种器形式：勺轮式、排种器数量：6个、排肥器形式：外槽轮式、排肥器数量：6个、传动机构形式：链传动+轴传动、开沟器形式：铲式（肥）、靴脚式（种）、地轮形式：胶轮、地轮直径：38㎝、配套动力范围：66kW-88kW | 66kW-88kW | 外省暂停补贴
1761 | 种植施肥机械 | 播种机械 | 穴播机 | 精量4—5行穴播机 | 河北神禾农业机械有限公司 | 玉米施肥精量播种机 | 2BYMF-4 | 型号：2BYMF-4、外形尺寸（长×宽×高）：1450㎜×2400㎜×1000㎜、结构质量：296㎏、行距：50㎝-60㎝、工作行数：4行、工作幅宽：200㎝-240㎝、排种器形式：指夹式、排种器数量：4个、排肥器形式：外槽轮式、排肥器数量：4个、传动机构形式：链传动+轴传动、开沟器形式：铲式、地轮形式：橡胶轮胎、地轮直径：40㎝、配套动力范围：22kW-37kW. | 22kW-37kW | 外省暂停补贴
1762 | 种植施肥机械 | 播种机械 | 穴播机 | 精量4—5行穴播机 | 河北神禾农业机械有限公司 | 玉米施肥精量播种机 | 2BYMF-5 | 型号：2BYMF-5、外形尺寸（长×宽×高）：1450㎜×3000㎜×1000㎜、结构质量：374㎏、行距：50㎝-60㎝、工作行数：5行、工作幅宽：250㎝-300㎝、排种器形式：指夹式、排种器数量：5个、排肥器形式：外槽轮式、排肥器数量：5个、传动机构形式：链传动+轴传动、开沟器形式：铲式、地轮形式：橡胶轮胎、地轮直径：40㎝、配套动力范围：33kW-51kW. | 33kW-51kW | 外省暂停补贴
1763 | 种植施肥机械 | 播种机械 | 穴播机 | 精量6—10行穴播机 | 河北神禾农业机械有限公司 | 玉米施肥精量播种机 | 2BYMF-6 | 型号：2BYMF-6、外形尺寸（长×宽×高）：2300㎜×3600㎜×1420㎜、结构质量：752㎏、行距：50㎝-60㎝、工作行数：6行、工作幅宽：300㎝-360㎝、排种器形式：指夹式、排种器数量：6个、排肥器形式：外槽轮式、排肥器数量：6个、传动机构形式：链传动+轴传动、开沟器形式：铲式、地轮形式：充气轮胎、地轮直径：60㎝、配套动力范围：55kW-90kW. | 55kW-90kW | 外省暂停补贴
1764 | 种植施肥机械 | 栽植机械 | 水稻插秧机 | 6行及以上手扶步进式水稻插秧机 | 浙江立地农机有限公司 | 手扶式水稻插秧机 | 2ZS-630 | 结构型式:手扶步进式，插秧行数(行):6，外形尺寸(长×宽×高)(MM):2370×2100×920，配套动力型式:风冷单缸四冲程汽油发动机，标定功率/转速(KW/R/MIN)3.3/3600，插秧行距(CM):30，插秧穴距(CM):17、15、13，插秧深度(CM):2.0~4.0，作业小时生产率(HM2/H):0.12~2.0。 | 3.3 | 外省暂停补贴